## 1 предложение
на | Подготовка мест проведения праздничных мероприятий. (п. Портовый, мкр. Шлюзовой и п. Федоровка)
№ пп | Наименование | Ед. изм. | Кол-во | Стоимость, руб.
|  |  |  | на ед. измерения | общая
1 | 2 | 3 | 4 | 5 | 6
I. П.Портовый |  |  |  |  | 338515.2
Раздел 1. Монтаж ели |  |  |  |  | 53767.6
1 | Электродуговая сварка при монтаже одноэтажных производственных зданий: каркасов в целом. Ревизия м/каркаса ели | 10 т конструкций | 0.06 | 43400 | 2604
| Затраты труда рабочих (ср 5,7) | чел.-ч | 2.15 |  | 0
| Преобразователи сварочные с номинальным сварочным током 315-500 А | маш.час | 2 |  | 0
| Электрические печи для сушки сварочных материалов с регулированием температуры в пределах от 80 град.С до 500 град.С | маш.час | 0.21 |  | 0
| Машины шлифовальные электрические | маш.час | 0.05 |  | 0
| Автомобили бортовые, грузоподъемность до 5 т | маш.час |  |  | 0
| Электроды диаметром 4 мм Э46 | т | 0.0025 |  | 0
2 | Окраска масляными составами ранее окрашенных водосточных труб: за один раз с земли и лесов. Окраска м/каркаса ели | 100 м2 окрашиваемой поверхности | 0.015 | 20320 | 304.8
| Затраты труда рабочих (ср 3,1) | чел.-ч | 0.54 |  | 0
| Лебедки электрические тяговым усилием до 5,79 кН (0,59 т) | маш.час |  |  | 0
| Автомобили бортовые, грузоподъемность до 5 т | маш.час |  |  | 0
| Краски масляные и алкидные земляные, готовые к применению сурик железный МА-15, ПФ-14 | т | 0.0002 |  | 0
| Олифа комбинированная, марки К-3 | т | 0.0001 |  | 0
| Ветошь | кг | 0.0015 |  | 0
3 | Погрузочные работы при автомобильных перевозках: металлических конструкций массой до 1 т - м/конструкции ограждения | 1 т груза | 0.08 | 450 | 36
4 | Перевозка строительных грузов (кроме массовых навалочных, перевозимых автомобилями-самосвалами, а также бетонных и железобетонных изделий, стеновых и перегородочных материалов, лесоматериалов круглых и пиломатериалов, включенных в таблицу 03-01), бортовым автомобилем грузоподъемностью 5 т, на расстояние до 11 км I класс груза | 1 т груза | 0.08 | 330 | 26.4
5 | Разгрузочные работы при автомобильных перевозках: металлических конструкций массой до 1 т - м/конструкции ограждения | 1 т груза | 0.08 | 450 | 36
6 | Устройство заграждений из готовых металлических решетчатых панелей: высотой до 2 м | 10 панелей | 0.4 | 4824 | 1929.6
| Затраты труда рабочих (ср 3) | чел.-ч | 2.84 |  | 0
| Затраты труда машинистов | чел.-ч | 0.23 |  | 0
| Электростанции передвижные 2 кВт | маш.час | 0.23 |  | 0
| Гайковерт электрический | маш.час | 0.23 |  | 0
| Автомобили бортовые, грузоподъемность до 5 т | маш.час | 0.04 |  | 0
7 | Погрузочные работы при автомобильных перевозках: леса круглого | 1 т груза | 0.69 | 273.04 | 188.4
8 | Перевозка строительных грузов (кроме массовых навалочных, перевозимых автомобилями-самосвалами, а также бетонных и железобетонных изделий, стеновых и перегородочных материалов, лесоматериалов круглых и пиломатериалов, включенных в таблицу 03-01), бортовым автомобилем грузоподъемностью 5 т, на расстояние до 11 км II класс груза | 1 т груза | 0.69 | 391.3 | 270
9 | Разгрузочные работы при автомобильных перевозках: леса круглого | 1 т груза | 0.69 | 273.04 | 188.4
10 | Сборка елок. | 1 шт. | 80 | 602.3 | 48184
| Затраты труда рабочих-строителей (ср 4) | чел.-ч | 24.48 |  | 0
| Проволока вязальная | кг | 4.7
| Сосна обыкновенная, высота до 3 м | шт | 35
| Сосна обыкновенная, высота до 2 м | шт | 45
| Автогидроподъемники высотой подъема 22 м | маш.-ч | 8
Раздел 2. Монтаж новогоднего оформления ели |  |  |  |  | 177822
11 | Поиск и определение места повреждения кабеля с прожигом, длина кабеля: до 500 м. Ревизия иллюминации. | 1 кабель | 1 | 14086.8 | 14086.8
| Электромонтажник-наладчик 6 разряда | чел.-ч | 10.13 | 0 | 0
| Инженер по наладке и испытаниям III категории | чел.-ч | 10.13 |  | 0
12 | Смена ламп: накаливания | 100 шт. | 14 | 3147 | 44058
| Затраты труда рабочих (ср 3) | чел.-ч | 49.7 |  | 0
| Лампы накаливания электрические осветительные общего назначения биспиральные криптоновые типа БК220-230-100 | 10 шт. | 140 |  | 0
13 | Монтаж пятипроводного белт-лайт При производстве работ на высоте свыше 2 до 8м | 100 м кабеля | 2 | 34416.6 | 68833.2
| Затраты труда рабочих (ср 4) | чел.-ч | 28.73 |  | 0
| Затраты труда машинистов | чел.-ч | 21.68 |  | 0
| Краны на автомобильном ходу при работе на монтаже технологического оборудования 10 т | маш.час | 0.4 |  | 0
| Домкраты гидравлические грузоподъемностью 63-100 т | маш.час | 4.4 |  | 0
| Лебедки электрические тяговым усилием до 12,26 кН (1,25 т) | маш.час | 4.4 |  | 0
| Вышка телескопическая 25 м | маш.час | 21.28 |  | 0
| Автомобили бортовые, грузоподъемность до 5 т | маш.час | 0.4 |  | 0
| Толь с крупнозернистой посыпкой марки ТВК-350 | м2 | 0.42 |  | 0
| Лента К226 | 100 м | 0.0096 |  | 0
| Зажимы | 100 шт. | 0.16 |  | 0
| Анкер тросовый | 100 шт. | 0.16 |  | 0
| Серьга | шт. | 16 |  | 0
| Вспомогательные ненормируемые материалы | руб. | 6.84 |  | 0
14 | Монтаж автомата световых эффектов АСЭ (Блок резисторов (ящик сопротивлений) масса: до 40 кг). Устройство мигающего света | 1 шт. | 2 | 1053 | 2106
| Затраты труда рабочих (ср 4,2) | чел.час | 2.24 |  | 0
| Затраты труда машинистов | чел.час | 0.14 |  | 0
| Краны на автомобильном ходу при работе на монтаже технологического оборудования 10 т | маш.час | 0.14 |  | 0
| Автомобили бортовые, грузоподъемность до 5 т | маш.час | 0.14 |  | 0
| Болты с гайками и шайбами строительные | кг | 0.28 |  | 0
| Эмаль эпоксидная ЭП-140 защитная | т | 0.0001 |  | 0
| Вспомогательные ненормируемые материалы | руб. | 0.58 |  | 0
15 | Монтаж дюралайт чейзинг При производстве работ на высоте свыше 2 до 8 м | 100 м кабеля | 1 | 34417.2 | 34417.2
| Затраты труда рабочих (ср 4) | чел.-ч | 14.36 |  | 0
| Затраты труда машинистов | чел.-ч | 10.84 |  | 0
| Краны на автомобильном ходу при работе на монтаже технологического оборудования 10 т | маш.час | 0.2 |  | 0
| Домкраты гидравлические грузоподъемностью 63-100 т | маш.час | 2.2 |  | 0
| Лебедки электрические тяговым усилием до 12,26 кН (1,25 т) | маш.час | 2.2 |  | 0
| Вышка телескопическая 25 м | маш.час | 10.64 |  | 0
| Автомобили бортовые, грузоподъемность до 5 т | маш.час | 0.2 |  | 0
| Толь с крупнозернистой посыпкой марки ТВК-350 | м2 | 0.21 |  | 0
| Лента К226 | 100 м | 0.0048 |  | 0
| Зажимы | 100 шт. | 0.08 |  | 0
| Анкер тросовый | 100 шт. | 0.08 |  | 0
| Серьга | шт. | 8 |  | 0
| Вспомогательные ненормируемые материалы | руб. | 3.42 |  | 0
16 | Монтаж автомата световых эффектов АСЭ (Блок резисторов (ящик сопротивлений) масса: до 40 кг). Устройство мигающего света | 1 шт. | 2 | 1053 | 2106
| Затраты труда рабочих (ср 4,2) | чел.час | 2.24 |  | 0
| Затраты труда машинистов | чел.час | 0.14 |  | 0
| Краны на автомобильном ходу при работе на монтаже технологического оборудования 10 т | маш.час | 0.14 |  | 0
| Автомобили бортовые, грузоподъемность до 5 т | маш.час | 0.14 |  | 0
| Болты с гайками и шайбами строительные | кг | 0.28 |  | 0
| Эмаль эпоксидная ЭП-140 защитная | т | 0.0001 |  | 0
| Вспомогательные ненормируемые материалы | руб. | 0.58 |  | 0
17 | Монтаж кабеля до 35 кВ по установленным конструкциям и лоткам с креплением по всей длине, масса 1 м кабеля: до 1 кг | 100 м кабеля | 0.3 | 17492 | 5247.6
| Затраты труда рабочих (ср 4) | чел.час | 4.22 |  | 0
| Затраты труда машинистов | чел.час | 0.06 |  | 0
| Краны на автомобильном ходу при работе на монтаже технологического оборудования 10 т | маш.час | 0.06 |  | 0
| Домкраты гидравлические грузоподъемностью 63-100 т | маш.час | 1 |  | 0
| Лебедки электрические тяговым усилием до 12,26 кН (1,25 т) | маш.час | 1 |  | 0
| Автомобили бортовые, грузоподъемность до 5 т | маш.час | 0.06 |  | 0
| Шурупы с полукруглой головкой 4x40 мм | т | 0.0002 |  | 0
| Лента К226 | 100 м | 0.0074 |  | 0
| Лак битумный БТ-123 | т | 0.0002 |  | 0
| Припои оловянно-свинцовые бессурьмянистые марки ПОС30 | кг | 0.075 |  | 0
| Вспомогательные ненормируемые материалы | руб. | 1.056 |  | 0
| Кабели силовые переносные с гибкими медными жилами в резиновой оболочке марки КГ, с числом жил - 2 и сечением 4 мм2 | 1000 м | 0.03
18 | Светильник, устанавливаемый вне зданий «Шар венчающий». Установка светильника "Звезда" | 1 шт. | 1 | 1717.2 | 1717.2
| Затраты труда рабочих (ср 4,6) | чел.-ч | 1.02 |  | 0
| Затраты труда машинистов | чел.-ч | 0.38 |  | 0
| Краны на автомобильном ходу при работе на монтаже технологического оборудования 10 т | маш.час | 0.02 |  | 0
| Вышка телескопическая 25 м | маш.час | 0.36 |  | 0
| Автомобили бортовые, грузоподъемность до 5 т | маш.час | 0.02 |  | 0
| Лента ПХВ-304 | кг | 0.012 |  | 0
| Лента изоляционная прорезиненная односторонняя ширина 20 мм, толщина 0,25-0,35 мм | кг | 0.01 |  | 0
| Провода неизолированные для воздушных линий электропередачи медные марки М, сечением 4 мм2 | т | 0.0005 |  | 0
| Трубка полихлорвиниловая | кг | 0.01 |  | 0
| Вспомогательные ненормируемые материалы | руб. | 0.28 |  | 0
19 | Монтаж елочных игрушек. | 1 шт. | 40 | 131.25 | 5250
| Затраты труда рабочих-строителей (ср 4) | чел.час | 4.56 |  | 0
| Автогидроподъемники высотой подъема 22 м | маш.-ч | 1
Раздел 3. Демонтаж ели |  |  |  |  | 32948
26 | Разборка заграждений из готовых металлических решетчатых панелей: высотой до 2 м | 10 панелей | 0.4 | 3381 | 1352.4
27 | Погрузочные работы при автомобильных перевозках: металлических конструкций массой до 1 т - м/конструкции ограждения | 1 т груза | 0.08 | 450 | 36
28 | Перевозка строительных грузов (кроме массовых навалочных, перевозимых автомобилями-самосвалами, а также бетонных и железобетонных изделий, стеновых и перегородочных материалов, лесоматериалов круглых и пиломатериалов, включенных в таблицу 03-01), бортовым автомобилем грузоподъемностью 5 т, на расстояние до 11 км I класс груза | 1 т груза | 0.08 | 330 | 26.4
29 | Разгрузочные работы при автомобильных перевозках: металлических конструкций массой до 1 т - м/конструкции ограждения | 1 т груза | 0.08 | 450 | 36
30 | Разборка елок. | 1 шт. | 80 | 385.63 | 30850.4
| Автогидроподъемники высотой подъема 22 м | маш.-ч | 8
32 | Погрузочные работы при автомобильных перевозках: леса круглого | 1 т груза | 0.69 | 273.04 | 188.4
33 | Перевозка строительных грузов (кроме массовых навалочных, перевозимых автомобилями-самосвалами, а также бетонных и железобетонных изделий, стеновых и перегородочных материалов, лесоматериалов круглых и пиломатериалов, включенных в таблицу 03-01), бортовым автомобилем грузоподъемностью 5 т, на расстояние до 11 км II класс груза | 1 т груза | 0.69 | 391.3 | 270
34 | Разгрузочные работы при автомобильных перевозках: леса круглого | 1 т груза | 0.69 | 273.04 | 188.4
Раздел 4. Демонтаж новогоднего оформления ели |  |  |  |  | 73977.6
35 | Демонтаж пятипроводного белт-лайт При производстве работ на высоте свыше 2 до 8м | 100 м кабеля | 2 | 21201 | 42402
36 | Демонтаж автомата световых эффектов АСЭ | 1 шт. | 2 | 717.6 | 1435.2
37 | Демонтаж дюралайт чейзинг При производстве работ на высоте свыше 2 до 8 м | 100 м кабеля | 1 | 21200.4 | 21200.4
38 | Демонтаж устройства мигающего света | 1 шт. | 2 | 717.6 | 1435.2
39 | Демонтаж кабеля до 35 кВ по установленным конструкциям и лоткам с креплением по всей длине, масса 1 м кабеля: до 1 кг | 100 м кабеля | 0.3 | 7068 | 2120.4
40 | Демонтаж светильника "Звезда" | 1 шт. | 1 | 1036.8 | 1036.8
41 | Демонтаж елочных игрушек. | 1 шт. | 40 | 108.69 | 4347.6
| Автогидроподъемники высотой подъема 22 м | маш.-ч | 1
II. Мкр. Шлюзовой |  |  |  |  | 326501.01
Раздел 1. Монтаж ели |  |  |  |  | 77892.2
1 | Электродуговая сварка при монтаже одноэтажных производственных зданий: каркасов в целом. Ревизия м/каркаса ели | 10 т конструкций | 0.04 | 43380 | 1735.2
| Затраты труда рабочих (ср 5,7) | чел.-ч | 1.43 |  | 0
| Преобразователи сварочные с номинальным сварочным током 315-500 А | маш.час | 1.33 |  | 0
| Электрические печи для сушки сварочных материалов с регулированием температуры в пределах от 80 град.С до 500 град.С | маш.час | 0.14 |  | 0
| Машины шлифовальные электрические | маш.час | 0.03 |  | 0
| Автомобили бортовые, грузоподъемность до 5 т | маш.час |  |  | 0
| Электроды диаметром 4 мм Э46 | т | 0.0017 |  | 0
2 | Окраска масляными составами ранее окрашенных водосточных труб: за один раз с земли и лесов. Окраска м/каркаса ели | 100 м2 окрашиваемой поверхности | 0.015 | 20320 | 304.8
| Затраты труда рабочих (ср 3,1) | чел.-ч | 0.54 |  | 0
| Лебедки электрические тяговым усилием до 5,79 кН (0,59 т) | маш.час |  |  | 0
| Автомобили бортовые, грузоподъемность до 5 т | маш.час |  |  | 0
| Краски масляные и алкидные земляные, готовые к применению сурик железный МА-15, ПФ-14 | т | 0.0002 |  | 0
| Олифа комбинированная, марки К-3 | т | 0.0001 |  | 0
| Ветошь | кг | 0.0015 |  | 0
3 | Погрузочные работы при автомобильных перевозках: металлических конструкций массой до 1 т - м/конструкции ели | 1 т груза | 0.4 | 456 | 182.4
4 | Перевозка строительных грузов (кроме массовых навалочных, перевозимых автомобилями-самосвалами, а также бетонных и железобетонных изделий, стеновых и перегородочных материалов, лесоматериалов круглых и пиломатериалов, включенных в таблицу 03-01), бортовым автомобилем грузоподъемностью 5 т, на расстояние до 13 км I класс груза | 1 т груза | 0.4 | 351 | 140.4
5 | Разгрузочные работы при автомобильных перевозках: металлических конструкций массой до 1 т - м/конструкции ели | 1 т груза | 0.4 | 456 | 182.4
6 | Монтаж м/конструкций ели | 1 т конструкций | 0.4 | 32922 | 13168.8
| Затраты труда рабочих (ср 3,8) | чел.-ч | 12.95 |  | 0
| Затраты труда машинистов | чел.-ч | 2.26 |  | 0
| Краны козловые при работе на монтаже технологического оборудования 32 т | маш.час | 0.03 |  | 0
| Краны на автомобильном ходу при работе на других видах строительства 10 т | маш.час | 0.05 |  | 0
| Краны на гусеничном ходу при работе на других видах строительства до 16 т | маш.час | 2.18 |  | 0
| Домкраты гидравлические грузоподъемностью 63-100 т | маш.час | 0.38 |  | 0
| Аппарат для газовой сварки и резки | маш.час | 0.67 |  | 0
| Преобразователи сварочные с номинальным сварочным током 315-500 А | маш.час | 3.85 |  | 0
| Электрические печи для сушки сварочных материалов с регулированием температуры в пределах от 80 град.С до 500 град.С | маш.час | 0.16 |  | 0
| Машины шлифовальные электрические | маш.час | 0.12 |  | 0
| Автомобили бортовые, грузоподъемность до 5 т | маш.час | 0.08 |  | 0
| Канаты пеньковые пропитанные | т |  |  | 0
| Кислород технический газообразный | м3 | 0.548 |  | 0
| Проволока горячекатаная в мотках, диаметром 6,3-6,5 мм | т |  |  | 0
| Швеллеры N 40 из стали марки Ст0 | т | 0.0008 |  | 0
| Электроды диаметром 4 мм Э46 | т | 0.0016 |  | 0
| Гвозди строительные | т |  |  | 0
| Пропан-бутан, смесь техническая | кг | 0.164 |  | 0
| Растворитель марки Р-4 | т | 0.0002 |  | 0
| Бруски обрезные хвойных пород длиной 4-6,5 м, шириной 75-150 мм, толщиной 40-75 мм, I сорта | м3 | 0.0004 |  | 0
| Грунтовка ГФ-021 красно-коричневая | т | 0.0001 |  | 0
| Отдельные конструктивные элементы зданий и сооружений с преобладанием горячекатаных профилей, средняя масса сборочной единицы от 0,1 до 0,5 т | т | 0.0004 |  | 0
| Канат двойной свивки типа ТК, конструкции 6х19(1+6+12)+1 о.с., оцинкованный из проволок марки В, маркировочная группа 1770 н/мм2, диаметром 5,5 мм | 10 м | 0.0075 |  | 0
7 | Погрузочные работы при автомобильных перевозках: металлических конструкций массой до 1 т - м/конструкции ограждения | 1 т груза | 0.22 | 452.73 | 99.6
8 | Перевозка строительных грузов (кроме массовых навалочных, перевозимых автомобилями-самосвалами, а также бетонных и железобетонных изделий, стеновых и перегородочных материалов, лесоматериалов круглых и пиломатериалов, включенных в таблицу 03-01), бортовым автомобилем грузоподъемностью 5 т, на расстояние до 13 км I класс груза | 1 т груза | 0.22 | 349.09 | 76.8
9 | Разгрузочные работы при автомобильных перевозках: металлических конструкций массой до 1 т - м/конструкции ограждения | 1 т груза | 0.22 | 452.73 | 99.6
10 | Устройство заграждений из готовых металлических решетчатых панелей: высотой до 2 м | 10 панелей | 1.1 | 4826.18 | 5308.8
| Затраты труда рабочих (ср 3) | чел.-ч | 7.82 |  | 0
| Затраты труда машинистов | чел.-ч | 0.63 |  | 0
| Электростанции передвижные 2 кВт | маш.час | 0.63 |  | 0
| Гайковерт электрический | маш.час | 0.63 |  | 0
| Автомобили бортовые, грузоподъемность до 5 т | маш.час | 0.12 |  | 0
11 | Погрузочные работы при автомобильных перевозках: леса круглого | 1 т груза | 0.648 | 272.22 | 176.4
12 | Перевозка строительных грузов (кроме массовых навалочных, перевозимых автомобилями-самосвалами, а также бетонных и железобетонных изделий, стеновых и перегородочных материалов, лесоматериалов круглых и пиломатериалов, включенных в таблицу 03-01), бортовым автомобилем грузоподъемностью 5 т, на расстояние до 13 км II класс груза | 1 т груза | 0.648 | 412.96 | 267.6
13 | Разгрузочные работы при автомобильных перевозках: леса круглого | 1 т груза | 0.648 | 272.22 | 176.4
14 | Сборка елок. | 1 шт. | 100 | 559.73 | 55973
| Затраты труда рабочих-строителей (ср 4) | чел.-ч | 30.6 |  | 0
| Проволока вязальная | кг | 4.7
| Сосна обыкновенная, высота до 3 м | шт | 50
| Сосна обыкновенная, высота до 2 м | шт | 50
| Автогидроподъемники высотой подъема 22 м | маш.-ч | 8
Раздел 2. Монтаж новогоднего оформления ели |  |  |  |  | 122504
15 | Монтаж пятипроводного дюралайт чейзинг При производстве работ на высоте свыше свыше 8 до 15 м | 100 м кабеля | 3 | 34860.4 | 104581.2
| Затраты труда рабочих (ср 4) | чел.-ч | 45.14 |  | 0
| Затраты труда машинистов | чел.-ч | 32.52 |  | 0
| Краны на автомобильном ходу при работе на монтаже технологического оборудования 10 т | маш.час | 0.6 |  | 0
| Домкраты гидравлические грузоподъемностью 63-100 т | маш.час | 6.6 |  | 0
| Лебедки электрические тяговым усилием до 12,26 кН (1,25 т) | маш.час | 6.6 |  | 0
| Вышка телескопическая 25 м | маш.час | 31.92 |  | 0
| Автомобили бортовые, грузоподъемность до 5 т | маш.час | 0.6 |  | 0
| Толь с крупнозернистой посыпкой марки ТВК-350 | м2 | 0.63 |  | 0
| Лента К226 | 100 м | 0.0144 |  | 0
| Зажимы | 100 шт. | 0.24 |  | 0
| Анкер тросовый | 100 шт. | 0.24 |  | 0
| Серьга | шт. | 24 |  | 0
| Вспомогательные ненормируемые материалы | руб. | 10.26 |  | 0
16 | Монтаж автомата световых эффектов АСЭ (Блок резисторов (ящик сопротивлений) масса: до 40 кг). Устройство мигающего света | 1 шт. | 3 | 1053.2 | 3159.6
| Затраты труда рабочих (ср 4,2) | чел.час | 3.36 |  | 0
| Затраты труда машинистов | чел.час | 0.21 |  | 0
| Краны на автомобильном ходу при работе на монтаже технологического оборудования 10 т | маш.час | 0.21 |  | 0
| Автомобили бортовые, грузоподъемность до 5 т | маш.час | 0.21 |  | 0
| Болты с гайками и шайбами строительные | кг | 0.42 |  | 0
| Эмаль эпоксидная ЭП-140 защитная | т | 0.0002 |  | 0
| Вспомогательные ненормируемые материалы | руб. | 0.87 |  | 0
17 | Кабель до 35 кВ по установленным конструкциям и лоткам с креплением на поворотах и в конце трассы, масса 1 м кабеля: до 1 кг | 100 м кабеля | 0.55 | 15518.55 | 8535.2
| Затраты труда рабочих (ср 4) | чел.-ч | 5.1 |  | 0
| Затраты труда машинистов | чел.-ч | 0.11 |  | 0
| Краны на автомобильном ходу при работе на монтаже технологического оборудования 10 т | маш.час | 0.11 |  | 0
| Домкраты гидравлические грузоподъемностью 63-100 т | маш.час | 1.21 |  | 0
| Лебедки электрические тяговым усилием до 12,26 кН (1,25 т) | маш.час | 1.21 |  | 0
| Автомобили бортовые, грузоподъемность до 5 т | маш.час | 0.11 |  | 0
| Шурупы с полукруглой головкой 4x40 мм | т | 0.0001 |  | 0
| Лента К226 | 100 м | 0.0135 |  | 0
| Лак битумный БТ-123 | т | 0.0004 |  | 0
| Припои оловянно-свинцовые бессурьмянистые марки ПОС30 | кг | 0.143 |  | 0
| Вспомогательные ненормируемые материалы | руб. | 1.276 |  | 0
| Кабели силовые переносные с гибкими медными жилами в резиновой оболочке марки КГ, с числом жил - 2 и сечением 4 мм2 | 1000 м | 0.055
18 | Светильник, устанавливаемый вне зданий «Шар венчающий». Установка светильника "Звезда" | 1 шт. | 1 | 1717.2 | 1717.2
| Затраты труда рабочих (ср 4,6) | чел.-ч | 1.02 |  | 0
| Затраты труда машинистов | чел.-ч | 0.38 |  | 0
| Краны на автомобильном ходу при работе на монтаже технологического оборудования 10 т | маш.час | 0.02 |  | 0
| Вышка телескопическая 25 м | маш.час | 0.36 |  | 0
| Автомобили бортовые, грузоподъемность до 5 т | маш.час | 0.02 |  | 0
| Лента ПХВ-304 | кг | 0.012 |  | 0
| Лента изоляционная прорезиненная односторонняя ширина 20 мм, толщина 0,25-0,35 мм | кг | 0.01 |  | 0
| Провода неизолированные для воздушных линий электропередачи медные марки М, сечением 4 мм2 | т | 0.0005 |  | 0
| Трубка полихлорвиниловая | кг | 0.01 |  | 0
| Вспомогательные ненормируемые материалы | руб. | 0.28 |  | 0
19 | Монтаж елочных игрушек. | 1 шт. | 60 | 75.18 | 4510.8
| Затраты труда рабочих-строителей (ср 4) | чел.час | 6.84 |  | 0
| Автогидроподъемники высотой подъема 22 м | маш.-ч | 2 | 2242.2 | 4484.4
Раздел 3. Демонтаж ели |  |  |  |  | 48127.61
20 | Демонтаж м/конструкций ели | 1 т конструкций | 0.4 | 22329 | 8931.6
| Затраты труда рабочих (ср 3,8) | чел.-ч | 9.06 |  | 0
| Затраты труда машинистов | чел.-ч | 1.58 |  | 0
| Краны козловые при работе на монтаже технологического оборудования 32 т | маш.час | 0.02 |  | 0
| Краны на автомобильном ходу при работе на других видах строительства 10 т | маш.час | 0.03 |  | 0
| Краны на гусеничном ходу при работе на других видах строительства до 16 т | маш.час | 1.53 |  | 0
| Домкраты гидравлические грузоподъемностью 63-100 т | маш.час | 0.27 |  | 0
| Аппарат для газовой сварки и резки | маш.час | 0.47 |  | 0
| Преобразователи сварочные с номинальным сварочным током 315-500 А | маш.час | 2.69 |  | 0
| Электрические печи для сушки сварочных материалов с регулированием температуры в пределах от 80 град.С до 500 град.С | маш.час | 0.11 |  | 0
| Машины шлифовальные электрические | маш.час | 0.08 |  | 0
| Автомобили бортовые, грузоподъемность до 5 т | маш.час | 0.05 |  | 0
| Канаты пеньковые пропитанные | т |  |  | 0
| Кислород технический газообразный | м3 |  |  | 0
| Проволока горячекатаная в мотках, диаметром 6,3-6,5 мм | т |  |  | 0
| Швеллеры N 40 из стали марки Ст0 | т |  |  | 0
| Электроды диаметром 4 мм Э46 | т |  |  | 0
| Гвозди строительные | т |  |  | 0
| Пропан-бутан, смесь техническая | кг |  |  | 0
| Растворитель марки Р-4 | т |  |  | 0
| Бруски обрезные хвойных пород длиной 4-6,5 м, шириной 75-150 мм, толщиной 40-75 мм, I сорта | м3 |  |  | 0
| Грунтовка ГФ-021 красно-коричневая | т |  |  | 0
| Отдельные конструктивные элементы зданий и сооружений с преобладанием горячекатаных профилей, средняя масса сборочной единицы от 0,1 до 0,5 т | т |  |  | 0
| Канат двойной свивки типа ТК, конструкции 6х19(1+6+12)+1 о.с., оцинкованный из проволок марки В, маркировочная группа 1770 н/мм2, диаметром 5,5 мм | 10 м |  |  | 0
21 | Погрузочные работы при автомобильных перевозках: металлических конструкций массой до 1 т - м/конструкции ели | 1 т груза | 0.4 | 456 | 182.4
22 | Перевозка строительных грузов (кроме массовых навалочных, перевозимых автомобилями-самосвалами, а также бетонных и железобетонных изделий, стеновых и перегородочных материалов, лесоматериалов круглых и пиломатериалов, включенных в таблицу 03-01), бортовым автомобилем грузоподъемностью 5 т, на расстояние до 13 км I класс груза | 1 т груза | 0.4 | 351 | 140.4
23 | Разгрузочные работы при автомобильных перевозках: металлических конструкций массой до 1 т - м/конструкции ели | 1 т груза | 0.4 | 456 | 182.4
24 | Демонтаж заграждений из готовых металлических решетчатых панелей: высотой до 2 м | 10 панелей | 1.1 | 3378.55 | 3716.41
| Затраты труда рабочих (ср 3) | чел.-ч | 5.47 |  | 0
| Затраты труда машинистов | чел.-ч | 0.44 |  | 0
| Электростанции передвижные 2 кВт | маш.час | 0.44 |  | 0
| Гайковерт электрический | маш.час | 0.44 |  | 0
| Автомобили бортовые, грузоподъемность до 5 т | маш.час | 0.08 |  | 0
25 | Погрузочные работы при автомобильных перевозках: металлических конструкций массой до 1 т - м/конструкции ограждения | 1 т груза | 0.22 | 452.73 | 99.6
26 | Перевозка строительных грузов (кроме массовых навалочных, перевозимых автомобилями-самосвалами, а также бетонных и железобетонных изделий, стеновых и перегородочных материалов, лесоматериалов круглых и пиломатериалов, включенных в таблицу 03-01), бортовым автомобилем грузоподъемностью 5 т, на расстояние до 13 км I класс груза | 1 т груза | 0.22 | 349.09 | 76.8
27 | Разгрузочные работы при автомобильных перевозках: металлических конструкций массой до 1 т - м/конструкции ограждения | 1 т груза | 0.22 | 452.73 | 99.6
28 | Разборка елок. | 1 шт. | 100 | 340.78 | 34078
| Затраты труда рабочих-строителей (ср 4) | чел.-ч | 24.48 |  | 0
| Автогидроподъемники высотой подъема 22 м | маш.-ч | 8
29 | Погрузочные работы при автомобильных перевозках: леса круглого | 1 т груза | 0.648 | 272.22 | 176.4
30 | Перевозка строительных грузов (кроме массовых навалочных, перевозимых автомобилями-самосвалами, а также бетонных и железобетонных изделий, стеновых и перегородочных материалов, лесоматериалов круглых и пиломатериалов, включенных в таблицу 03-01), бортовым автомобилем грузоподъемностью 5 т, на расстояние до 13 км II класс груза | 1 т груза | 0.648 | 412.96 | 267.6
31 | Разгрузочные работы при автомобильных перевозках: леса круглого | 1 т груза | 0.648 | 272.22 | 176.4
Раздел 4. Демонтаж новогоднего оформления ели |  |  |  |  | 77977.2
32 | Демонтаж пятипроводного дюралайт чейзинг При производстве работ на высоте свыше 8 до 15 м | 100 м кабеля | 3 | 21511.6 | 64534.8
| Затраты труда рабочих (ср 4) | чел.-ч | 31.6 |  | 0
| Затраты труда машинистов | чел.-ч | 22.76 |  | 0
| Краны на автомобильном ходу при работе на монтаже технологического оборудования 10 т | маш.час | 0.42 |  | 0
| Домкраты гидравлические грузоподъемностью 63-100 т | маш.час | 4.62 |  | 0
| Лебедки электрические тяговым усилием до 12,26 кН (1,25 т) | маш.час | 4.62 |  | 0
| Вышка телескопическая 25 м | маш.час | 22.34 |  | 0
| Автомобили бортовые, грузоподъемность до 5 т | маш.час | 0.42 |  | 0
| Толь с крупнозернистой посыпкой марки ТВК-350 | м2 |  |  | 0
| Лента К226 | 100 м |  |  | 0
| Зажимы | 100 шт. |  |  | 0
| Анкер тросовый | 100 шт. |  |  | 0
| Серьга | шт. |  |  | 0
| Вспомогательные ненормируемые материалы | руб. |  |  | 0
33 | Демонтаж устройства мигающего света | 1 шт. | 3 | 718.4 | 2155.2
| Затраты труда рабочих (ср 4,2) | чел.час | 2.35 |  | 0
| Затраты труда машинистов | чел.час | 0.15 |  | 0
| Краны на автомобильном ходу при работе на монтаже технологического оборудования 10 т | маш.час | 0.15 |  | 0
| Автомобили бортовые, грузоподъемность до 5 т | маш.час | 0.15 |  | 0
| Болты с гайками и шайбами строительные | кг |  |  | 0
| Эмаль эпоксидная ЭП-140 защитная | т |  |  | 0
| Вспомогательные ненормируемые материалы | руб. |  |  | 0
34 | Демонтаж кабеля до 35 кВ по установленным конструкциям и лоткам с креплением на поворотах и в конце трассы, масса 1 м кабеля: до 1 кг | 100 м кабеля | 0.55 | 4852.36 | 2668.8
| Затраты труда рабочих (ср 4) | чел.-ч | 3.57 |  | 0
| Затраты труда машинистов | чел.-ч | 0.08 |  | 0
| Краны на автомобильном ходу при работе на монтаже технологического оборудования 10 т | маш.час | 0.08 |  | 0
| Домкраты гидравлические грузоподъемностью 63-100 т | маш.час | 0.85 |  | 0
| Лебедки электрические тяговым усилием до 12,26 кН (1,25 т) | маш.час | 0.85 |  | 0
| Автомобили бортовые, грузоподъемность до 5 т | маш.час | 0.08 |  | 0
| Шурупы с полукруглой головкой 4x40 мм | т |  |  | 0
| Лента К226 | 100 м |  |  | 0
| Лак битумный БТ-123 | т |  |  | 0
| Припои оловянно-свинцовые бессурьмянистые марки ПОС30 | кг |  |  | 0
| Вспомогательные ненормируемые материалы | руб. |  |  | 0
35 | Демонтаж светильника "Звезда" | 1 шт. | 1 | 1036.8 | 1036.8
| Затраты труда рабочих (ср 4,6) | чел.-ч | 0.71 |  | 0
| Затраты труда машинистов | чел.-ч | 0.27 |  | 0
| Краны на автомобильном ходу при работе на монтаже технологического оборудования 10 т | маш.час | 0.01 |  | 0
| Вышка телескопическая 25 м | маш.час | 0.25 |  | 0
| Автомобили бортовые, грузоподъемность до 5 т | маш.час | 0.01 |  | 0
| Лента ПХВ-304 | кг |  |  | 0
| Лента изоляционная прорезиненная односторонняя ширина 20 мм, толщина 0,25-0,35 мм | кг |  |  | 0
| Провода неизолированные для воздушных линий электропередачи медные марки М, сечением 4 мм2 | т |  |  | 0
| Трубка полихлорвиниловая | кг |  |  | 0
| Вспомогательные ненормируемые материалы | руб. |  |  | 0
36 | Демонтаж елочных игрушек. | 1 шт. | 60 | 126.36 | 7581.6
| Затраты труда рабочих-строителей (ср 4) | чел.час | 4.79 |  | 0
| Автогидроподъемники высотой подъема 22 м | маш.-ч | 2
III. п. Федоровка |  |  |  |  | 325753.03
Раздел 1. Монтаж ели |  |  |  |  | 53100.18
20 | Электродуговая сварка при монтаже одноэтажных производственных зданий: каркасов в целом. Ревизия м/каркаса ели | 10 т конструкций | 0.03 | 43440 | 1303.2
| Затраты труда рабочих (ср 5,7) | чел.-ч | 1.07 |  | 0
| Преобразователи сварочные с номинальным сварочным током 315-500 А | маш.час | 1 |  | 0
| Электрические печи для сушки сварочных материалов с регулированием температуры в пределах от 80 град.С до 500 град.С | маш.час | 0.11 |  | 0
| Машины шлифовальные электрические | маш.час | 0.02 |  | 0
| Автомобили бортовые, грузоподъемность до 5 т | маш.час |  |  | 0
| Электроды диаметром 4 мм Э46 | т | 0.0013 |  | 0
21 | Окраска масляными составами ранее окрашенных водосточных труб: за один раз с земли и лесов. Окраска м/каркаса ели | 100 м2 окрашиваемой поверхности | 0.015 | 20320 | 304.8
| Затраты труда рабочих (ср 3,1) | чел.-ч | 0.54 |  | 0
| Лебедки электрические тяговым усилием до 5,79 кН (0,59 т) | маш.час |  |  | 0
| Автомобили бортовые, грузоподъемность до 5 т | маш.час |  |  | 0
| Краски масляные и алкидные земляные, готовые к применению сурик железный МА-15, ПФ-14 | т | 0.0002 |  | 0
| Олифа комбинированная, марки К-3 | т | 0.0001 |  | 0
| Ветошь | кг | 0.0015 |  | 0
22 | Погрузочные работы при автомобильных перевозках: металлических конструкций массой до 1 т - м/конструкции ели | 1 т груза | 0.3 | 456 | 136.8
23 | Перевозка строительных грузов (кроме массовых навалочных, перевозимых автомобилями-самосвалами, а также бетонных и железобетонных изделий, стеновых и перегородочных материалов, лесоматериалов круглых и пиломатериалов, включенных в таблицу 03-01), бортовым автомобилем грузоподъемностью 5 т, на расстояние до 20 км I класс груза | 1 т груза | 0.3 | 416 | 124.8
24 | Разгрузочные работы при автомобильных перевозках: металлических конструкций массой до 1 т - м/конструкции ели | 1 т груза | 0.3 | 456 | 136.8
25 | Монтаж м/конструкций ели | 1 т конструкций | 0.3 | 32920 | 9876
| Затраты труда рабочих (ср 3,8) | чел.-ч | 9.71 |  | 0
| Затраты труда машинистов | чел.-ч | 1.69 |  | 0
| Краны козловые при работе на монтаже технологического оборудования 32 т | маш.час | 0.02 |  | 0
| Краны на автомобильном ходу при работе на других видах строительства 10 т | маш.час | 0.04 |  | 0
| Краны на гусеничном ходу при работе на других видах строительства до 16 т | маш.час | 1.64 |  | 0
| Домкраты гидравлические грузоподъемностью 63-100 т | маш.час | 0.29 |  | 0
| Аппарат для газовой сварки и резки | маш.час | 0.5 |  | 0
| Преобразователи сварочные с номинальным сварочным током 315-500 А | маш.час | 2.89 |  | 0
| Электрические печи для сушки сварочных материалов с регулированием температуры в пределах от 80 град.С до 500 град.С | маш.час | 0.12 |  | 0
| Машины шлифовальные электрические | маш.час | 0.09 |  | 0
| Автомобили бортовые, грузоподъемность до 5 т | маш.час | 0.06 |  | 0
| Канаты пеньковые пропитанные | т |  |  | 0
| Кислород технический газообразный | м3 | 0.411 |  | 0
| Проволока горячекатаная в мотках, диаметром 6,3-6,5 мм | т |  |  | 0
| Швеллеры N 40 из стали марки Ст0 | т | 0.0006 |  | 0
| Электроды диаметром 4 мм Э46 | т | 0.0012 |  | 0
| Гвозди строительные | т |  |  | 0
| Пропан-бутан, смесь техническая | кг | 0.123 |  | 0
| Растворитель марки Р-4 | т | 0.0002 |  | 0
| Бруски обрезные хвойных пород длиной 4-6,5 м, шириной 75-150 мм, толщиной 40-75 мм, I сорта | м3 | 0.0003 |  | 0
| Грунтовка ГФ-021 красно-коричневая | т | 0.0001 |  | 0
| Отдельные конструктивные элементы зданий и сооружений с преобладанием горячекатаных профилей, средняя масса сборочной единицы от 0,1 до 0,5 т | т | 0.0003 |  | 0
| Канат двойной свивки типа ТК, конструкции 6х19(1+6+12)+1 о.с., оцинкованный из проволок марки В, маркировочная группа 1770 н/мм2, диаметром 5,5 мм | 10 м | 0.0056 |  | 0
26 | Погрузочные работы при автомобильных перевозках: металлических конструкций массой до 1 т - м/конструкции ограждения | 1 т груза | 0.08 | 450 | 36
27 | Перевозка строительных грузов (кроме массовых навалочных, перевозимых автомобилями-самосвалами, а также бетонных и железобетонных изделий, стеновых и перегородочных материалов, лесоматериалов круглых и пиломатериалов, включенных в таблицу 03-01), бортовым автомобилем грузоподъемностью 5 т, на расстояние до 20 км I класс груза | 1 т груза | 0.08 | 420 | 33.6
28 | Разгрузочные работы при автомобильных перевозках: металлических конструкций массой до 1 т - м/конструкции ограждения | 1 т груза | 0.08 | 450 | 36
29 | Устройство заграждений из готовых металлических решетчатых панелей: высотой до 2 м | 10 панелей | 0.4 | 4824 | 1929.6
| Затраты труда рабочих (ср 3) | чел.-ч | 2.84 |  | 0
| Затраты труда машинистов | чел.-ч | 0.23 |  | 0
| Электростанции передвижные 2 кВт | маш.час | 0.23 |  | 0
| Гайковерт электрический | маш.час | 0.23 |  | 0
| Автомобили бортовые, грузоподъемность до 5 т | маш.час | 0.04 |  | 0
30 | Погрузочные работы при автомобильных перевозках: леса круглого | 1 т груза | 0.576 | 272.92 | 157.2
31 | Перевозка строительных грузов (кроме массовых навалочных, перевозимых автомобилями-самосвалами, а также бетонных и железобетонных изделий, стеновых и перегородочных материалов, лесоматериалов круглых и пиломатериалов, включенных в таблицу 03-01), бортовым автомобилем грузоподъемностью 5 т, на расстояние до 30 км II класс груза | 1 т груза | 0.576 | 593.75 | 342
32 | Разгрузочные работы при автомобильных перевозках: леса круглого | 1 т груза | 0.576 | 272.92 | 157.2
33 | Сборка елок. | 1 шт. | 66 | 583.73 | 38526.18
| Затраты труда рабочих-строителей (ср 4) | чел.-ч | 20.2 |  | 0
| Проволока вязальная | кг | 4.7
| Сосна обыкновенная, высота до 3 м | шт | 30
| Сосна обыкновенная, высота до 2 м | шт | 36
| Автогидроподъемники высотой подъема 22 м | маш.-ч | 6
Раздел 2. Иллюминация площадки |  |  |  |  | 175352.17
34 | Поиск и определение места повреждения кабеля с прожигом, длина кабеля: до 500 м. Ревизия иллюминации. | 1 кабель | 2 | 14086.2 | 28172.4
| Электромонтажник-наладчик 6 разряда | чел.-ч | 20.26 |  | 0
| Инженер по наладке и испытаниям III категории | чел.-ч | 20.26 |  | 0
35 | Смена ламп: накаливания | 100 шт. | 7.7 | 3147.12 | 24232.82
| Затраты труда рабочих (ср 3) | чел.-ч | 27.34 |  | 0
| Лампы накаливания электрические осветительные общего назначения биспиральные криптоновые типа БК220-230-100 | 10 шт. | 77 |  | 0
36 | Монтаж пятипроводного белт-лайт При производстве работ на высоте свыше 2 до 8м | 100 м кабеля | 1.1 | 34414.91 | 37856.4
| Затраты труда рабочих (ср 4) | чел.-ч | 15.8 |  | 0
| Затраты труда машинистов | чел.-ч | 11.92 |  | 0
| Краны на автомобильном ходу при работе на монтаже технологического оборудования 10 т | маш.час | 0.22 |  | 0
| Домкраты гидравлические грузоподъемностью 63-100 т | маш.час | 2.42 |  | 0
| Лебедки электрические тяговым усилием до 12,26 кН (1,25 т) | маш.час | 2.42 |  | 0
| Вышка телескопическая 25 м | маш.час | 11.7 |  | 0
| Автомобили бортовые, грузоподъемность до 5 т | маш.час | 0.22 |  | 0
| Толь с крупнозернистой посыпкой марки ТВК-350 | м2 | 0.231 |  | 0
| Лента К226 | 100 м | 0.0053 |  | 0
| Зажимы | 100 шт. | 0.088 |  | 0
| Анкер тросовый | 100 шт. | 0.088 |  | 0
| Серьга | шт. | 8.8 |  | 0
| Вспомогательные ненормируемые материалы | руб. | 3.762 |  | 0
37 | Монтаж автомата световых эффектов АСЭ (Блок резисторов (ящик сопротивлений) масса: до 40 кг). Устройство мигающего света | 1 шт. | 2 | 1053 | 2106
| Затраты труда рабочих (ср 4,2) | чел.час | 2.24 |  | 0
| Затраты труда машинистов | чел.час | 0.14 |  | 0
| Краны на автомобильном ходу при работе на монтаже технологического оборудования 10 т | маш.час | 0.14 |  | 0
| Автомобили бортовые, грузоподъемность до 5 т | маш.час | 0.14 |  | 0
| Болты с гайками и шайбами строительные | кг | 0.28 |  | 0
| Эмаль эпоксидная ЭП-140 защитная | т | 0.0001 |  | 0
| Вспомогательные ненормируемые материалы | руб. | 0.58 |  | 0
38 | КМонтаж дюралайт чейзинг При производстве работ на высоте свыше 2 до 8 м | 100 м кабеля | 1.5 | 40417.6 | 60626.4
| Затраты труда рабочих (ср 4) | чел.-ч | 21.55 |  | 0
| Затраты труда машинистов | чел.-ч | 16.26 |  | 0
| Краны на автомобильном ходу при работе на монтаже технологического оборудования 10 т | маш.час | 0.3 |  | 0
| Домкраты гидравлические грузоподъемностью 63-100 т | маш.час | 3.3 |  | 0
| Лебедки электрические тяговым усилием до 12,26 кН (1,25 т) | маш.час | 3.3 |  | 0
| Вышка телескопическая 25 м | маш.час | 15.96 |  | 0
| Автомобили бортовые, грузоподъемность до 5 т | маш.час | 0.3 |  | 0
| Толь с крупнозернистой посыпкой марки ТВК-350 | м2 | 0.315 |  | 0
| Лента К226 | 100 м | 0.0072 |  | 0
| Зажимы | 100 шт. | 0.12 |  | 0
| Анкер тросовый | 100 шт. | 0.12 |  | 0
| Серьга | шт. | 12 |  | 0
| Вспомогательные ненормируемые материалы | руб. | 5.13 |  | 0
| Гирлянда дюралайт чейзинг(мультицвет) | м | 50
39 | Монтаж автомата световых эффектов АСЭ (Блок резисторов (ящик сопротивлений) масса: до 40 кг). Устройство мигающего света | 1 шт. | 1 | 3051.2 | 3051.2
| Затраты труда рабочих (ср 4,2) | чел.час | 1.12 |  | 0
| Затраты труда машинистов | чел.час | 0.07 |  | 0
| Краны на автомобильном ходу при работе на монтаже технологического оборудования 10 т | маш.час | 0.07 |  | 0
| Автомобили бортовые, грузоподъемность до 5 т | маш.час | 0.07 |  | 0
| Болты с гайками и шайбами строительные | кг | 0.14 |  | 0
| Эмаль эпоксидная ЭП-140 защитная | т | 0.0001 |  | 0
| Вспомогательные ненормируемые материалы | руб. | 0.29 |  | 0
| Контроллер | шт. | 1
40 | Кабель до 35 кВ по установленным конструкциям и лоткам с креплением по всей длине, масса 1 м кабеля: до 1 кг | 100 м кабеля | 0.15 | 19744 | 2961.6
| Затраты труда рабочих (ср 4) | чел.час | 2.11 |  | 0
| Затраты труда машинистов | чел.час | 0.03 |  | 0
| Краны на автомобильном ходу при работе на монтаже технологического оборудования 10 т | маш.час | 0.03 |  | 0
| Домкраты гидравлические грузоподъемностью 63-100 т | маш.час | 0.5 |  | 0
| Лебедки электрические тяговым усилием до 12,26 кН (1,25 т) | маш.час | 0.5 |  | 0
| Автомобили бортовые, грузоподъемность до 5 т | маш.час | 0.03 |  | 0
| Шурупы с полукруглой головкой 4x40 мм | т | 0.0001 |  | 0
| Лента К226 | 100 м | 0.0037 |  | 0
| Лак битумный БТ-123 | т | 0.0001 |  | 0
| Припои оловянно-свинцовые бессурьмянистые марки ПОС30 | кг | 0.0375 |  | 0
| Вспомогательные ненормируемые материалы | руб. | 0.528 |  | 0
| Кабели силовые переносные с гибкими медными жилами в резиновой оболочке марки КГ, с числом жил - 2 и сечением 4 мм2 | 1000 м | 0.015
41 | Светильник, устанавливаемый вне зданий «Шар венчающий». Установка светильника "Звезда" | 1 шт. | 1 | 1717.2 | 1717.2
| Затраты труда рабочих (ср 4,6) | чел.-ч | 1.02 |  | 0
| Затраты труда машинистов | чел.-ч | 0.38 |  | 0
| Краны на автомобильном ходу при работе на монтаже технологического оборудования 10 т | маш.час | 0.02 |  | 0
| Вышка телескопическая 25 м | маш.час | 0.36 |  | 0
| Автомобили бортовые, грузоподъемность до 5 т | маш.час | 0.02 |  | 0
| Лента ПХВ-304 | кг | 0.012 |  | 0
| Лента изоляционная прорезиненная односторонняя ширина 20 мм, толщина 0,25-0,35 мм | кг | 0.01 |  | 0
| Провода неизолированные для воздушных линий электропередачи медные марки М, сечением 4 мм2 | т | 0.0005 |  | 0
| Трубка полихлорвиниловая | кг | 0.01 |  | 0
| Вспомогательные ненормируемые материалы | руб. | 0.28 |  | 0
43 | Установка и закрепление узлов и деталей оборудования, монтаж краном на автомобильном ходу, число болтов или винтов, до 2, масса узла или детали, до: 0,005 т. Монтаж елочных игрушек. | 1 шт. | 45 | 325.07 | 14628.15
| Затраты труда рабочих-строителей (ср 4) | чел.час | 5.13 |  | 0
| Елочные игрушки | шт. | 15
| Автогидроподъемники высотой подъема 22 м | маш.-ч | 1
Раздел 3. Демонтаж ели |  |  |  |  | 33314.28
60 | Монтаж лестниц прямолинейных и криволинейных, пожарных с ограждением. Демонтаж м/конструкций ели | 1 т конструкций | 0.3 | 22332 | 6699.6
61 | Погрузочные работы при автомобильных перевозках: металлических конструкций массой до 1 т - м/конструкции ели | 1 т груза | 0.3 | 456 | 136.8
62 | Перевозка строительных грузов (кроме массовых навалочных, перевозимых автомобилями-самосвалами, а также бетонных и железобетонных изделий, стеновых и перегородочных материалов, лесоматериалов круглых и пиломатериалов, включенных в таблицу 03-01), бортовым автомобилем грузоподъемностью 5 т, на расстояние до 20 км I класс груза | 1 т груза | 0.3 | 416 | 124.8
63 | Разгрузочные работы при автомобильных перевозках: металлических конструкций массой до 1 т - м/конструкции ели | 1 т груза | 0.3 | 456 | 136.8
64 | Разборка заграждений из готовых металлических решетчатых панелей: высотой до 2 м | 10 панелей | 0.4 | 3381 | 1352.4
65 | Погрузочные работы при автомобильных перевозках: металлических конструкций массой до 1 т - м/конструкции ограждения | 1 т груза | 0.08 | 450 | 36
66 | Перевозка строительных грузов (кроме массовых навалочных, перевозимых автомобилями-самосвалами, а также бетонных и железобетонных изделий, стеновых и перегородочных материалов, лесоматериалов круглых и пиломатериалов, включенных в таблицу 03-01), бортовым автомобилем грузоподъемностью 5 т, на расстояние до 20 км I класс груза | 1 т груза | 0.08 | 420 | 33.6
67 | Разгрузочные работы при автомобильных перевозках: металлических конструкций массой до 1 т - м/конструкции ограждения | 1 т груза | 0.08 | 450 | 36
68 | Разборка елок. | 1 шт. | 66 | 365.18 | 24101.88
| Автогидроподъемники высотой подъема 22 м | маш.-ч | 6
69 | Погрузочные работы при автомобильных перевозках: леса круглого | 1 т груза | 0.576 | 272.92 | 157.2
70 | Перевозка строительных грузов (кроме массовых навалочных, перевозимых автомобилями-самосвалами, а также бетонных и железобетонных изделий, стеновых и перегородочных материалов, лесоматериалов круглых и пиломатериалов, включенных в таблицу 03-01), бортовым автомобилем грузоподъемностью 5 т, на расстояние до 30 км II класс груза | 1 т груза | 0.576 | 593.75 | 342
71 | Разгрузочные работы при автомобильных перевозках: леса круглого | 1 т груза | 0.576 | 272.92 | 157.2
Раздел 4. Демонтаж иллюминации площадки |  |  |  |  | 63986.4
72 | Демонтаж пятипроводного белт-лайт При производстве работ на высоте свыше 2 до 8м | 100 м кабеля | 1.1 | 21200.73 | 23320.8
73 | Демонтаж устройства мигающего света | 1 шт. | 2 | 717.6 | 1435.2
74 | Демонтаж дюралайт чейзинг При производстве работ на высоте свыше 2 до 8 м | 100 м кабеля | 1.5 | 21200.8 | 31801.2
75 | Демонтаж устройства мигающего света | 1 шт. | 1 | 718.8 | 718.8
76 | Демонтаж кабеля до 35 кВ по установленным конструкциям и лоткам с креплением по всей длине, масса 1 м кабеля: до 1 кг | 100 м кабеля | 0.15 | 7080 | 1062
77 | Демонтаж светильника "Звезда" | 1 шт. | 1 | 1036.8 | 1036.8
78 | Демонтаж елочных игрушек. | 1 шт. | 45 | 102.48 | 4611.6
| Автогидроподъемники высотой подъема 22 м | маш.-ч | 1
ВСЕГО по расчету |  |  |  |  | 990769.24
| - монтажные работы |  |  |  | 660438.15
| - демонтаж и разборка |  |  |  | 330331.09

## Предложение 2
на | Подготовка мест проведения праздничных мероприятий. (п. Портовый, мкр. Шлюзовой и п. Федоровка)
№ пп | Наименование | Ед. изм. | Кол-во | Стоимость, руб.
|  |  |  | на ед. измерения | общая
1 | 2 | 3 | 4 | 5 | 6
I. П.Портовый |  |  |  |  | 338515.2
Раздел 1. Монтаж ели |  |  |  |  | 53767.6
1 | Электродуговая сварка при монтаже одноэтажных производственных зданий: каркасов в целом. Ревизия м/каркаса ели | 10 т конструкций | 0.06 | 43400 | 2604
| Затраты труда рабочих (ср 5,7) | чел.-ч | 2.15 |  | 0
| Преобразователи сварочные с номинальным сварочным током 315-500 А | маш.час | 2 |  | 0
| Электрические печи для сушки сварочных материалов с регулированием температуры в пределах от 80 град.С до 500 град.С | маш.час | 0.21 |  | 0
| Машины шлифовальные электрические | маш.час | 0.05 |  | 0
| Автомобили бортовые, грузоподъемность до 5 т | маш.час |  |  | 0
| Электроды диаметром 4 мм Э46 | т | 0.0025 |  | 0
2 | Окраска масляными составами ранее окрашенных водосточных труб: за один раз с земли и лесов. Окраска м/каркаса ели | 100 м2 окрашиваемой поверхности | 0.015 | 20320 | 304.8
| Затраты труда рабочих (ср 3,1) | чел.-ч | 0.54 |  | 0
| Лебедки электрические тяговым усилием до 5,79 кН (0,59 т) | маш.час |  |  | 0
| Автомобили бортовые, грузоподъемность до 5 т | маш.час |  |  | 0
| Краски масляные и алкидные земляные, готовые к применению сурик железный МА-15, ПФ-14 | т | 0.0002 |  | 0
| Олифа комбинированная, марки К-3 | т | 0.0001 |  | 0
| Ветошь | кг | 0.0015 |  | 0
3 | Погрузочные работы при автомобильных перевозках: металлических конструкций массой до 1 т - м/конструкции ограждения | 1 т груза | 0.08 | 450 | 36
4 | Перевозка строительных грузов (кроме массовых навалочных, перевозимых автомобилями-самосвалами, а также бетонных и железобетонных изделий, стеновых и перегородочных материалов, лесоматериалов круглых и пиломатериалов, включенных в таблицу 03-01), бортовым автомобилем грузоподъемностью 5 т, на расстояние до 11 км I класс груза | 1 т груза | 0.08 | 330 | 26.4
5 | Разгрузочные работы при автомобильных перевозках: металлических конструкций массой до 1 т - м/конструкции ограждения | 1 т груза | 0.08 | 450 | 36
6 | Устройство заграждений из готовых металлических решетчатых панелей: высотой до 2 м | 10 панелей | 0.4 | 4824 | 1929.6
| Затраты труда рабочих (ср 3) | чел.-ч | 2.84 |  | 0
| Затраты труда машинистов | чел.-ч | 0.23 |  | 0
| Электростанции передвижные 2 кВт | маш.час | 0.23 |  | 0
| Гайковерт электрический | маш.час | 0.23 |  | 0
| Автомобили бортовые, грузоподъемность до 5 т | маш.час | 0.04 |  | 0
7 | Погрузочные работы при автомобильных перевозках: леса круглого | 1 т груза | 0.69 | 273.04 | 188.4
8 | Перевозка строительных грузов (кроме массовых навалочных, перевозимых автомобилями-самосвалами, а также бетонных и железобетонных изделий, стеновых и перегородочных материалов, лесоматериалов круглых и пиломатериалов, включенных в таблицу 03-01), бортовым автомобилем грузоподъемностью 5 т, на расстояние до 11 км II класс груза | 1 т груза | 0.69 | 391.3 | 270
9 | Разгрузочные работы при автомобильных перевозках: леса круглого | 1 т груза | 0.69 | 273.04 | 188.4
10 | Сборка елок. | 1 шт. | 80 | 602.3 | 48184
| Затраты труда рабочих-строителей (ср 4) | чел.-ч | 24.48 |  | 0
| Проволока вязальная | кг | 4.7
| Сосна обыкновенная, высота до 3 м | шт | 35
| Сосна обыкновенная, высота до 2 м | шт | 45
| Автогидроподъемники высотой подъема 22 м | маш.-ч | 8
Раздел 2. Монтаж новогоднего оформления ели |  |  |  |  | 177822
11 | Поиск и определение места повреждения кабеля с прожигом, длина кабеля: до 500 м. Ревизия иллюминации. | 1 кабель | 1 | 14086.8 | 14086.8
| Электромонтажник-наладчик 6 разряда | чел.-ч | 10.13 | 0 | 0
| Инженер по наладке и испытаниям III категории | чел.-ч | 10.13 |  | 0
12 | Смена ламп: накаливания | 100 шт. | 14 | 3147 | 44058
| Затраты труда рабочих (ср 3) | чел.-ч | 49.7 |  | 0
| Лампы накаливания электрические осветительные общего назначения биспиральные криптоновые типа БК220-230-100 | 10 шт. | 140 |  | 0
13 | Монтаж пятипроводного белт-лайт При производстве работ на высоте свыше 2 до 8м | 100 м кабеля | 2 | 34416.6 | 68833.2
| Затраты труда рабочих (ср 4) | чел.-ч | 28.73 |  | 0
| Затраты труда машинистов | чел.-ч | 21.68 |  | 0
| Краны на автомобильном ходу при работе на монтаже технологического оборудования 10 т | маш.час | 0.4 |  | 0
| Домкраты гидравлические грузоподъемностью 63-100 т | маш.час | 4.4 |  | 0
| Лебедки электрические тяговым усилием до 12,26 кН (1,25 т) | маш.час | 4.4 |  | 0
| Вышка телескопическая 25 м | маш.час | 21.28 |  | 0
| Автомобили бортовые, грузоподъемность до 5 т | маш.час | 0.4 |  | 0
| Толь с крупнозернистой посыпкой марки ТВК-350 | м2 | 0.42 |  | 0
| Лента К226 | 100 м | 0.0096 |  | 0
| Зажимы | 100 шт. | 0.16 |  | 0
| Анкер тросовый | 100 шт. | 0.16 |  | 0
| Серьга | шт. | 16 |  | 0
| Вспомогательные ненормируемые материалы | руб. | 6.84 |  | 0
14 | Монтаж автомата световых эффектов АСЭ (Блок резисторов (ящик сопротивлений) масса: до 40 кг). Устройство мигающего света | 1 шт. | 2 | 1053 | 2106
| Затраты труда рабочих (ср 4,2) | чел.час | 2.24 |  | 0
| Затраты труда машинистов | чел.час | 0.14 |  | 0
| Краны на автомобильном ходу при работе на монтаже технологического оборудования 10 т | маш.час | 0.14 |  | 0
| Автомобили бортовые, грузоподъемность до 5 т | маш.час | 0.14 |  | 0
| Болты с гайками и шайбами строительные | кг | 0.28 |  | 0
| Эмаль эпоксидная ЭП-140 защитная | т | 0.0001 |  | 0
| Вспомогательные ненормируемые материалы | руб. | 0.58 |  | 0
15 | Монтаж дюралайт чейзинг При производстве работ на высоте свыше 2 до 8 м | 100 м кабеля | 1 | 34417.2 | 34417.2
| Затраты труда рабочих (ср 4) | чел.-ч | 14.36 |  | 0
| Затраты труда машинистов | чел.-ч | 10.84 |  | 0
| Краны на автомобильном ходу при работе на монтаже технологического оборудования 10 т | маш.час | 0.2 |  | 0
| Домкраты гидравлические грузоподъемностью 63-100 т | маш.час | 2.2 |  | 0
| Лебедки электрические тяговым усилием до 12,26 кН (1,25 т) | маш.час | 2.2 |  | 0
| Вышка телескопическая 25 м | маш.час | 10.64 |  | 0
| Автомобили бортовые, грузоподъемность до 5 т | маш.час | 0.2 |  | 0
| Толь с крупнозернистой посыпкой марки ТВК-350 | м2 | 0.21 |  | 0
| Лента К226 | 100 м | 0.0048 |  | 0
| Зажимы | 100 шт. | 0.08 |  | 0
| Анкер тросовый | 100 шт. | 0.08 |  | 0
| Серьга | шт. | 8 |  | 0
| Вспомогательные ненормируемые материалы | руб. | 3.42 |  | 0
16 | Монтаж автомата световых эффектов АСЭ (Блок резисторов (ящик сопротивлений) масса: до 40 кг). Устройство мигающего света | 1 шт. | 2 | 1053 | 2106
| Затраты труда рабочих (ср 4,2) | чел.час | 2.24 |  | 0
| Затраты труда машинистов | чел.час | 0.14 |  | 0
| Краны на автомобильном ходу при работе на монтаже технологического оборудования 10 т | маш.час | 0.14 |  | 0
| Автомобили бортовые, грузоподъемность до 5 т | маш.час | 0.14 |  | 0
| Болты с гайками и шайбами строительные | кг | 0.28 |  | 0
| Эмаль эпоксидная ЭП-140 защитная | т | 0.0001 |  | 0
| Вспомогательные ненормируемые материалы | руб. | 0.58 |  | 0
17 | Монтаж кабеля до 35 кВ по установленным конструкциям и лоткам с креплением по всей длине, масса 1 м кабеля: до 1 кг | 100 м кабеля | 0.3 | 17492 | 5247.6
| Затраты труда рабочих (ср 4) | чел.час | 4.22 |  | 0
| Затраты труда машинистов | чел.час | 0.06 |  | 0
| Краны на автомобильном ходу при работе на монтаже технологического оборудования 10 т | маш.час | 0.06 |  | 0
| Домкраты гидравлические грузоподъемностью 63-100 т | маш.час | 1 |  | 0
| Лебедки электрические тяговым усилием до 12,26 кН (1,25 т) | маш.час | 1 |  | 0
| Автомобили бортовые, грузоподъемность до 5 т | маш.час | 0.06 |  | 0
| Шурупы с полукруглой головкой 4x40 мм | т | 0.0002 |  | 0
| Лента К226 | 100 м | 0.0074 |  | 0
| Лак битумный БТ-123 | т | 0.0002 |  | 0
| Припои оловянно-свинцовые бессурьмянистые марки ПОС30 | кг | 0.075 |  | 0
| Вспомогательные ненормируемые материалы | руб. | 1.056 |  | 0
| Кабели силовые переносные с гибкими медными жилами в резиновой оболочке марки КГ, с числом жил - 2 и сечением 4 мм2 | 1000 м | 0.03
18 | Светильник, устанавливаемый вне зданий «Шар венчающий». Установка светильника "Звезда" | 1 шт. | 1 | 1717.2 | 1717.2
| Затраты труда рабочих (ср 4,6) | чел.-ч | 1.02 |  | 0
| Затраты труда машинистов | чел.-ч | 0.38 |  | 0
| Краны на автомобильном ходу при работе на монтаже технологического оборудования 10 т | маш.час | 0.02 |  | 0
| Вышка телескопическая 25 м | маш.час | 0.36 |  | 0
| Автомобили бортовые, грузоподъемность до 5 т | маш.час | 0.02 |  | 0
| Лента ПХВ-304 | кг | 0.012 |  | 0
| Лента изоляционная прорезиненная односторонняя ширина 20 мм, толщина 0,25-0,35 мм | кг | 0.01 |  | 0
| Провода неизолированные для воздушных линий электропередачи медные марки М, сечением 4 мм2 | т | 0.0005 |  | 0
| Трубка полихлорвиниловая | кг | 0.01 |  | 0
| Вспомогательные ненормируемые материалы | руб. | 0.28 |  | 0
19 | Монтаж елочных игрушек. | 1 шт. | 40 | 131.25 | 5250
| Затраты труда рабочих-строителей (ср 4) | чел.час | 4.56 |  | 0
| Автогидроподъемники высотой подъема 22 м | маш.-ч | 1
Раздел 3. Демонтаж ели |  |  |  |  | 32948
26 | Разборка заграждений из готовых металлических решетчатых панелей: высотой до 2 м | 10 панелей | 0.4 | 3381 | 1352.4
27 | Погрузочные работы при автомобильных перевозках: металлических конструкций массой до 1 т - м/конструкции ограждения | 1 т груза | 0.08 | 450 | 36
28 | Перевозка строительных грузов (кроме массовых навалочных, перевозимых автомобилями-самосвалами, а также бетонных и железобетонных изделий, стеновых и перегородочных материалов, лесоматериалов круглых и пиломатериалов, включенных в таблицу 03-01), бортовым автомобилем грузоподъемностью 5 т, на расстояние до 11 км I класс груза | 1 т груза | 0.08 | 330 | 26.4
29 | Разгрузочные работы при автомобильных перевозках: металлических конструкций массой до 1 т - м/конструкции ограждения | 1 т груза | 0.08 | 450 | 36
30 | Разборка елок. | 1 шт. | 80 | 385.63 | 30850.4
| Автогидроподъемники высотой подъема 22 м | маш.-ч | 8
32 | Погрузочные работы при автомобильных перевозках: леса круглого | 1 т груза | 0.69 | 273.04 | 188.4
33 | Перевозка строительных грузов (кроме массовых навалочных, перевозимых автомобилями-самосвалами, а также бетонных и железобетонных изделий, стеновых и перегородочных материалов, лесоматериалов круглых и пиломатериалов, включенных в таблицу 03-01), бортовым автомобилем грузоподъемностью 5 т, на расстояние до 11 км II класс груза | 1 т груза | 0.69 | 391.3 | 270
34 | Разгрузочные работы при автомобильных перевозках: леса круглого | 1 т груза | 0.69 | 273.04 | 188.4
Раздел 4. Демонтаж новогоднего оформления ели |  |  |  |  | 73977.6
35 | Демонтаж пятипроводного белт-лайт При производстве работ на высоте свыше 2 до 8м | 100 м кабеля | 2 | 21201 | 42402
36 | Демонтаж автомата световых эффектов АСЭ | 1 шт. | 2 | 717.6 | 1435.2
37 | Демонтаж дюралайт чейзинг При производстве работ на высоте свыше 2 до 8 м | 100 м кабеля | 1 | 21200.4 | 21200.4
38 | Демонтаж устройства мигающего света | 1 шт. | 2 | 717.6 | 1435.2
39 | Демонтаж кабеля до 35 кВ по установленным конструкциям и лоткам с креплением по всей длине, масса 1 м кабеля: до 1 кг | 100 м кабеля | 0.3 | 7068 | 2120.4
40 | Демонтаж светильника "Звезда" | 1 шт. | 1 | 1036.8 | 1036.8
41 | Демонтаж елочных игрушек. | 1 шт. | 40 | 108.69 | 4347.6
| Автогидроподъемники высотой подъема 22 м | маш.-ч | 1
II. Мкр. Шлюзовой |  |  |  |  | 326501.01
Раздел 1. Монтаж ели |  |  |  |  | 77892.2
1 | Электродуговая сварка при монтаже одноэтажных производственных зданий: каркасов в целом. Ревизия м/каркаса ели | 10 т конструкций | 0.04 | 43380 | 1735.2
| Затраты труда рабочих (ср 5,7) | чел.-ч | 1.43 |  | 0
| Преобразователи сварочные с номинальным сварочным током 315-500 А | маш.час | 1.33 |  | 0
| Электрические печи для сушки сварочных материалов с регулированием температуры в пределах от 80 град.С до 500 град.С | маш.час | 0.14 |  | 0
| Машины шлифовальные электрические | маш.час | 0.03 |  | 0
| Автомобили бортовые, грузоподъемность до 5 т | маш.час |  |  | 0
| Электроды диаметром 4 мм Э46 | т | 0.0017 |  | 0
2 | Окраска масляными составами ранее окрашенных водосточных труб: за один раз с земли и лесов. Окраска м/каркаса ели | 100 м2 окрашиваемой поверхности | 0.015 | 20320 | 304.8
| Затраты труда рабочих (ср 3,1) | чел.-ч | 0.54 |  | 0
| Лебедки электрические тяговым усилием до 5,79 кН (0,59 т) | маш.час |  |  | 0
| Автомобили бортовые, грузоподъемность до 5 т | маш.час |  |  | 0
| Краски масляные и алкидные земляные, готовые к применению сурик железный МА-15, ПФ-14 | т | 0.0002 |  | 0
| Олифа комбинированная, марки К-3 | т | 0.0001 |  | 0
| Ветошь | кг | 0.0015 |  | 0
3 | Погрузочные работы при автомобильных перевозках: металлических конструкций массой до 1 т - м/конструкции ели | 1 т груза | 0.4 | 456 | 182.4
4 | Перевозка строительных грузов (кроме массовых навалочных, перевозимых автомобилями-самосвалами, а также бетонных и железобетонных изделий, стеновых и перегородочных материалов, лесоматериалов круглых и пиломатериалов, включенных в таблицу 03-01), бортовым автомобилем грузоподъемностью 5 т, на расстояние до 13 км I класс груза | 1 т груза | 0.4 | 351 | 140.4
5 | Разгрузочные работы при автомобильных перевозках: металлических конструкций массой до 1 т - м/конструкции ели | 1 т груза | 0.4 | 456 | 182.4
6 | Монтаж м/конструкций ели | 1 т конструкций | 0.4 | 32922 | 13168.8
| Затраты труда рабочих (ср 3,8) | чел.-ч | 12.95 |  | 0
| Затраты труда машинистов | чел.-ч | 2.26 |  | 0
| Краны козловые при работе на монтаже технологического оборудования 32 т | маш.час | 0.03 |  | 0
| Краны на автомобильном ходу при работе на других видах строительства 10 т | маш.час | 0.05 |  | 0
| Краны на гусеничном ходу при работе на других видах строительства до 16 т | маш.час | 2.18 |  | 0
| Домкраты гидравлические грузоподъемностью 63-100 т | маш.час | 0.38 |  | 0
| Аппарат для газовой сварки и резки | маш.час | 0.67 |  | 0
| Преобразователи сварочные с номинальным сварочным током 315-500 А | маш.час | 3.85 |  | 0
| Электрические печи для сушки сварочных материалов с регулированием температуры в пределах от 80 град.С до 500 град.С | маш.час | 0.16 |  | 0
| Машины шлифовальные электрические | маш.час | 0.12 |  | 0
| Автомобили бортовые, грузоподъемность до 5 т | маш.час | 0.08 |  | 0
| Канаты пеньковые пропитанные | т |  |  | 0
| Кислород технический газообразный | м3 | 0.548 |  | 0
| Проволока горячекатаная в мотках, диаметром 6,3-6,5 мм | т |  |  | 0
| Швеллеры N 40 из стали марки Ст0 | т | 0.0008 |  | 0
| Электроды диаметром 4 мм Э46 | т | 0.0016 |  | 0
| Гвозди строительные | т |  |  | 0
| Пропан-бутан, смесь техническая | кг | 0.164 |  | 0
| Растворитель марки Р-4 | т | 0.0002 |  | 0
| Бруски обрезные хвойных пород длиной 4-6,5 м, шириной 75-150 мм, толщиной 40-75 мм, I сорта | м3 | 0.0004 |  | 0
| Грунтовка ГФ-021 красно-коричневая | т | 0.0001 |  | 0
| Отдельные конструктивные элементы зданий и сооружений с преобладанием горячекатаных профилей, средняя масса сборочной единицы от 0,1 до 0,5 т | т | 0.0004 |  | 0
| Канат двойной свивки типа ТК, конструкции 6х19(1+6+12)+1 о.с., оцинкованный из проволок марки В, маркировочная группа 1770 н/мм2, диаметром 5,5 мм | 10 м | 0.0075 |  | 0
7 | Погрузочные работы при автомобильных перевозках: металлических конструкций массой до 1 т - м/конструкции ограждения | 1 т груза | 0.22 | 452.73 | 99.6
8 | Перевозка строительных грузов (кроме массовых навалочных, перевозимых автомобилями-самосвалами, а также бетонных и железобетонных изделий, стеновых и перегородочных материалов, лесоматериалов круглых и пиломатериалов, включенных в таблицу 03-01), бортовым автомобилем грузоподъемностью 5 т, на расстояние до 13 км I класс груза | 1 т груза | 0.22 | 349.09 | 76.8
9 | Разгрузочные работы при автомобильных перевозках: металлических конструкций массой до 1 т - м/конструкции ограждения | 1 т груза | 0.22 | 452.73 | 99.6
10 | Устройство заграждений из готовых металлических решетчатых панелей: высотой до 2 м | 10 панелей | 1.1 | 4826.18 | 5308.8
| Затраты труда рабочих (ср 3) | чел.-ч | 7.82 |  | 0
| Затраты труда машинистов | чел.-ч | 0.63 |  | 0
| Электростанции передвижные 2 кВт | маш.час | 0.63 |  | 0
| Гайковерт электрический | маш.час | 0.63 |  | 0
| Автомобили бортовые, грузоподъемность до 5 т | маш.час | 0.12 |  | 0
11 | Погрузочные работы при автомобильных перевозках: леса круглого | 1 т груза | 0.648 | 272.22 | 176.4
12 | Перевозка строительных грузов (кроме массовых навалочных, перевозимых автомобилями-самосвалами, а также бетонных и железобетонных изделий, стеновых и перегородочных материалов, лесоматериалов круглых и пиломатериалов, включенных в таблицу 03-01), бортовым автомобилем грузоподъемностью 5 т, на расстояние до 13 км II класс груза | 1 т груза | 0.648 | 412.96 | 267.6
13 | Разгрузочные работы при автомобильных перевозках: леса круглого | 1 т груза | 0.648 | 272.22 | 176.4
14 | Сборка елок. | 1 шт. | 100 | 559.73 | 55973
| Затраты труда рабочих-строителей (ср 4) | чел.-ч | 30.6 |  | 0
| Проволока вязальная | кг | 4.7
| Сосна обыкновенная, высота до 3 м | шт | 50
| Сосна обыкновенная, высота до 2 м | шт | 50
| Автогидроподъемники высотой подъема 22 м | маш.-ч | 8
Раздел 2. Монтаж новогоднего оформления ели |  |  |  |  | 122504
15 | Монтаж пятипроводного дюралайт чейзинг При производстве работ на высоте свыше свыше 8 до 15 м | 100 м кабеля | 3 | 34860.4 | 104581.2
| Затраты труда рабочих (ср 4) | чел.-ч | 45.14 |  | 0
| Затраты труда машинистов | чел.-ч | 32.52 |  | 0
| Краны на автомобильном ходу при работе на монтаже технологического оборудования 10 т | маш.час | 0.6 |  | 0
| Домкраты гидравлические грузоподъемностью 63-100 т | маш.час | 6.6 |  | 0
| Лебедки электрические тяговым усилием до 12,26 кН (1,25 т) | маш.час | 6.6 |  | 0
| Вышка телескопическая 25 м | маш.час | 31.92 |  | 0
| Автомобили бортовые, грузоподъемность до 5 т | маш.час | 0.6 |  | 0
| Толь с крупнозернистой посыпкой марки ТВК-350 | м2 | 0.63 |  | 0
| Лента К226 | 100 м | 0.0144 |  | 0
| Зажимы | 100 шт. | 0.24 |  | 0
| Анкер тросовый | 100 шт. | 0.24 |  | 0
| Серьга | шт. | 24 |  | 0
| Вспомогательные ненормируемые материалы | руб. | 10.26 |  | 0
16 | Монтаж автомата световых эффектов АСЭ (Блок резисторов (ящик сопротивлений) масса: до 40 кг). Устройство мигающего света | 1 шт. | 3 | 1053.2 | 3159.6
| Затраты труда рабочих (ср 4,2) | чел.час | 3.36 |  | 0
| Затраты труда машинистов | чел.час | 0.21 |  | 0
| Краны на автомобильном ходу при работе на монтаже технологического оборудования 10 т | маш.час | 0.21 |  | 0
| Автомобили бортовые, грузоподъемность до 5 т | маш.час | 0.21 |  | 0
| Болты с гайками и шайбами строительные | кг | 0.42 |  | 0
| Эмаль эпоксидная ЭП-140 защитная | т | 0.0002 |  | 0
| Вспомогательные ненормируемые материалы | руб. | 0.87 |  | 0
17 | Кабель до 35 кВ по установленным конструкциям и лоткам с креплением на поворотах и в конце трассы, масса 1 м кабеля: до 1 кг | 100 м кабеля | 0.55 | 15518.55 | 8535.2
| Затраты труда рабочих (ср 4) | чел.-ч | 5.1 |  | 0
| Затраты труда машинистов | чел.-ч | 0.11 |  | 0
| Краны на автомобильном ходу при работе на монтаже технологического оборудования 10 т | маш.час | 0.11 |  | 0
| Домкраты гидравлические грузоподъемностью 63-100 т | маш.час | 1.21 |  | 0
| Лебедки электрические тяговым усилием до 12,26 кН (1,25 т) | маш.час | 1.21 |  | 0
| Автомобили бортовые, грузоподъемность до 5 т | маш.час | 0.11 |  | 0
| Шурупы с полукруглой головкой 4x40 мм | т | 0.0001 |  | 0
| Лента К226 | 100 м | 0.0135 |  | 0
| Лак битумный БТ-123 | т | 0.0004 |  | 0
| Припои оловянно-свинцовые бессурьмянистые марки ПОС30 | кг | 0.143 |  | 0
| Вспомогательные ненормируемые материалы | руб. | 1.276 |  | 0
| Кабели силовые переносные с гибкими медными жилами в резиновой оболочке марки КГ, с числом жил - 2 и сечением 4 мм2 | 1000 м | 0.055
18 | Светильник, устанавливаемый вне зданий «Шар венчающий». Установка светильника "Звезда" | 1 шт. | 1 | 1717.2 | 1717.2
| Затраты труда рабочих (ср 4,6) | чел.-ч | 1.02 |  | 0
| Затраты труда машинистов | чел.-ч | 0.38 |  | 0
| Краны на автомобильном ходу при работе на монтаже технологического оборудования 10 т | маш.час | 0.02 |  | 0
| Вышка телескопическая 25 м | маш.час | 0.36 |  | 0
| Автомобили бортовые, грузоподъемность до 5 т | маш.час | 0.02 |  | 0
| Лента ПХВ-304 | кг | 0.012 |  | 0
| Лента изоляционная прорезиненная односторонняя ширина 20 мм, толщина 0,25-0,35 мм | кг | 0.01 |  | 0
| Провода неизолированные для воздушных линий электропередачи медные марки М, сечением 4 мм2 | т | 0.0005 |  | 0
| Трубка полихлорвиниловая | кг | 0.01 |  | 0
| Вспомогательные ненормируемые материалы | руб. | 0.28 |  | 0
19 | Монтаж елочных игрушек. | 1 шт. | 60 | 75.18 | 4510.8
| Затраты труда рабочих-строителей (ср 4) | чел.час | 6.84 |  | 0
| Автогидроподъемники высотой подъема 22 м | маш.-ч | 2 | 2242.2 | 4484.4
Раздел 3. Демонтаж ели |  |  |  |  | 48127.61
20 | Демонтаж м/конструкций ели | 1 т конструкций | 0.4 | 22329 | 8931.6
| Затраты труда рабочих (ср 3,8) | чел.-ч | 9.06 |  | 0
| Затраты труда машинистов | чел.-ч | 1.58 |  | 0
| Краны козловые при работе на монтаже технологического оборудования 32 т | маш.час | 0.02 |  | 0
| Краны на автомобильном ходу при работе на других видах строительства 10 т | маш.час | 0.03 |  | 0
| Краны на гусеничном ходу при работе на других видах строительства до 16 т | маш.час | 1.53 |  | 0
| Домкраты гидравлические грузоподъемностью 63-100 т | маш.час | 0.27 |  | 0
| Аппарат для газовой сварки и резки | маш.час | 0.47 |  | 0
| Преобразователи сварочные с номинальным сварочным током 315-500 А | маш.час | 2.69 |  | 0
| Электрические печи для сушки сварочных материалов с регулированием температуры в пределах от 80 град.С до 500 град.С | маш.час | 0.11 |  | 0
| Машины шлифовальные электрические | маш.час | 0.08 |  | 0
| Автомобили бортовые, грузоподъемность до 5 т | маш.час | 0.05 |  | 0
| Канаты пеньковые пропитанные | т |  |  | 0
| Кислород технический газообразный | м3 |  |  | 0
| Проволока горячекатаная в мотках, диаметром 6,3-6,5 мм | т |  |  | 0
| Швеллеры N 40 из стали марки Ст0 | т |  |  | 0
| Электроды диаметром 4 мм Э46 | т |  |  | 0
| Гвозди строительные | т |  |  | 0
| Пропан-бутан, смесь техническая | кг |  |  | 0
| Растворитель марки Р-4 | т |  |  | 0
| Бруски обрезные хвойных пород длиной 4-6,5 м, шириной 75-150 мм, толщиной 40-75 мм, I сорта | м3 |  |  | 0
| Грунтовка ГФ-021 красно-коричневая | т |  |  | 0
| Отдельные конструктивные элементы зданий и сооружений с преобладанием горячекатаных профилей, средняя масса сборочной единицы от 0,1 до 0,5 т | т |  |  | 0
| Канат двойной свивки типа ТК, конструкции 6х19(1+6+12)+1 о.с., оцинкованный из проволок марки В, маркировочная группа 1770 н/мм2, диаметром 5,5 мм | 10 м |  |  | 0
21 | Погрузочные работы при автомобильных перевозках: металлических конструкций массой до 1 т - м/конструкции ели | 1 т груза | 0.4 | 456 | 182.4
22 | Перевозка строительных грузов (кроме массовых навалочных, перевозимых автомобилями-самосвалами, а также бетонных и железобетонных изделий, стеновых и перегородочных материалов, лесоматериалов круглых и пиломатериалов, включенных в таблицу 03-01), бортовым автомобилем грузоподъемностью 5 т, на расстояние до 13 км I класс груза | 1 т груза | 0.4 | 351 | 140.4
23 | Разгрузочные работы при автомобильных перевозках: металлических конструкций массой до 1 т - м/конструкции ели | 1 т груза | 0.4 | 456 | 182.4
24 | Демонтаж заграждений из готовых металлических решетчатых панелей: высотой до 2 м | 10 панелей | 1.1 | 3378.55 | 3716.41
| Затраты труда рабочих (ср 3) | чел.-ч | 5.47 |  | 0
| Затраты труда машинистов | чел.-ч | 0.44 |  | 0
| Электростанции передвижные 2 кВт | маш.час | 0.44 |  | 0
| Гайковерт электрический | маш.час | 0.44 |  | 0
| Автомобили бортовые, грузоподъемность до 5 т | маш.час | 0.08 |  | 0
25 | Погрузочные работы при автомобильных перевозках: металлических конструкций массой до 1 т - м/конструкции ограждения | 1 т груза | 0.22 | 452.73 | 99.6
26 | Перевозка строительных грузов (кроме массовых навалочных, перевозимых автомобилями-самосвалами, а также бетонных и железобетонных изделий, стеновых и перегородочных материалов, лесоматериалов круглых и пиломатериалов, включенных в таблицу 03-01), бортовым автомобилем грузоподъемностью 5 т, на расстояние до 13 км I класс груза | 1 т груза | 0.22 | 349.09 | 76.8
27 | Разгрузочные работы при автомобильных перевозках: металлических конструкций массой до 1 т - м/конструкции ограждения | 1 т груза | 0.22 | 452.73 | 99.6
28 | Разборка елок. | 1 шт. | 100 | 340.78 | 34078
| Затраты труда рабочих-строителей (ср 4) | чел.-ч | 24.48 |  | 0
| Автогидроподъемники высотой подъема 22 м | маш.-ч | 8
29 | Погрузочные работы при автомобильных перевозках: леса круглого | 1 т груза | 0.648 | 272.22 | 176.4
30 | Перевозка строительных грузов (кроме массовых навалочных, перевозимых автомобилями-самосвалами, а также бетонных и железобетонных изделий, стеновых и перегородочных материалов, лесоматериалов круглых и пиломатериалов, включенных в таблицу 03-01), бортовым автомобилем грузоподъемностью 5 т, на расстояние до 13 км II класс груза | 1 т груза | 0.648 | 412.96 | 267.6
31 | Разгрузочные работы при автомобильных перевозках: леса круглого | 1 т груза | 0.648 | 272.22 | 176.4
Раздел 4. Демонтаж новогоднего оформления ели |  |  |  |  | 77977.2
32 | Демонтаж пятипроводного дюралайт чейзинг При производстве работ на высоте свыше 8 до 15 м | 100 м кабеля | 3 | 21511.6 | 64534.8
| Затраты труда рабочих (ср 4) | чел.-ч | 31.6 |  | 0
| Затраты труда машинистов | чел.-ч | 22.76 |  | 0
| Краны на автомобильном ходу при работе на монтаже технологического оборудования 10 т | маш.час | 0.42 |  | 0
| Домкраты гидравлические грузоподъемностью 63-100 т | маш.час | 4.62 |  | 0
| Лебедки электрические тяговым усилием до 12,26 кН (1,25 т) | маш.час | 4.62 |  | 0
| Вышка телескопическая 25 м | маш.час | 22.34 |  | 0
| Автомобили бортовые, грузоподъемность до 5 т | маш.час | 0.42 |  | 0
| Толь с крупнозернистой посыпкой марки ТВК-350 | м2 |  |  | 0
| Лента К226 | 100 м |  |  | 0
| Зажимы | 100 шт. |  |  | 0
| Анкер тросовый | 100 шт. |  |  | 0
| Серьга | шт. |  |  | 0
| Вспомогательные ненормируемые материалы | руб. |  |  | 0
33 | Демонтаж устройства мигающего света | 1 шт. | 3 | 718.4 | 2155.2
| Затраты труда рабочих (ср 4,2) | чел.час | 2.35 |  | 0
| Затраты труда машинистов | чел.час | 0.15 |  | 0
| Краны на автомобильном ходу при работе на монтаже технологического оборудования 10 т | маш.час | 0.15 |  | 0
| Автомобили бортовые, грузоподъемность до 5 т | маш.час | 0.15 |  | 0
| Болты с гайками и шайбами строительные | кг |  |  | 0
| Эмаль эпоксидная ЭП-140 защитная | т |  |  | 0
| Вспомогательные ненормируемые материалы | руб. |  |  | 0
34 | Демонтаж кабеля до 35 кВ по установленным конструкциям и лоткам с креплением на поворотах и в конце трассы, масса 1 м кабеля: до 1 кг | 100 м кабеля | 0.55 | 4852.36 | 2668.8
| Затраты труда рабочих (ср 4) | чел.-ч | 3.57 |  | 0
| Затраты труда машинистов | чел.-ч | 0.08 |  | 0
| Краны на автомобильном ходу при работе на монтаже технологического оборудования 10 т | маш.час | 0.08 |  | 0
| Домкраты гидравлические грузоподъемностью 63-100 т | маш.час | 0.85 |  | 0
| Лебедки электрические тяговым усилием до 12,26 кН (1,25 т) | маш.час | 0.85 |  | 0
| Автомобили бортовые, грузоподъемность до 5 т | маш.час | 0.08 |  | 0
| Шурупы с полукруглой головкой 4x40 мм | т |  |  | 0
| Лента К226 | 100 м |  |  | 0
| Лак битумный БТ-123 | т |  |  | 0
| Припои оловянно-свинцовые бессурьмянистые марки ПОС30 | кг |  |  | 0
| Вспомогательные ненормируемые материалы | руб. |  |  | 0
35 | Демонтаж светильника "Звезда" | 1 шт. | 1 | 1036.8 | 1036.8
| Затраты труда рабочих (ср 4,6) | чел.-ч | 0.71 |  | 0
| Затраты труда машинистов | чел.-ч | 0.27 |  | 0
| Краны на автомобильном ходу при работе на монтаже технологического оборудования 10 т | маш.час | 0.01 |  | 0
| Вышка телескопическая 25 м | маш.час | 0.25 |  | 0
| Автомобили бортовые, грузоподъемность до 5 т | маш.час | 0.01 |  | 0
| Лента ПХВ-304 | кг |  |  | 0
| Лента изоляционная прорезиненная односторонняя ширина 20 мм, толщина 0,25-0,35 мм | кг |  |  | 0
| Провода неизолированные для воздушных линий электропередачи медные марки М, сечением 4 мм2 | т |  |  | 0
| Трубка полихлорвиниловая | кг |  |  | 0
| Вспомогательные ненормируемые материалы | руб. |  |  | 0
36 | Демонтаж елочных игрушек. | 1 шт. | 60 | 126.36 | 7581.6
| Затраты труда рабочих-строителей (ср 4) | чел.час | 4.79 |  | 0
| Автогидроподъемники высотой подъема 22 м | маш.-ч | 2
III. п. Федоровка |  |  |  |  | 326103.98
Раздел 1. Монтаж ели |  |  |  |  | 53100.18
20 | Электродуговая сварка при монтаже одноэтажных производственных зданий: каркасов в целом. Ревизия м/каркаса ели | 10 т конструкций | 0.03 | 43440 | 1303.2
| Затраты труда рабочих (ср 5,7) | чел.-ч | 1.07 |  | 0
| Преобразователи сварочные с номинальным сварочным током 315-500 А | маш.час | 1 |  | 0
| Электрические печи для сушки сварочных материалов с регулированием температуры в пределах от 80 град.С до 500 град.С | маш.час | 0.11 |  | 0
| Машины шлифовальные электрические | маш.час | 0.02 |  | 0
| Автомобили бортовые, грузоподъемность до 5 т | маш.час |  |  | 0
| Электроды диаметром 4 мм Э46 | т | 0.0013 |  | 0
21 | Окраска масляными составами ранее окрашенных водосточных труб: за один раз с земли и лесов. Окраска м/каркаса ели | 100 м2 окрашиваемой поверхности | 0.015 | 20320 | 304.8
| Затраты труда рабочих (ср 3,1) | чел.-ч | 0.54 |  | 0
| Лебедки электрические тяговым усилием до 5,79 кН (0,59 т) | маш.час |  |  | 0
| Автомобили бортовые, грузоподъемность до 5 т | маш.час |  |  | 0
| Краски масляные и алкидные земляные, готовые к применению сурик железный МА-15, ПФ-14 | т | 0.0002 |  | 0
| Олифа комбинированная, марки К-3 | т | 0.0001 |  | 0
| Ветошь | кг | 0.0015 |  | 0
22 | Погрузочные работы при автомобильных перевозках: металлических конструкций массой до 1 т - м/конструкции ели | 1 т груза | 0.3 | 456 | 136.8
23 | Перевозка строительных грузов (кроме массовых навалочных, перевозимых автомобилями-самосвалами, а также бетонных и железобетонных изделий, стеновых и перегородочных материалов, лесоматериалов круглых и пиломатериалов, включенных в таблицу 03-01), бортовым автомобилем грузоподъемностью 5 т, на расстояние до 20 км I класс груза | 1 т груза | 0.3 | 416 | 124.8
24 | Разгрузочные работы при автомобильных перевозках: металлических конструкций массой до 1 т - м/конструкции ели | 1 т груза | 0.3 | 456 | 136.8
25 | Монтаж м/конструкций ели | 1 т конструкций | 0.3 | 32920 | 9876
| Затраты труда рабочих (ср 3,8) | чел.-ч | 9.71 |  | 0
| Затраты труда машинистов | чел.-ч | 1.69 |  | 0
| Краны козловые при работе на монтаже технологического оборудования 32 т | маш.час | 0.02 |  | 0
| Краны на автомобильном ходу при работе на других видах строительства 10 т | маш.час | 0.04 |  | 0
| Краны на гусеничном ходу при работе на других видах строительства до 16 т | маш.час | 1.64 |  | 0
| Домкраты гидравлические грузоподъемностью 63-100 т | маш.час | 0.29 |  | 0
| Аппарат для газовой сварки и резки | маш.час | 0.5 |  | 0
| Преобразователи сварочные с номинальным сварочным током 315-500 А | маш.час | 2.89 |  | 0
| Электрические печи для сушки сварочных материалов с регулированием температуры в пределах от 80 град.С до 500 град.С | маш.час | 0.12 |  | 0
| Машины шлифовальные электрические | маш.час | 0.09 |  | 0
| Автомобили бортовые, грузоподъемность до 5 т | маш.час | 0.06 |  | 0
| Канаты пеньковые пропитанные | т |  |  | 0
| Кислород технический газообразный | м3 | 0.411 |  | 0
| Проволока горячекатаная в мотках, диаметром 6,3-6,5 мм | т |  |  | 0
| Швеллеры N 40 из стали марки Ст0 | т | 0.0006 |  | 0
| Электроды диаметром 4 мм Э46 | т | 0.0012 |  | 0
| Гвозди строительные | т |  |  | 0
| Пропан-бутан, смесь техническая | кг | 0.123 |  | 0
| Растворитель марки Р-4 | т | 0.0002 |  | 0
| Бруски обрезные хвойных пород длиной 4-6,5 м, шириной 75-150 мм, толщиной 40-75 мм, I сорта | м3 | 0.0003 |  | 0
| Грунтовка ГФ-021 красно-коричневая | т | 0.0001 |  | 0
| Отдельные конструктивные элементы зданий и сооружений с преобладанием горячекатаных профилей, средняя масса сборочной единицы от 0,1 до 0,5 т | т | 0.0003 |  | 0
| Канат двойной свивки типа ТК, конструкции 6х19(1+6+12)+1 о.с., оцинкованный из проволок марки В, маркировочная группа 1770 н/мм2, диаметром 5,5 мм | 10 м | 0.0056 |  | 0
26 | Погрузочные работы при автомобильных перевозках: металлических конструкций массой до 1 т - м/конструкции ограждения | 1 т груза | 0.08 | 450 | 36
27 | Перевозка строительных грузов (кроме массовых навалочных, перевозимых автомобилями-самосвалами, а также бетонных и железобетонных изделий, стеновых и перегородочных материалов, лесоматериалов круглых и пиломатериалов, включенных в таблицу 03-01), бортовым автомобилем грузоподъемностью 5 т, на расстояние до 20 км I класс груза | 1 т груза | 0.08 | 420 | 33.6
28 | Разгрузочные работы при автомобильных перевозках: металлических конструкций массой до 1 т - м/конструкции ограждения | 1 т груза | 0.08 | 450 | 36
29 | Устройство заграждений из готовых металлических решетчатых панелей: высотой до 2 м | 10 панелей | 0.4 | 4824 | 1929.6
| Затраты труда рабочих (ср 3) | чел.-ч | 2.84 |  | 0
| Затраты труда машинистов | чел.-ч | 0.23 |  | 0
| Электростанции передвижные 2 кВт | маш.час | 0.23 |  | 0
| Гайковерт электрический | маш.час | 0.23 |  | 0
| Автомобили бортовые, грузоподъемность до 5 т | маш.час | 0.04 |  | 0
30 | Погрузочные работы при автомобильных перевозках: леса круглого | 1 т груза | 0.576 | 272.92 | 157.2
31 | Перевозка строительных грузов (кроме массовых навалочных, перевозимых автомобилями-самосвалами, а также бетонных и железобетонных изделий, стеновых и перегородочных материалов, лесоматериалов круглых и пиломатериалов, включенных в таблицу 03-01), бортовым автомобилем грузоподъемностью 5 т, на расстояние до 30 км II класс груза | 1 т груза | 0.576 | 593.75 | 342
32 | Разгрузочные работы при автомобильных перевозках: леса круглого | 1 т груза | 0.576 | 272.92 | 157.2
33 | Сборка елок. | 1 шт. | 66 | 583.73 | 38526.18
| Затраты труда рабочих-строителей (ср 4) | чел.-ч | 20.2 |  | 0
| Проволока вязальная | кг | 4.7
| Сосна обыкновенная, высота до 3 м | шт | 30
| Сосна обыкновенная, высота до 2 м | шт | 36
| Автогидроподъемники высотой подъема 22 м | маш.-ч | 6
Раздел 2. Иллюминация площадки |  |  |  |  | 175703.12
34 | Поиск и определение места повреждения кабеля с прожигом, длина кабеля: до 500 м. Ревизия иллюминации. | 1 кабель | 2 | 14086.2 | 28172.4
| Электромонтажник-наладчик 6 разряда | чел.-ч | 20.26 |  | 0
| Инженер по наладке и испытаниям III категории | чел.-ч | 20.26 |  | 0
35 | Смена ламп: накаливания | 100 шт. | 7.7 | 3147.12 | 24232.82
| Затраты труда рабочих (ср 3) | чел.-ч | 27.34 |  | 0
| Лампы накаливания электрические осветительные общего назначения биспиральные криптоновые типа БК220-230-100 | 10 шт. | 77 |  | 0
36 | Монтаж пятипроводного белт-лайт При производстве работ на высоте свыше 2 до 8м | 100 м кабеля | 1.1 | 34414.91 | 37856.4
| Затраты труда рабочих (ср 4) | чел.-ч | 15.8 |  | 0
| Затраты труда машинистов | чел.-ч | 11.92 |  | 0
| Краны на автомобильном ходу при работе на монтаже технологического оборудования 10 т | маш.час | 0.22 |  | 0
| Домкраты гидравлические грузоподъемностью 63-100 т | маш.час | 2.42 |  | 0
| Лебедки электрические тяговым усилием до 12,26 кН (1,25 т) | маш.час | 2.42 |  | 0
| Вышка телескопическая 25 м | маш.час | 11.7 |  | 0
| Автомобили бортовые, грузоподъемность до 5 т | маш.час | 0.22 |  | 0
| Толь с крупнозернистой посыпкой марки ТВК-350 | м2 | 0.231 |  | 0
| Лента К226 | 100 м | 0.0053 |  | 0
| Зажимы | 100 шт. | 0.088 |  | 0
| Анкер тросовый | 100 шт. | 0.088 |  | 0
| Серьга | шт. | 8.8 |  | 0
| Вспомогательные ненормируемые материалы | руб. | 3.762 |  | 0
37 | Монтаж автомата световых эффектов АСЭ (Блок резисторов (ящик сопротивлений) масса: до 40 кг). Устройство мигающего света | 1 шт. | 2 | 1053 | 2106
| Затраты труда рабочих (ср 4,2) | чел.час | 2.24 |  | 0
| Затраты труда машинистов | чел.час | 0.14 |  | 0
| Краны на автомобильном ходу при работе на монтаже технологического оборудования 10 т | маш.час | 0.14 |  | 0
| Автомобили бортовые, грузоподъемность до 5 т | маш.час | 0.14 |  | 0
| Болты с гайками и шайбами строительные | кг | 0.28 |  | 0
| Эмаль эпоксидная ЭП-140 защитная | т | 0.0001 |  | 0
| Вспомогательные ненормируемые материалы | руб. | 0.58 |  | 0
38 | КМонтаж дюралайт чейзинг При производстве работ на высоте свыше 2 до 8 м | 100 м кабеля | 1.5 | 40437 | 60655.5
| Затраты труда рабочих (ср 4) | чел.-ч | 21.55 |  | 0
| Затраты труда машинистов | чел.-ч | 16.26 |  | 0
| Краны на автомобильном ходу при работе на монтаже технологического оборудования 10 т | маш.час | 0.3 |  | 0
| Домкраты гидравлические грузоподъемностью 63-100 т | маш.час | 3.3 |  | 0
| Лебедки электрические тяговым усилием до 12,26 кН (1,25 т) | маш.час | 3.3 |  | 0
| Вышка телескопическая 25 м | маш.час | 15.96 |  | 0
| Автомобили бортовые, грузоподъемность до 5 т | маш.час | 0.3 |  | 0
| Толь с крупнозернистой посыпкой марки ТВК-350 | м2 | 0.315 |  | 0
| Лента К226 | 100 м | 0.0072 |  | 0
| Зажимы | 100 шт. | 0.12 |  | 0
| Анкер тросовый | 100 шт. | 0.12 |  | 0
| Серьга | шт. | 12 |  | 0
| Вспомогательные ненормируемые материалы | руб. | 5.13 |  | 0
| Гирлянда дюралайт чейзинг(мультицвет) | м | 50
39 | Монтаж автомата световых эффектов АСЭ (Блок резисторов (ящик сопротивлений) масса: до 40 кг). Устройство мигающего света | 1 шт. | 1 | 3151.2 | 3151.2
| Затраты труда рабочих (ср 4,2) | чел.час | 1.12 |  | 0
| Затраты труда машинистов | чел.час | 0.07 |  | 0
| Краны на автомобильном ходу при работе на монтаже технологического оборудования 10 т | маш.час | 0.07 |  | 0
| Автомобили бортовые, грузоподъемность до 5 т | маш.час | 0.07 |  | 0
| Болты с гайками и шайбами строительные | кг | 0.14 |  | 0
| Эмаль эпоксидная ЭП-140 защитная | т | 0.0001 |  | 0
| Вспомогательные ненормируемые материалы | руб. | 0.29 |  | 0
| Контроллер | шт. | 1
40 | Кабель до 35 кВ по установленным конструкциям и лоткам с креплением по всей длине, масса 1 м кабеля: до 1 кг | 100 м кабеля | 0.15 | 19744 | 2961.6
| Затраты труда рабочих (ср 4) | чел.час | 2.11 |  | 0
| Затраты труда машинистов | чел.час | 0.03 |  | 0
| Краны на автомобильном ходу при работе на монтаже технологического оборудования 10 т | маш.час | 0.03 |  | 0
| Домкраты гидравлические грузоподъемностью 63-100 т | маш.час | 0.5 |  | 0
| Лебедки электрические тяговым усилием до 12,26 кН (1,25 т) | маш.час | 0.5 |  | 0
| Автомобили бортовые, грузоподъемность до 5 т | маш.час | 0.03 |  | 0
| Шурупы с полукруглой головкой 4x40 мм | т | 0.0001 |  | 0
| Лента К226 | 100 м | 0.0037 |  | 0
| Лак битумный БТ-123 | т | 0.0001 |  | 0
| Припои оловянно-свинцовые бессурьмянистые марки ПОС30 | кг | 0.0375 |  | 0
| Вспомогательные ненормируемые материалы | руб. | 0.528 |  | 0
| Кабели силовые переносные с гибкими медными жилами в резиновой оболочке марки КГ, с числом жил - 2 и сечением 4 мм2 | 1000 м | 0.015
41 | Светильник, устанавливаемый вне зданий «Шар венчающий». Установка светильника "Звезда" | 1 шт. | 1 | 1717.2 | 1717.2
| Затраты труда рабочих (ср 4,6) | чел.-ч | 1.02 |  | 0
| Затраты труда машинистов | чел.-ч | 0.38 |  | 0
| Краны на автомобильном ходу при работе на монтаже технологического оборудования 10 т | маш.час | 0.02 |  | 0
| Вышка телескопическая 25 м | маш.час | 0.36 |  | 0
| Автомобили бортовые, грузоподъемность до 5 т | маш.час | 0.02 |  | 0
| Лента ПХВ-304 | кг | 0.012 |  | 0
| Лента изоляционная прорезиненная односторонняя ширина 20 мм, толщина 0,25-0,35 мм | кг | 0.01 |  | 0
| Провода неизолированные для воздушных линий электропередачи медные марки М, сечением 4 мм2 | т | 0.0005 |  | 0
| Трубка полихлорвиниловая | кг | 0.01 |  | 0
| Вспомогательные ненормируемые материалы | руб. | 0.28 |  | 0
43 | Установка и закрепление узлов и деталей оборудования, монтаж краном на автомобильном ходу, число болтов или винтов, до 2, масса узла или детали, до: 0,005 т. Монтаж елочных игрушек. | 1 шт. | 45 | 330 | 14850
| Затраты труда рабочих-строителей (ср 4) | чел.час | 5.13 |  | 0
| Елочные игрушки | шт. | 15
| Автогидроподъемники высотой подъема 22 м | маш.-ч | 1
Раздел 3. Демонтаж ели |  |  |  |  | 33314.28
60 | Монтаж лестниц прямолинейных и криволинейных, пожарных с ограждением. Демонтаж м/конструкций ели | 1 т конструкций | 0.3 | 22332 | 6699.6
61 | Погрузочные работы при автомобильных перевозках: металлических конструкций массой до 1 т - м/конструкции ели | 1 т груза | 0.3 | 456 | 136.8
62 | Перевозка строительных грузов (кроме массовых навалочных, перевозимых автомобилями-самосвалами, а также бетонных и железобетонных изделий, стеновых и перегородочных материалов, лесоматериалов круглых и пиломатериалов, включенных в таблицу 03-01), бортовым автомобилем грузоподъемностью 5 т, на расстояние до 20 км I класс груза | 1 т груза | 0.3 | 416 | 124.8
63 | Разгрузочные работы при автомобильных перевозках: металлических конструкций массой до 1 т - м/конструкции ели | 1 т груза | 0.3 | 456 | 136.8
64 | Разборка заграждений из готовых металлических решетчатых панелей: высотой до 2 м | 10 панелей | 0.4 | 3381 | 1352.4
65 | Погрузочные работы при автомобильных перевозках: металлических конструкций массой до 1 т - м/конструкции ограждения | 1 т груза | 0.08 | 450 | 36
66 | Перевозка строительных грузов (кроме массовых навалочных, перевозимых автомобилями-самосвалами, а также бетонных и железобетонных изделий, стеновых и перегородочных материалов, лесоматериалов круглых и пиломатериалов, включенных в таблицу 03-01), бортовым автомобилем грузоподъемностью 5 т, на расстояние до 20 км I класс груза | 1 т груза | 0.08 | 420 | 33.6
67 | Разгрузочные работы при автомобильных перевозках: металлических конструкций массой до 1 т - м/конструкции ограждения | 1 т груза | 0.08 | 450 | 36
68 | Разборка елок. | 1 шт. | 66 | 365.18 | 24101.88
| Автогидроподъемники высотой подъема 22 м | маш.-ч | 6
69 | Погрузочные работы при автомобильных перевозках: леса круглого | 1 т груза | 0.576 | 272.92 | 157.2
70 | Перевозка строительных грузов (кроме массовых навалочных, перевозимых автомобилями-самосвалами, а также бетонных и железобетонных изделий, стеновых и перегородочных материалов, лесоматериалов круглых и пиломатериалов, включенных в таблицу 03-01), бортовым автомобилем грузоподъемностью 5 т, на расстояние до 30 км II класс груза | 1 т груза | 0.576 | 593.75 | 342
71 | Разгрузочные работы при автомобильных перевозках: леса круглого | 1 т груза | 0.576 | 272.92 | 157.2
Раздел 4. Демонтаж иллюминации площадки |  |  |  |  | 63986.4
72 | Демонтаж пятипроводного белт-лайт При производстве работ на высоте свыше 2 до 8м | 100 м кабеля | 1.1 | 21200.73 | 23320.8
73 | Демонтаж устройства мигающего света | 1 шт. | 2 | 717.6 | 1435.2
74 | Демонтаж дюралайт чейзинг При производстве работ на высоте свыше 2 до 8 м | 100 м кабеля | 1.5 | 21200.8 | 31801.2
75 | Демонтаж устройства мигающего света | 1 шт. | 1 | 718.8 | 718.8
76 | Демонтаж кабеля до 35 кВ по установленным конструкциям и лоткам с креплением по всей длине, масса 1 м кабеля: до 1 кг | 100 м кабеля | 0.15 | 7080 | 1062
77 | Демонтаж светильника "Звезда" | 1 шт. | 1 | 1036.8 | 1036.8
78 | Демонтаж елочных игрушек. | 1 шт. | 45 | 102.48 | 4611.6
| Автогидроподъемники высотой подъема 22 м | маш.-ч | 1
ВСЕГО по расчету |  |  |  |  | 991120.19
| - монтажные работы |  |  |  | 660789.1
| - демонтаж и разборка |  |  |  | 330331.09

## Предложение 3
на | Подготовка мест проведения праздничных мероприятий. (п. Портовый, мкр. Шлюзовой и п. Федоровка)
№ пп | Наименование | Ед. изм. | Кол-во | Стоимость, руб.
|  |  |  | на ед. измерения | общая
1 | 2 | 3 | 4 | 5 | 6
I. П.Портовый |  |  |  |  | 338515.2
Раздел 1. Монтаж ели |  |  |  |  | 53767.6
1 | Электродуговая сварка при монтаже одноэтажных производственных зданий: каркасов в целом. Ревизия м/каркаса ели | 10 т конструкций | 0.06 | 43400 | 2604
| Затраты труда рабочих (ср 5,7) | чел.-ч | 2.15 |  | 0
| Преобразователи сварочные с номинальным сварочным током 315-500 А | маш.час | 2 |  | 0
| Электрические печи для сушки сварочных материалов с регулированием температуры в пределах от 80 град.С до 500 град.С | маш.час | 0.21 |  | 0
| Машины шлифовальные электрические | маш.час | 0.05 |  | 0
| Автомобили бортовые, грузоподъемность до 5 т | маш.час |  |  | 0
| Электроды диаметром 4 мм Э46 | т | 0.0025 |  | 0
2 | Окраска масляными составами ранее окрашенных водосточных труб: за один раз с земли и лесов. Окраска м/каркаса ели | 100 м2 окрашиваемой поверхности | 0.015 | 20320 | 304.8
| Затраты труда рабочих (ср 3,1) | чел.-ч | 0.54 |  | 0
| Лебедки электрические тяговым усилием до 5,79 кН (0,59 т) | маш.час |  |  | 0
| Автомобили бортовые, грузоподъемность до 5 т | маш.час |  |  | 0
| Краски масляные и алкидные земляные, готовые к применению сурик железный МА-15, ПФ-14 | т | 0.0002 |  | 0
| Олифа комбинированная, марки К-3 | т | 0.0001 |  | 0
| Ветошь | кг | 0.0015 |  | 0
3 | Погрузочные работы при автомобильных перевозках: металлических конструкций массой до 1 т - м/конструкции ограждения | 1 т груза | 0.08 | 450 | 36
4 | Перевозка строительных грузов (кроме массовых навалочных, перевозимых автомобилями-самосвалами, а также бетонных и железобетонных изделий, стеновых и перегородочных материалов, лесоматериалов круглых и пиломатериалов, включенных в таблицу 03-01), бортовым автомобилем грузоподъемностью 5 т, на расстояние до 11 км I класс груза | 1 т груза | 0.08 | 330 | 26.4
5 | Разгрузочные работы при автомобильных перевозках: металлических конструкций массой до 1 т - м/конструкции ограждения | 1 т груза | 0.08 | 450 | 36
6 | Устройство заграждений из готовых металлических решетчатых панелей: высотой до 2 м | 10 панелей | 0.4 | 4824 | 1929.6
| Затраты труда рабочих (ср 3) | чел.-ч | 2.84 |  | 0
| Затраты труда машинистов | чел.-ч | 0.23 |  | 0
| Электростанции передвижные 2 кВт | маш.час | 0.23 |  | 0
| Гайковерт электрический | маш.час | 0.23 |  | 0
| Автомобили бортовые, грузоподъемность до 5 т | маш.час | 0.04 |  | 0
7 | Погрузочные работы при автомобильных перевозках: леса круглого | 1 т груза | 0.69 | 273.04 | 188.4
8 | Перевозка строительных грузов (кроме массовых навалочных, перевозимых автомобилями-самосвалами, а также бетонных и железобетонных изделий, стеновых и перегородочных материалов, лесоматериалов круглых и пиломатериалов, включенных в таблицу 03-01), бортовым автомобилем грузоподъемностью 5 т, на расстояние до 11 км II класс груза | 1 т груза | 0.69 | 391.3 | 270
9 | Разгрузочные работы при автомобильных перевозках: леса круглого | 1 т груза | 0.69 | 273.04 | 188.4
10 | Сборка елок. | 1 шт. | 80 | 602.3 | 48184
| Затраты труда рабочих-строителей (ср 4) | чел.-ч | 24.48 |  | 0
| Проволока вязальная | кг | 4.7
| Сосна обыкновенная, высота до 3 м | шт | 35
| Сосна обыкновенная, высота до 2 м | шт | 45
| Автогидроподъемники высотой подъема 22 м | маш.-ч | 8
Раздел 2. Монтаж новогоднего оформления ели |  |  |  |  | 177822
11 | Поиск и определение места повреждения кабеля с прожигом, длина кабеля: до 500 м. Ревизия иллюминации. | 1 кабель | 1 | 14086.8 | 14086.8
| Электромонтажник-наладчик 6 разряда | чел.-ч | 10.13 | 0 | 0
| Инженер по наладке и испытаниям III категории | чел.-ч | 10.13 |  | 0
12 | Смена ламп: накаливания | 100 шт. | 14 | 3147 | 44058
| Затраты труда рабочих (ср 3) | чел.-ч | 49.7 |  | 0
| Лампы накаливания электрические осветительные общего назначения биспиральные криптоновые типа БК220-230-100 | 10 шт. | 140 |  | 0
13 | Монтаж пятипроводного белт-лайт При производстве работ на высоте свыше 2 до 8м | 100 м кабеля | 2 | 34416.6 | 68833.2
| Затраты труда рабочих (ср 4) | чел.-ч | 28.73 |  | 0
| Затраты труда машинистов | чел.-ч | 21.68 |  | 0
| Краны на автомобильном ходу при работе на монтаже технологического оборудования 10 т | маш.час | 0.4 |  | 0
| Домкраты гидравлические грузоподъемностью 63-100 т | маш.час | 4.4 |  | 0
| Лебедки электрические тяговым усилием до 12,26 кН (1,25 т) | маш.час | 4.4 |  | 0
| Вышка телескопическая 25 м | маш.час | 21.28 |  | 0
| Автомобили бортовые, грузоподъемность до 5 т | маш.час | 0.4 |  | 0
| Толь с крупнозернистой посыпкой марки ТВК-350 | м2 | 0.42 |  | 0
| Лента К226 | 100 м | 0.0096 |  | 0
| Зажимы | 100 шт. | 0.16 |  | 0
| Анкер тросовый | 100 шт. | 0.16 |  | 0
| Серьга | шт. | 16 |  | 0
| Вспомогательные ненормируемые материалы | руб. | 6.84 |  | 0
14 | Монтаж автомата световых эффектов АСЭ (Блок резисторов (ящик сопротивлений) масса: до 40 кг). Устройство мигающего света | 1 шт. | 2 | 1053 | 2106
| Затраты труда рабочих (ср 4,2) | чел.час | 2.24 |  | 0
| Затраты труда машинистов | чел.час | 0.14 |  | 0
| Краны на автомобильном ходу при работе на монтаже технологического оборудования 10 т | маш.час | 0.14 |  | 0
| Автомобили бортовые, грузоподъемность до 5 т | маш.час | 0.14 |  | 0
| Болты с гайками и шайбами строительные | кг | 0.28 |  | 0
| Эмаль эпоксидная ЭП-140 защитная | т | 0.0001 |  | 0
| Вспомогательные ненормируемые материалы | руб. | 0.58 |  | 0
15 | Монтаж дюралайт чейзинг При производстве работ на высоте свыше 2 до 8 м | 100 м кабеля | 1 | 34417.2 | 34417.2
| Затраты труда рабочих (ср 4) | чел.-ч | 14.36 |  | 0
| Затраты труда машинистов | чел.-ч | 10.84 |  | 0
| Краны на автомобильном ходу при работе на монтаже технологического оборудования 10 т | маш.час | 0.2 |  | 0
| Домкраты гидравлические грузоподъемностью 63-100 т | маш.час | 2.2 |  | 0
| Лебедки электрические тяговым усилием до 12,26 кН (1,25 т) | маш.час | 2.2 |  | 0
| Вышка телескопическая 25 м | маш.час | 10.64 |  | 0
| Автомобили бортовые, грузоподъемность до 5 т | маш.час | 0.2 |  | 0
| Толь с крупнозернистой посыпкой марки ТВК-350 | м2 | 0.21 |  | 0
| Лента К226 | 100 м | 0.0048 |  | 0
| Зажимы | 100 шт. | 0.08 |  | 0
| Анкер тросовый | 100 шт. | 0.08 |  | 0
| Серьга | шт. | 8 |  | 0
| Вспомогательные ненормируемые материалы | руб. | 3.42 |  | 0
16 | Монтаж автомата световых эффектов АСЭ (Блок резисторов (ящик сопротивлений) масса: до 40 кг). Устройство мигающего света | 1 шт. | 2 | 1053 | 2106
| Затраты труда рабочих (ср 4,2) | чел.час | 2.24 |  | 0
| Затраты труда машинистов | чел.час | 0.14 |  | 0
| Краны на автомобильном ходу при работе на монтаже технологического оборудования 10 т | маш.час | 0.14 |  | 0
| Автомобили бортовые, грузоподъемность до 5 т | маш.час | 0.14 |  | 0
| Болты с гайками и шайбами строительные | кг | 0.28 |  | 0
| Эмаль эпоксидная ЭП-140 защитная | т | 0.0001 |  | 0
| Вспомогательные ненормируемые материалы | руб. | 0.58 |  | 0
17 | Монтаж кабеля до 35 кВ по установленным конструкциям и лоткам с креплением по всей длине, масса 1 м кабеля: до 1 кг | 100 м кабеля | 0.3 | 17492 | 5247.6
| Затраты труда рабочих (ср 4) | чел.час | 4.22 |  | 0
| Затраты труда машинистов | чел.час | 0.06 |  | 0
| Краны на автомобильном ходу при работе на монтаже технологического оборудования 10 т | маш.час | 0.06 |  | 0
| Домкраты гидравлические грузоподъемностью 63-100 т | маш.час | 1 |  | 0
| Лебедки электрические тяговым усилием до 12,26 кН (1,25 т) | маш.час | 1 |  | 0
| Автомобили бортовые, грузоподъемность до 5 т | маш.час | 0.06 |  | 0
| Шурупы с полукруглой головкой 4x40 мм | т | 0.0002 |  | 0
| Лента К226 | 100 м | 0.0074 |  | 0
| Лак битумный БТ-123 | т | 0.0002 |  | 0
| Припои оловянно-свинцовые бессурьмянистые марки ПОС30 | кг | 0.075 |  | 0
| Вспомогательные ненормируемые материалы | руб. | 1.056 |  | 0
| Кабели силовые переносные с гибкими медными жилами в резиновой оболочке марки КГ, с числом жил - 2 и сечением 4 мм2 | 1000 м | 0.03
18 | Светильник, устанавливаемый вне зданий «Шар венчающий». Установка светильника "Звезда" | 1 шт. | 1 | 1717.2 | 1717.2
| Затраты труда рабочих (ср 4,6) | чел.-ч | 1.02 |  | 0
| Затраты труда машинистов | чел.-ч | 0.38 |  | 0
| Краны на автомобильном ходу при работе на монтаже технологического оборудования 10 т | маш.час | 0.02 |  | 0
| Вышка телескопическая 25 м | маш.час | 0.36 |  | 0
| Автомобили бортовые, грузоподъемность до 5 т | маш.час | 0.02 |  | 0
| Лента ПХВ-304 | кг | 0.012 |  | 0
| Лента изоляционная прорезиненная односторонняя ширина 20 мм, толщина 0,25-0,35 мм | кг | 0.01 |  | 0
| Провода неизолированные для воздушных линий электропередачи медные марки М, сечением 4 мм2 | т | 0.0005 |  | 0
| Трубка полихлорвиниловая | кг | 0.01 |  | 0
| Вспомогательные ненормируемые материалы | руб. | 0.28 |  | 0
19 | Монтаж елочных игрушек. | 1 шт. | 40 | 131.25 | 5250
| Затраты труда рабочих-строителей (ср 4) | чел.час | 4.56 |  | 0
| Автогидроподъемники высотой подъема 22 м | маш.-ч | 1
Раздел 3. Демонтаж ели |  |  |  |  | 32948
26 | Разборка заграждений из готовых металлических решетчатых панелей: высотой до 2 м | 10 панелей | 0.4 | 3381 | 1352.4
27 | Погрузочные работы при автомобильных перевозках: металлических конструкций массой до 1 т - м/конструкции ограждения | 1 т груза | 0.08 | 450 | 36
28 | Перевозка строительных грузов (кроме массовых навалочных, перевозимых автомобилями-самосвалами, а также бетонных и железобетонных изделий, стеновых и перегородочных материалов, лесоматериалов круглых и пиломатериалов, включенных в таблицу 03-01), бортовым автомобилем грузоподъемностью 5 т, на расстояние до 11 км I класс груза | 1 т груза | 0.08 | 330 | 26.4
29 | Разгрузочные работы при автомобильных перевозках: металлических конструкций массой до 1 т - м/конструкции ограждения | 1 т груза | 0.08 | 450 | 36
30 | Разборка елок. | 1 шт. | 80 | 385.63 | 30850.4
| Автогидроподъемники высотой подъема 22 м | маш.-ч | 8
32 | Погрузочные работы при автомобильных перевозках: леса круглого | 1 т груза | 0.69 | 273.04 | 188.4
33 | Перевозка строительных грузов (кроме массовых навалочных, перевозимых автомобилями-самосвалами, а также бетонных и железобетонных изделий, стеновых и перегородочных материалов, лесоматериалов круглых и пиломатериалов, включенных в таблицу 03-01), бортовым автомобилем грузоподъемностью 5 т, на расстояние до 11 км II класс груза | 1 т груза | 0.69 | 391.3 | 270
34 | Разгрузочные работы при автомобильных перевозках: леса круглого | 1 т груза | 0.69 | 273.04 | 188.4
Раздел 4. Демонтаж новогоднего оформления ели |  |  |  |  | 73977.6
35 | Демонтаж пятипроводного белт-лайт При производстве работ на высоте свыше 2 до 8м | 100 м кабеля | 2 | 21201 | 42402
36 | Демонтаж автомата световых эффектов АСЭ | 1 шт. | 2 | 717.6 | 1435.2
37 | Демонтаж дюралайт чейзинг При производстве работ на высоте свыше 2 до 8 м | 100 м кабеля | 1 | 21200.4 | 21200.4
38 | Демонтаж устройства мигающего света | 1 шт. | 2 | 717.6 | 1435.2
39 | Демонтаж кабеля до 35 кВ по установленным конструкциям и лоткам с креплением по всей длине, масса 1 м кабеля: до 1 кг | 100 м кабеля | 0.3 | 7068 | 2120.4
40 | Демонтаж светильника "Звезда" | 1 шт. | 1 | 1036.8 | 1036.8
41 | Демонтаж елочных игрушек. | 1 шт. | 40 | 108.69 | 4347.6
| Автогидроподъемники высотой подъема 22 м | маш.-ч | 1
II. Мкр. Шлюзовой |  |  |  |  | 326501.01
Раздел 1. Монтаж ели |  |  |  |  | 77892.2
1 | Электродуговая сварка при монтаже одноэтажных производственных зданий: каркасов в целом. Ревизия м/каркаса ели | 10 т конструкций | 0.04 | 43380 | 1735.2
| Затраты труда рабочих (ср 5,7) | чел.-ч | 1.43 |  | 0
| Преобразователи сварочные с номинальным сварочным током 315-500 А | маш.час | 1.33 |  | 0
| Электрические печи для сушки сварочных материалов с регулированием температуры в пределах от 80 град.С до 500 град.С | маш.час | 0.14 |  | 0
| Машины шлифовальные электрические | маш.час | 0.03 |  | 0
| Автомобили бортовые, грузоподъемность до 5 т | маш.час |  |  | 0
| Электроды диаметром 4 мм Э46 | т | 0.0017 |  | 0
2 | Окраска масляными составами ранее окрашенных водосточных труб: за один раз с земли и лесов. Окраска м/каркаса ели | 100 м2 окрашиваемой поверхности | 0.015 | 20320 | 304.8
| Затраты труда рабочих (ср 3,1) | чел.-ч | 0.54 |  | 0
| Лебедки электрические тяговым усилием до 5,79 кН (0,59 т) | маш.час |  |  | 0
| Автомобили бортовые, грузоподъемность до 5 т | маш.час |  |  | 0
| Краски масляные и алкидные земляные, готовые к применению сурик железный МА-15, ПФ-14 | т | 0.0002 |  | 0
| Олифа комбинированная, марки К-3 | т | 0.0001 |  | 0
| Ветошь | кг | 0.0015 |  | 0
3 | Погрузочные работы при автомобильных перевозках: металлических конструкций массой до 1 т - м/конструкции ели | 1 т груза | 0.4 | 456 | 182.4
4 | Перевозка строительных грузов (кроме массовых навалочных, перевозимых автомобилями-самосвалами, а также бетонных и железобетонных изделий, стеновых и перегородочных материалов, лесоматериалов круглых и пиломатериалов, включенных в таблицу 03-01), бортовым автомобилем грузоподъемностью 5 т, на расстояние до 13 км I класс груза | 1 т груза | 0.4 | 351 | 140.4
5 | Разгрузочные работы при автомобильных перевозках: металлических конструкций массой до 1 т - м/конструкции ели | 1 т груза | 0.4 | 456 | 182.4
6 | Монтаж м/конструкций ели | 1 т конструкций | 0.4 | 32922 | 13168.8
| Затраты труда рабочих (ср 3,8) | чел.-ч | 12.95 |  | 0
| Затраты труда машинистов | чел.-ч | 2.26 |  | 0
| Краны козловые при работе на монтаже технологического оборудования 32 т | маш.час | 0.03 |  | 0
| Краны на автомобильном ходу при работе на других видах строительства 10 т | маш.час | 0.05 |  | 0
| Краны на гусеничном ходу при работе на других видах строительства до 16 т | маш.час | 2.18 |  | 0
| Домкраты гидравлические грузоподъемностью 63-100 т | маш.час | 0.38 |  | 0
| Аппарат для газовой сварки и резки | маш.час | 0.67 |  | 0
| Преобразователи сварочные с номинальным сварочным током 315-500 А | маш.час | 3.85 |  | 0
| Электрические печи для сушки сварочных материалов с регулированием температуры в пределах от 80 град.С до 500 град.С | маш.час | 0.16 |  | 0
| Машины шлифовальные электрические | маш.час | 0.12 |  | 0
| Автомобили бортовые, грузоподъемность до 5 т | маш.час | 0.08 |  | 0
| Канаты пеньковые пропитанные | т |  |  | 0
| Кислород технический газообразный | м3 | 0.548 |  | 0
| Проволока горячекатаная в мотках, диаметром 6,3-6,5 мм | т |  |  | 0
| Швеллеры N 40 из стали марки Ст0 | т | 0.0008 |  | 0
| Электроды диаметром 4 мм Э46 | т | 0.0016 |  | 0
| Гвозди строительные | т |  |  | 0
| Пропан-бутан, смесь техническая | кг | 0.164 |  | 0
| Растворитель марки Р-4 | т | 0.0002 |  | 0
| Бруски обрезные хвойных пород длиной 4-6,5 м, шириной 75-150 мм, толщиной 40-75 мм, I сорта | м3 | 0.0004 |  | 0
| Грунтовка ГФ-021 красно-коричневая | т | 0.0001 |  | 0
| Отдельные конструктивные элементы зданий и сооружений с преобладанием горячекатаных профилей, средняя масса сборочной единицы от 0,1 до 0,5 т | т | 0.0004 |  | 0
| Канат двойной свивки типа ТК, конструкции 6х19(1+6+12)+1 о.с., оцинкованный из проволок марки В, маркировочная группа 1770 н/мм2, диаметром 5,5 мм | 10 м | 0.0075 |  | 0
7 | Погрузочные работы при автомобильных перевозках: металлических конструкций массой до 1 т - м/конструкции ограждения | 1 т груза | 0.22 | 452.73 | 99.6
8 | Перевозка строительных грузов (кроме массовых навалочных, перевозимых автомобилями-самосвалами, а также бетонных и железобетонных изделий, стеновых и перегородочных материалов, лесоматериалов круглых и пиломатериалов, включенных в таблицу 03-01), бортовым автомобилем грузоподъемностью 5 т, на расстояние до 13 км I класс груза | 1 т груза | 0.22 | 349.09 | 76.8
9 | Разгрузочные работы при автомобильных перевозках: металлических конструкций массой до 1 т - м/конструкции ограждения | 1 т груза | 0.22 | 452.73 | 99.6
10 | Устройство заграждений из готовых металлических решетчатых панелей: высотой до 2 м | 10 панелей | 1.1 | 4826.18 | 5308.8
| Затраты труда рабочих (ср 3) | чел.-ч | 7.82 |  | 0
| Затраты труда машинистов | чел.-ч | 0.63 |  | 0
| Электростанции передвижные 2 кВт | маш.час | 0.63 |  | 0
| Гайковерт электрический | маш.час | 0.63 |  | 0
| Автомобили бортовые, грузоподъемность до 5 т | маш.час | 0.12 |  | 0
11 | Погрузочные работы при автомобильных перевозках: леса круглого | 1 т груза | 0.648 | 272.22 | 176.4
12 | Перевозка строительных грузов (кроме массовых навалочных, перевозимых автомобилями-самосвалами, а также бетонных и железобетонных изделий, стеновых и перегородочных материалов, лесоматериалов круглых и пиломатериалов, включенных в таблицу 03-01), бортовым автомобилем грузоподъемностью 5 т, на расстояние до 13 км II класс груза | 1 т груза | 0.648 | 412.96 | 267.6
13 | Разгрузочные работы при автомобильных перевозках: леса круглого | 1 т груза | 0.648 | 272.22 | 176.4
14 | Сборка елок. | 1 шт. | 100 | 559.73 | 55973
| Затраты труда рабочих-строителей (ср 4) | чел.-ч | 30.6 |  | 0
| Проволока вязальная | кг | 4.7
| Сосна обыкновенная, высота до 3 м | шт | 50
| Сосна обыкновенная, высота до 2 м | шт | 50
| Автогидроподъемники высотой подъема 22 м | маш.-ч | 8
Раздел 2. Монтаж новогоднего оформления ели |  |  |  |  | 122504
15 | Монтаж пятипроводного дюралайт чейзинг При производстве работ на высоте свыше свыше 8 до 15 м | 100 м кабеля | 3 | 34860.4 | 104581.2
| Затраты труда рабочих (ср 4) | чел.-ч | 45.14 |  | 0
| Затраты труда машинистов | чел.-ч | 32.52 |  | 0
| Краны на автомобильном ходу при работе на монтаже технологического оборудования 10 т | маш.час | 0.6 |  | 0
| Домкраты гидравлические грузоподъемностью 63-100 т | маш.час | 6.6 |  | 0
| Лебедки электрические тяговым усилием до 12,26 кН (1,25 т) | маш.час | 6.6 |  | 0
| Вышка телескопическая 25 м | маш.час | 31.92 |  | 0
| Автомобили бортовые, грузоподъемность до 5 т | маш.час | 0.6 |  | 0
| Толь с крупнозернистой посыпкой марки ТВК-350 | м2 | 0.63 |  | 0
| Лента К226 | 100 м | 0.0144 |  | 0
| Зажимы | 100 шт. | 0.24 |  | 0
| Анкер тросовый | 100 шт. | 0.24 |  | 0
| Серьга | шт. | 24 |  | 0
| Вспомогательные ненормируемые материалы | руб. | 10.26 |  | 0
16 | Монтаж автомата световых эффектов АСЭ (Блок резисторов (ящик сопротивлений) масса: до 40 кг). Устройство мигающего света | 1 шт. | 3 | 1053.2 | 3159.6
| Затраты труда рабочих (ср 4,2) | чел.час | 3.36 |  | 0
| Затраты труда машинистов | чел.час | 0.21 |  | 0
| Краны на автомобильном ходу при работе на монтаже технологического оборудования 10 т | маш.час | 0.21 |  | 0
| Автомобили бортовые, грузоподъемность до 5 т | маш.час | 0.21 |  | 0
| Болты с гайками и шайбами строительные | кг | 0.42 |  | 0
| Эмаль эпоксидная ЭП-140 защитная | т | 0.0002 |  | 0
| Вспомогательные ненормируемые материалы | руб. | 0.87 |  | 0
17 | Кабель до 35 кВ по установленным конструкциям и лоткам с креплением на поворотах и в конце трассы, масса 1 м кабеля: до 1 кг | 100 м кабеля | 0.55 | 15518.55 | 8535.2
| Затраты труда рабочих (ср 4) | чел.-ч | 5.1 |  | 0
| Затраты труда машинистов | чел.-ч | 0.11 |  | 0
| Краны на автомобильном ходу при работе на монтаже технологического оборудования 10 т | маш.час | 0.11 |  | 0
| Домкраты гидравлические грузоподъемностью 63-100 т | маш.час | 1.21 |  | 0
| Лебедки электрические тяговым усилием до 12,26 кН (1,25 т) | маш.час | 1.21 |  | 0
| Автомобили бортовые, грузоподъемность до 5 т | маш.час | 0.11 |  | 0
| Шурупы с полукруглой головкой 4x40 мм | т | 0.0001 |  | 0
| Лента К226 | 100 м | 0.0135 |  | 0
| Лак битумный БТ-123 | т | 0.0004 |  | 0
| Припои оловянно-свинцовые бессурьмянистые марки ПОС30 | кг | 0.143 |  | 0
| Вспомогательные ненормируемые материалы | руб. | 1.276 |  | 0
| Кабели силовые переносные с гибкими медными жилами в резиновой оболочке марки КГ, с числом жил - 2 и сечением 4 мм2 | 1000 м | 0.055
18 | Светильник, устанавливаемый вне зданий «Шар венчающий». Установка светильника "Звезда" | 1 шт. | 1 | 1717.2 | 1717.2
| Затраты труда рабочих (ср 4,6) | чел.-ч | 1.02 |  | 0
| Затраты труда машинистов | чел.-ч | 0.38 |  | 0
| Краны на автомобильном ходу при работе на монтаже технологического оборудования 10 т | маш.час | 0.02 |  | 0
| Вышка телескопическая 25 м | маш.час | 0.36 |  | 0
| Автомобили бортовые, грузоподъемность до 5 т | маш.час | 0.02 |  | 0
| Лента ПХВ-304 | кг | 0.012 |  | 0
| Лента изоляционная прорезиненная односторонняя ширина 20 мм, толщина 0,25-0,35 мм | кг | 0.01 |  | 0
| Провода неизолированные для воздушных линий электропередачи медные марки М, сечением 4 мм2 | т | 0.0005 |  | 0
| Трубка полихлорвиниловая | кг | 0.01 |  | 0
| Вспомогательные ненормируемые материалы | руб. | 0.28 |  | 0
19 | Монтаж елочных игрушек. | 1 шт. | 60 | 75.18 | 4510.8
| Затраты труда рабочих-строителей (ср 4) | чел.час | 6.84 |  | 0
| Автогидроподъемники высотой подъема 22 м | маш.-ч | 2 | 2242.2 | 4484.4
Раздел 3. Демонтаж ели |  |  |  |  | 48127.61
20 | Демонтаж м/конструкций ели | 1 т конструкций | 0.4 | 22329 | 8931.6
| Затраты труда рабочих (ср 3,8) | чел.-ч | 9.06 |  | 0
| Затраты труда машинистов | чел.-ч | 1.58 |  | 0
| Краны козловые при работе на монтаже технологического оборудования 32 т | маш.час | 0.02 |  | 0
| Краны на автомобильном ходу при работе на других видах строительства 10 т | маш.час | 0.03 |  | 0
| Краны на гусеничном ходу при работе на других видах строительства до 16 т | маш.час | 1.53 |  | 0
| Домкраты гидравлические грузоподъемностью 63-100 т | маш.час | 0.27 |  | 0
| Аппарат для газовой сварки и резки | маш.час | 0.47 |  | 0
| Преобразователи сварочные с номинальным сварочным током 315-500 А | маш.час | 2.69 |  | 0
| Электрические печи для сушки сварочных материалов с регулированием температуры в пределах от 80 град.С до 500 град.С | маш.час | 0.11 |  | 0
| Машины шлифовальные электрические | маш.час | 0.08 |  | 0
| Автомобили бортовые, грузоподъемность до 5 т | маш.час | 0.05 |  | 0
| Канаты пеньковые пропитанные | т |  |  | 0
| Кислород технический газообразный | м3 |  |  | 0
| Проволока горячекатаная в мотках, диаметром 6,3-6,5 мм | т |  |  | 0
| Швеллеры N 40 из стали марки Ст0 | т |  |  | 0
| Электроды диаметром 4 мм Э46 | т |  |  | 0
| Гвозди строительные | т |  |  | 0
| Пропан-бутан, смесь техническая | кг |  |  | 0
| Растворитель марки Р-4 | т |  |  | 0
| Бруски обрезные хвойных пород длиной 4-6,5 м, шириной 75-150 мм, толщиной 40-75 мм, I сорта | м3 |  |  | 0
| Грунтовка ГФ-021 красно-коричневая | т |  |  | 0
| Отдельные конструктивные элементы зданий и сооружений с преобладанием горячекатаных профилей, средняя масса сборочной единицы от 0,1 до 0,5 т | т |  |  | 0
| Канат двойной свивки типа ТК, конструкции 6х19(1+6+12)+1 о.с., оцинкованный из проволок марки В, маркировочная группа 1770 н/мм2, диаметром 5,5 мм | 10 м |  |  | 0
21 | Погрузочные работы при автомобильных перевозках: металлических конструкций массой до 1 т - м/конструкции ели | 1 т груза | 0.4 | 456 | 182.4
22 | Перевозка строительных грузов (кроме массовых навалочных, перевозимых автомобилями-самосвалами, а также бетонных и железобетонных изделий, стеновых и перегородочных материалов, лесоматериалов круглых и пиломатериалов, включенных в таблицу 03-01), бортовым автомобилем грузоподъемностью 5 т, на расстояние до 13 км I класс груза | 1 т груза | 0.4 | 351 | 140.4
23 | Разгрузочные работы при автомобильных перевозках: металлических конструкций массой до 1 т - м/конструкции ели | 1 т груза | 0.4 | 456 | 182.4
24 | Демонтаж заграждений из готовых металлических решетчатых панелей: высотой до 2 м | 10 панелей | 1.1 | 3378.55 | 3716.41
| Затраты труда рабочих (ср 3) | чел.-ч | 5.47 |  | 0
| Затраты труда машинистов | чел.-ч | 0.44 |  | 0
| Электростанции передвижные 2 кВт | маш.час | 0.44 |  | 0
| Гайковерт электрический | маш.час | 0.44 |  | 0
| Автомобили бортовые, грузоподъемность до 5 т | маш.час | 0.08 |  | 0
25 | Погрузочные работы при автомобильных перевозках: металлических конструкций массой до 1 т - м/конструкции ограждения | 1 т груза | 0.22 | 452.73 | 99.6
26 | Перевозка строительных грузов (кроме массовых навалочных, перевозимых автомобилями-самосвалами, а также бетонных и железобетонных изделий, стеновых и перегородочных материалов, лесоматериалов круглых и пиломатериалов, включенных в таблицу 03-01), бортовым автомобилем грузоподъемностью 5 т, на расстояние до 13 км I класс груза | 1 т груза | 0.22 | 349.09 | 76.8
27 | Разгрузочные работы при автомобильных перевозках: металлических конструкций массой до 1 т - м/конструкции ограждения | 1 т груза | 0.22 | 452.73 | 99.6
28 | Разборка елок. | 1 шт. | 100 | 340.78 | 34078
| Затраты труда рабочих-строителей (ср 4) | чел.-ч | 24.48 |  | 0
| Автогидроподъемники высотой подъема 22 м | маш.-ч | 8
29 | Погрузочные работы при автомобильных перевозках: леса круглого | 1 т груза | 0.648 | 272.22 | 176.4
30 | Перевозка строительных грузов (кроме массовых навалочных, перевозимых автомобилями-самосвалами, а также бетонных и железобетонных изделий, стеновых и перегородочных материалов, лесоматериалов круглых и пиломатериалов, включенных в таблицу 03-01), бортовым автомобилем грузоподъемностью 5 т, на расстояние до 13 км II класс груза | 1 т груза | 0.648 | 412.96 | 267.6
31 | Разгрузочные работы при автомобильных перевозках: леса круглого | 1 т груза | 0.648 | 272.22 | 176.4
Раздел 4. Демонтаж новогоднего оформления ели |  |  |  |  | 77977.2
32 | Демонтаж пятипроводного дюралайт чейзинг При производстве работ на высоте свыше 8 до 15 м | 100 м кабеля | 3 | 21511.6 | 64534.8
| Затраты труда рабочих (ср 4) | чел.-ч | 31.6 |  | 0
| Затраты труда машинистов | чел.-ч | 22.76 |  | 0
| Краны на автомобильном ходу при работе на монтаже технологического оборудования 10 т | маш.час | 0.42 |  | 0
| Домкраты гидравлические грузоподъемностью 63-100 т | маш.час | 4.62 |  | 0
| Лебедки электрические тяговым усилием до 12,26 кН (1,25 т) | маш.час | 4.62 |  | 0
| Вышка телескопическая 25 м | маш.час | 22.34 |  | 0
| Автомобили бортовые, грузоподъемность до 5 т | маш.час | 0.42 |  | 0
| Толь с крупнозернистой посыпкой марки ТВК-350 | м2 |  |  | 0
| Лента К226 | 100 м |  |  | 0
| Зажимы | 100 шт. |  |  | 0
| Анкер тросовый | 100 шт. |  |  | 0
| Серьга | шт. |  |  | 0
| Вспомогательные ненормируемые материалы | руб. |  |  | 0
33 | Демонтаж устройства мигающего света | 1 шт. | 3 | 718.4 | 2155.2
| Затраты труда рабочих (ср 4,2) | чел.час | 2.35 |  | 0
| Затраты труда машинистов | чел.час | 0.15 |  | 0
| Краны на автомобильном ходу при работе на монтаже технологического оборудования 10 т | маш.час | 0.15 |  | 0
| Автомобили бортовые, грузоподъемность до 5 т | маш.час | 0.15 |  | 0
| Болты с гайками и шайбами строительные | кг |  |  | 0
| Эмаль эпоксидная ЭП-140 защитная | т |  |  | 0
| Вспомогательные ненормируемые материалы | руб. |  |  | 0
34 | Демонтаж кабеля до 35 кВ по установленным конструкциям и лоткам с креплением на поворотах и в конце трассы, масса 1 м кабеля: до 1 кг | 100 м кабеля | 0.55 | 4852.36 | 2668.8
| Затраты труда рабочих (ср 4) | чел.-ч | 3.57 |  | 0
| Затраты труда машинистов | чел.-ч | 0.08 |  | 0
| Краны на автомобильном ходу при работе на монтаже технологического оборудования 10 т | маш.час | 0.08 |  | 0
| Домкраты гидравлические грузоподъемностью 63-100 т | маш.час | 0.85 |  | 0
| Лебедки электрические тяговым усилием до 12,26 кН (1,25 т) | маш.час | 0.85 |  | 0
| Автомобили бортовые, грузоподъемность до 5 т | маш.час | 0.08 |  | 0
| Шурупы с полукруглой головкой 4x40 мм | т |  |  | 0
| Лента К226 | 100 м |  |  | 0
| Лак битумный БТ-123 | т |  |  | 0
| Припои оловянно-свинцовые бессурьмянистые марки ПОС30 | кг |  |  | 0
| Вспомогательные ненормируемые материалы | руб. |  |  | 0
35 | Демонтаж светильника "Звезда" | 1 шт. | 1 | 1036.8 | 1036.8
| Затраты труда рабочих (ср 4,6) | чел.-ч | 0.71 |  | 0
| Затраты труда машинистов | чел.-ч | 0.27 |  | 0
| Краны на автомобильном ходу при работе на монтаже технологического оборудования 10 т | маш.час | 0.01 |  | 0
| Вышка телескопическая 25 м | маш.час | 0.25 |  | 0
| Автомобили бортовые, грузоподъемность до 5 т | маш.час | 0.01 |  | 0
| Лента ПХВ-304 | кг |  |  | 0
| Лента изоляционная прорезиненная односторонняя ширина 20 мм, толщина 0,25-0,35 мм | кг |  |  | 0
| Провода неизолированные для воздушных линий электропередачи медные марки М, сечением 4 мм2 | т |  |  | 0
| Трубка полихлорвиниловая | кг |  |  | 0
| Вспомогательные ненормируемые материалы | руб. |  |  | 0
36 | Демонтаж елочных игрушек. | 1 шт. | 60 | 126.36 | 7581.6
| Затраты труда рабочих-строителей (ср 4) | чел.час | 4.79 |  | 0
| Автогидроподъемники высотой подъема 22 м | маш.-ч | 2
III. п. Федоровка |  |  |  |  | 326107.38
Раздел 1. Монтаж ели |  |  |  |  | 53100.18
20 | Электродуговая сварка при монтаже одноэтажных производственных зданий: каркасов в целом. Ревизия м/каркаса ели | 10 т конструкций | 0.03 | 43440 | 1303.2
| Затраты труда рабочих (ср 5,7) | чел.-ч | 1.07 |  | 0
| Преобразователи сварочные с номинальным сварочным током 315-500 А | маш.час | 1 |  | 0
| Электрические печи для сушки сварочных материалов с регулированием температуры в пределах от 80 град.С до 500 град.С | маш.час | 0.11 |  | 0
| Машины шлифовальные электрические | маш.час | 0.02 |  | 0
| Автомобили бортовые, грузоподъемность до 5 т | маш.час |  |  | 0
| Электроды диаметром 4 мм Э46 | т | 0.0013 |  | 0
21 | Окраска масляными составами ранее окрашенных водосточных труб: за один раз с земли и лесов. Окраска м/каркаса ели | 100 м2 окрашиваемой поверхности | 0.015 | 20320 | 304.8
| Затраты труда рабочих (ср 3,1) | чел.-ч | 0.54 |  | 0
| Лебедки электрические тяговым усилием до 5,79 кН (0,59 т) | маш.час |  |  | 0
| Автомобили бортовые, грузоподъемность до 5 т | маш.час |  |  | 0
| Краски масляные и алкидные земляные, готовые к применению сурик железный МА-15, ПФ-14 | т | 0.0002 |  | 0
| Олифа комбинированная, марки К-3 | т | 0.0001 |  | 0
| Ветошь | кг | 0.0015 |  | 0
22 | Погрузочные работы при автомобильных перевозках: металлических конструкций массой до 1 т - м/конструкции ели | 1 т груза | 0.3 | 456 | 136.8
23 | Перевозка строительных грузов (кроме массовых навалочных, перевозимых автомобилями-самосвалами, а также бетонных и железобетонных изделий, стеновых и перегородочных материалов, лесоматериалов круглых и пиломатериалов, включенных в таблицу 03-01), бортовым автомобилем грузоподъемностью 5 т, на расстояние до 20 км I класс груза | 1 т груза | 0.3 | 416 | 124.8
24 | Разгрузочные работы при автомобильных перевозках: металлических конструкций массой до 1 т - м/конструкции ели | 1 т груза | 0.3 | 456 | 136.8
25 | Монтаж м/конструкций ели | 1 т конструкций | 0.3 | 32920 | 9876
| Затраты труда рабочих (ср 3,8) | чел.-ч | 9.71 |  | 0
| Затраты труда машинистов | чел.-ч | 1.69 |  | 0
| Краны козловые при работе на монтаже технологического оборудования 32 т | маш.час | 0.02 |  | 0
| Краны на автомобильном ходу при работе на других видах строительства 10 т | маш.час | 0.04 |  | 0
| Краны на гусеничном ходу при работе на других видах строительства до 16 т | маш.час | 1.64 |  | 0
| Домкраты гидравлические грузоподъемностью 63-100 т | маш.час | 0.29 |  | 0
| Аппарат для газовой сварки и резки | маш.час | 0.5 |  | 0
| Преобразователи сварочные с номинальным сварочным током 315-500 А | маш.час | 2.89 |  | 0
| Электрические печи для сушки сварочных материалов с регулированием температуры в пределах от 80 град.С до 500 град.С | маш.час | 0.12 |  | 0
| Машины шлифовальные электрические | маш.час | 0.09 |  | 0
| Автомобили бортовые, грузоподъемность до 5 т | маш.час | 0.06 |  | 0
| Канаты пеньковые пропитанные | т |  |  | 0
| Кислород технический газообразный | м3 | 0.411 |  | 0
| Проволока горячекатаная в мотках, диаметром 6,3-6,5 мм | т |  |  | 0
| Швеллеры N 40 из стали марки Ст0 | т | 0.0006 |  | 0
| Электроды диаметром 4 мм Э46 | т | 0.0012 |  | 0
| Гвозди строительные | т |  |  | 0
| Пропан-бутан, смесь техническая | кг | 0.123 |  | 0
| Растворитель марки Р-4 | т | 0.0002 |  | 0
| Бруски обрезные хвойных пород длиной 4-6,5 м, шириной 75-150 мм, толщиной 40-75 мм, I сорта | м3 | 0.0003 |  | 0
| Грунтовка ГФ-021 красно-коричневая | т | 0.0001 |  | 0
| Отдельные конструктивные элементы зданий и сооружений с преобладанием горячекатаных профилей, средняя масса сборочной единицы от 0,1 до 0,5 т | т | 0.0003 |  | 0
| Канат двойной свивки типа ТК, конструкции 6х19(1+6+12)+1 о.с., оцинкованный из проволок марки В, маркировочная группа 1770 н/мм2, диаметром 5,5 мм | 10 м | 0.0056 |  | 0
26 | Погрузочные работы при автомобильных перевозках: металлических конструкций массой до 1 т - м/конструкции ограждения | 1 т груза | 0.08 | 450 | 36
27 | Перевозка строительных грузов (кроме массовых навалочных, перевозимых автомобилями-самосвалами, а также бетонных и железобетонных изделий, стеновых и перегородочных материалов, лесоматериалов круглых и пиломатериалов, включенных в таблицу 03-01), бортовым автомобилем грузоподъемностью 5 т, на расстояние до 20 км I класс груза | 1 т груза | 0.08 | 420 | 33.6
28 | Разгрузочные работы при автомобильных перевозках: металлических конструкций массой до 1 т - м/конструкции ограждения | 1 т груза | 0.08 | 450 | 36
29 | Устройство заграждений из готовых металлических решетчатых панелей: высотой до 2 м | 10 панелей | 0.4 | 4824 | 1929.6
| Затраты труда рабочих (ср 3) | чел.-ч | 2.84 |  | 0
| Затраты труда машинистов | чел.-ч | 0.23 |  | 0
| Электростанции передвижные 2 кВт | маш.час | 0.23 |  | 0
| Гайковерт электрический | маш.час | 0.23 |  | 0
| Автомобили бортовые, грузоподъемность до 5 т | маш.час | 0.04 |  | 0
30 | Погрузочные работы при автомобильных перевозках: леса круглого | 1 т груза | 0.576 | 272.92 | 157.2
31 | Перевозка строительных грузов (кроме массовых навалочных, перевозимых автомобилями-самосвалами, а также бетонных и железобетонных изделий, стеновых и перегородочных материалов, лесоматериалов круглых и пиломатериалов, включенных в таблицу 03-01), бортовым автомобилем грузоподъемностью 5 т, на расстояние до 30 км II класс груза | 1 т груза | 0.576 | 593.75 | 342
32 | Разгрузочные работы при автомобильных перевозках: леса круглого | 1 т груза | 0.576 | 272.92 | 157.2
33 | Сборка елок. | 1 шт. | 66 | 583.73 | 38526.18
| Затраты труда рабочих-строителей (ср 4) | чел.-ч | 20.2 |  | 0
| Проволока вязальная | кг | 4.7
| Сосна обыкновенная, высота до 3 м | шт | 30
| Сосна обыкновенная, высота до 2 м | шт | 36
| Автогидроподъемники высотой подъема 22 м | маш.-ч | 6
Раздел 2. Иллюминация площадки |  |  |  |  | 175706.52
34 | Поиск и определение места повреждения кабеля с прожигом, длина кабеля: до 500 м. Ревизия иллюминации. | 1 кабель | 2 | 14086.2 | 28172.4
| Электромонтажник-наладчик 6 разряда | чел.-ч | 20.26 |  | 0
| Инженер по наладке и испытаниям III категории | чел.-ч | 20.26 |  | 0
35 | Смена ламп: накаливания | 100 шт. | 7.7 | 3147.12 | 24232.82
| Затраты труда рабочих (ср 3) | чел.-ч | 27.34 |  | 0
| Лампы накаливания электрические осветительные общего назначения биспиральные криптоновые типа БК220-230-100 | 10 шт. | 77 |  | 0
36 | Монтаж пятипроводного белт-лайт При производстве работ на высоте свыше 2 до 8м | 100 м кабеля | 1.1 | 34414.91 | 37856.4
| Затраты труда рабочих (ср 4) | чел.-ч | 15.8 |  | 0
| Затраты труда машинистов | чел.-ч | 11.92 |  | 0
| Краны на автомобильном ходу при работе на монтаже технологического оборудования 10 т | маш.час | 0.22 |  | 0
| Домкраты гидравлические грузоподъемностью 63-100 т | маш.час | 2.42 |  | 0
| Лебедки электрические тяговым усилием до 12,26 кН (1,25 т) | маш.час | 2.42 |  | 0
| Вышка телескопическая 25 м | маш.час | 11.7 |  | 0
| Автомобили бортовые, грузоподъемность до 5 т | маш.час | 0.22 |  | 0
| Толь с крупнозернистой посыпкой марки ТВК-350 | м2 | 0.231 |  | 0
| Лента К226 | 100 м | 0.0053 |  | 0
| Зажимы | 100 шт. | 0.088 |  | 0
| Анкер тросовый | 100 шт. | 0.088 |  | 0
| Серьга | шт. | 8.8 |  | 0
| Вспомогательные ненормируемые материалы | руб. | 3.762 |  | 0
37 | Монтаж автомата световых эффектов АСЭ (Блок резисторов (ящик сопротивлений) масса: до 40 кг). Устройство мигающего света | 1 шт. | 2 | 1053 | 2106
| Затраты труда рабочих (ср 4,2) | чел.час | 2.24 |  | 0
| Затраты труда машинистов | чел.час | 0.14 |  | 0
| Краны на автомобильном ходу при работе на монтаже технологического оборудования 10 т | маш.час | 0.14 |  | 0
| Автомобили бортовые, грузоподъемность до 5 т | маш.час | 0.14 |  | 0
| Болты с гайками и шайбами строительные | кг | 0.28 |  | 0
| Эмаль эпоксидная ЭП-140 защитная | т | 0.0001 |  | 0
| Вспомогательные ненормируемые материалы | руб. | 0.58 |  | 0
38 | КМонтаж дюралайт чейзинг При производстве работ на высоте свыше 2 до 8 м | 100 м кабеля | 1.5 | 40432.6 | 60648.9
| Затраты труда рабочих (ср 4) | чел.-ч | 21.55 |  | 0
| Затраты труда машинистов | чел.-ч | 16.26 |  | 0
| Краны на автомобильном ходу при работе на монтаже технологического оборудования 10 т | маш.час | 0.3 |  | 0
| Домкраты гидравлические грузоподъемностью 63-100 т | маш.час | 3.3 |  | 0
| Лебедки электрические тяговым усилием до 12,26 кН (1,25 т) | маш.час | 3.3 |  | 0
| Вышка телескопическая 25 м | маш.час | 15.96 |  | 0
| Автомобили бортовые, грузоподъемность до 5 т | маш.час | 0.3 |  | 0
| Толь с крупнозернистой посыпкой марки ТВК-350 | м2 | 0.315 |  | 0
| Лента К226 | 100 м | 0.0072 |  | 0
| Зажимы | 100 шт. | 0.12 |  | 0
| Анкер тросовый | 100 шт. | 0.12 |  | 0
| Серьга | шт. | 12 |  | 0
| Вспомогательные ненормируемые материалы | руб. | 5.13 |  | 0
| Гирлянда дюралайт чейзинг(мультицвет) | м | 50
39 | Монтаж автомата световых эффектов АСЭ (Блок резисторов (ящик сопротивлений) масса: до 40 кг). Устройство мигающего света | 1 шт. | 1 | 3251.2 | 3251.2
| Затраты труда рабочих (ср 4,2) | чел.час | 1.12 |  | 0
| Затраты труда машинистов | чел.час | 0.07 |  | 0
| Краны на автомобильном ходу при работе на монтаже технологического оборудования 10 т | маш.час | 0.07 |  | 0
| Автомобили бортовые, грузоподъемность до 5 т | маш.час | 0.07 |  | 0
| Болты с гайками и шайбами строительные | кг | 0.14 |  | 0
| Эмаль эпоксидная ЭП-140 защитная | т | 0.0001 |  | 0
| Вспомогательные ненормируемые материалы | руб. | 0.29 |  | 0
| Контроллер | шт. | 1
40 | Кабель до 35 кВ по установленным конструкциям и лоткам с креплением по всей длине, масса 1 м кабеля: до 1 кг | 100 м кабеля | 0.15 | 19744 | 2961.6
| Затраты труда рабочих (ср 4) | чел.час | 2.11 |  | 0
| Затраты труда машинистов | чел.час | 0.03 |  | 0
| Краны на автомобильном ходу при работе на монтаже технологического оборудования 10 т | маш.час | 0.03 |  | 0
| Домкраты гидравлические грузоподъемностью 63-100 т | маш.час | 0.5 |  | 0
| Лебедки электрические тяговым усилием до 12,26 кН (1,25 т) | маш.час | 0.5 |  | 0
| Автомобили бортовые, грузоподъемность до 5 т | маш.час | 0.03 |  | 0
| Шурупы с полукруглой головкой 4x40 мм | т | 0.0001 |  | 0
| Лента К226 | 100 м | 0.0037 |  | 0
| Лак битумный БТ-123 | т | 0.0001 |  | 0
| Припои оловянно-свинцовые бессурьмянистые марки ПОС30 | кг | 0.0375 |  | 0
| Вспомогательные ненормируемые материалы | руб. | 0.528 |  | 0
| Кабели силовые переносные с гибкими медными жилами в резиновой оболочке марки КГ, с числом жил - 2 и сечением 4 мм2 | 1000 м | 0.015
41 | Светильник, устанавливаемый вне зданий «Шар венчающий». Установка светильника "Звезда" | 1 шт. | 1 | 1717.2 | 1717.2
| Затраты труда рабочих (ср 4,6) | чел.-ч | 1.02 |  | 0
| Затраты труда машинистов | чел.-ч | 0.38 |  | 0
| Краны на автомобильном ходу при работе на монтаже технологического оборудования 10 т | маш.час | 0.02 |  | 0
| Вышка телескопическая 25 м | маш.час | 0.36 |  | 0
| Автомобили бортовые, грузоподъемность до 5 т | маш.час | 0.02 |  | 0
| Лента ПХВ-304 | кг | 0.012 |  | 0
| Лента изоляционная прорезиненная односторонняя ширина 20 мм, толщина 0,25-0,35 мм | кг | 0.01 |  | 0
| Провода неизолированные для воздушных линий электропередачи медные марки М, сечением 4 мм2 | т | 0.0005 |  | 0
| Трубка полихлорвиниловая | кг | 0.01 |  | 0
| Вспомогательные ненормируемые материалы | руб. | 0.28 |  | 0
43 | Установка и закрепление узлов и деталей оборудования, монтаж краном на автомобильном ходу, число болтов или винтов, до 2, масса узла или детали, до: 0,005 т. Монтаж елочных игрушек. | 1 шт. | 45 | 328 | 14760
| Затраты труда рабочих-строителей (ср 4) | чел.час | 5.13 |  | 0
| Елочные игрушки | шт. | 15
| Автогидроподъемники высотой подъема 22 м | маш.-ч | 1
Раздел 3. Демонтаж ели |  |  |  |  | 33314.28
60 | Монтаж лестниц прямолинейных и криволинейных, пожарных с ограждением. Демонтаж м/конструкций ели | 1 т конструкций | 0.3 | 22332 | 6699.6
61 | Погрузочные работы при автомобильных перевозках: металлических конструкций массой до 1 т - м/конструкции ели | 1 т груза | 0.3 | 456 | 136.8
62 | Перевозка строительных грузов (кроме массовых навалочных, перевозимых автомобилями-самосвалами, а также бетонных и железобетонных изделий, стеновых и перегородочных материалов, лесоматериалов круглых и пиломатериалов, включенных в таблицу 03-01), бортовым автомобилем грузоподъемностью 5 т, на расстояние до 20 км I класс груза | 1 т груза | 0.3 | 416 | 124.8
63 | Разгрузочные работы при автомобильных перевозках: металлических конструкций массой до 1 т - м/конструкции ели | 1 т груза | 0.3 | 456 | 136.8
64 | Разборка заграждений из готовых металлических решетчатых панелей: высотой до 2 м | 10 панелей | 0.4 | 3381 | 1352.4
65 | Погрузочные работы при автомобильных перевозках: металлических конструкций массой до 1 т - м/конструкции ограждения | 1 т груза | 0.08 | 450 | 36
66 | Перевозка строительных грузов (кроме массовых навалочных, перевозимых автомобилями-самосвалами, а также бетонных и железобетонных изделий, стеновых и перегородочных материалов, лесоматериалов круглых и пиломатериалов, включенных в таблицу 03-01), бортовым автомобилем грузоподъемностью 5 т, на расстояние до 20 км I класс груза | 1 т груза | 0.08 | 420 | 33.6
67 | Разгрузочные работы при автомобильных перевозках: металлических конструкций массой до 1 т - м/конструкции ограждения | 1 т груза | 0.08 | 450 | 36
68 | Разборка елок. | 1 шт. | 66 | 365.18 | 24101.88
| Автогидроподъемники высотой подъема 22 м | маш.-ч | 6
69 | Погрузочные работы при автомобильных перевозках: леса круглого | 1 т груза | 0.576 | 272.92 | 157.2
70 | Перевозка строительных грузов (кроме массовых навалочных, перевозимых автомобилями-самосвалами, а также бетонных и железобетонных изделий, стеновых и перегородочных материалов, лесоматериалов круглых и пиломатериалов, включенных в таблицу 03-01), бортовым автомобилем грузоподъемностью 5 т, на расстояние до 30 км II класс груза | 1 т груза | 0.576 | 593.75 | 342
71 | Разгрузочные работы при автомобильных перевозках: леса круглого | 1 т груза | 0.576 | 272.92 | 157.2
Раздел 4. Демонтаж иллюминации площадки |  |  |  |  | 63986.4
72 | Демонтаж пятипроводного белт-лайт При производстве работ на высоте свыше 2 до 8м | 100 м кабеля | 1.1 | 21200.73 | 23320.8
73 | Демонтаж устройства мигающего света | 1 шт. | 2 | 717.6 | 1435.2
74 | Демонтаж дюралайт чейзинг При производстве работ на высоте свыше 2 до 8 м | 100 м кабеля | 1.5 | 21200.8 | 31801.2
75 | Демонтаж устройства мигающего света | 1 шт. | 1 | 718.8 | 718.8
76 | Демонтаж кабеля до 35 кВ по установленным конструкциям и лоткам с креплением по всей длине, масса 1 м кабеля: до 1 кг | 100 м кабеля | 0.15 | 7080 | 1062
77 | Демонтаж светильника "Звезда" | 1 шт. | 1 | 1036.8 | 1036.8
78 | Демонтаж елочных игрушек. | 1 шт. | 45 | 102.48 | 4611.6
| Автогидроподъемники высотой подъема 22 м | маш.-ч | 1
ВСЕГО по расчету |  |  |  |  | 991123.59
| - монтажные работы |  |  |  | 660792.5
| - демонтаж и разборка |  |  |  | 330331.09