## Содержание
Строительство очистных сооружений дождевых вод с селитебной территории Автозаводского рацона г.Тольятти с подводящими трубопроводами и инженерно - техническим обеспечением.
№ | № расчета | Наименование работ
1 | ССР-1 | СВОДНЫЙ СМЕТНЫЙ РАСЧЕТ СТОИМОСТИ СТРОИТЕЛЬСТВА № ССРСС-1
2 | 2001г ССР-1 | СВОДНЫЙ СМЕТНЫЙ РАСЧЕТ СТОИМОСТИ СТРОИТЕЛЬСТВА № ССРСС-1
3 | ОС 02-01 | Здание КОС
4 | 2001г ОС 02-01 | Здание КОС
5 | ОС 02-02 | Сооружение КНС
6 | 2001г ОС 02-02 | Сооружение КНС
7 | ОС 07-01 | Благоустройство и озеленение земельного участка
8 | 2001г ОС 07-01 | Благоустройство и озеленение земельного участка
9 | 02-01-01 | Архитектурные решения здания КОС.
10 | 02-01-02 | Конструктивные решения. Здание КОС.
11 | 02-01-03 | Система электроснабжения. Здание КОС.
12 | 02-01-04 | Система отопления и вентиляции. Здание КОС
13 | 02-01-05 | Сети связи
14 | 02-01-06 | Технологические решения. Здание КОС АБК.
15 | 02-01-07 | Система водоснабжения и водоотведения
16 | 02-02-01 | Конструктивные решения. Сооружение КНС
17 | 02-02-02 | Наружная система водоотведения НК2,НК2.1,НК2Н
18 | 02-02-03 | Технологические решения. Сооружение КНС.
19 | 02-02-04 | Конструктивные решения. Аккумулирующие резервуары.
20 | 02-02-05 | Конструктивные решения. Коллектор.
21 | 02-02-06 | Технологическое оборудование. Сооружение КНС.
22 | 04-01-01 | Наружные сети 0,4кВ
23 | 07-01-01 | Наружное освещение
24 | 07-01-02 | Благоустройство и озеленение земельного участка КОС.
25 | 07-01-03 | Благоустройство и озеленение земельного участка КНС.
26 | 09-01-01 | Пусконаладочные работы

## ССР-1
Приложение № 6
Утверждено приказом № 421 от 4 августа 2020 г. Минстроя РФ
Заказчик
(наименование организации)
"Утвержден" "___"______________________202__ г
Сводный сметный расчет сметной стоимостью 7 412 583,62 тыс. руб.
(ссылка на документ об утверждении)
СВОДНЫЙ СМЕТНЫЙ РАСЧЕТ СТОИМОСТИ СТРОИТЕЛЬСТВА № ССРСС-1
| Строительство очистных сооружений дождевых сточных вод с селитебной территории Автозаводского района г. Тольятти с подводящими трубопроводами и инженерно-техническим обеспечением. | [6 empty] | Строительство очистных сооружений дождевых сточных вод с селитебной территории Автозаводского района г. Тольятти с подводящими трубопроводами и инженерно-техническим обеспечением.
(наименование стройки)
Составлен(а) в базисном (текущем) уровне цен 2 квартал 2022г
№ п/п | Обоснование | Наименование глав, объектов капитального строительства, работ и затрат | Сметная стоимость, тыс. руб.
|  |  | Строительных (ремонтно- строительных, ремонтно- реставра ционных) работ | монтажных работ | оборудования | прочих затрат | всего
1 | 2 | 3 | 4 | 5 | 6 | 7 | 8
Глава 2. Основные объекты строительства | [8 empty] | Глава 2. Основные объекты строительства
1 | 02-01 | Здание КОС | 418797.05 | 7702.33 | 18266.78 |  | 444766.16
2 | 02-02 | Сооружение КНС | 1706620.53 | 62870.65 | 3345156.3 |  | 5114647.48
| Итого по Главе 2. "Основные объекты строительства" |  | 2125417.58 | 70572.98 | 3363423.08 |  | 5559413.64 |  |  | Итого по Главе 2. "Основные объекты строительства"
Глава 4. Объекты энергетического хозяйства | [8 empty] | Глава 4. Объекты энергетического хозяйства
3 | 04-01-01 | Наружные сети 0,4кВ | 1924.31 | 1817.44 |  |  | 3741.75
| Итого по Главе 4. "Объекты энергетического хозяйства" |  | 1924.31 | 1817.44 |  |  | 3741.75 |  |  | Итого по Главе 4. "Объекты энергетического хозяйства"
Глава 7. Благоустройство и озеленение территории | [8 empty] | Глава 7. Благоустройство и озеленение территории
4 | 07-01 | Благоустройство и озеленение. Наружное освещение. | 53026.03 | 136.92 | 127.16 |  | 53290.11
| Итого по Главе 7. "Благоустройство и озеленение территории" |  | 53026.03 | 136.92 | 127.16 |  | 53290.11 |  |  | Итого по Главе 7. "Благоустройство и озеленение территории"
| Итого по Главам 1-7 |  | 2180367.92 | 72527.34 | 3363550.24 |  | 5616445.5 |  |  |  | Итого по Главам 1-7
Глава 8. Временные здания и сооружения | [8 empty] | Глава 8. Временные здания и сооружения
5 | Приказ от 19.06.2020 № 332/пр прил.1 п.29 | Временные здания и сооружения - Водопроводные и канализационные очистные сооружения и насосные станции - 3,8% | 82853.98 | 2756.04 |  |  | 85610.02
|  |  | 3,8%СДЛ.С | 3,8%СДЛ.М
| Итого по Главе 8. "Временные здания и сооружения" |  | 82853.98 | 2756.04 |  |  | 85610.02 |  |  | Итого по Главе 8. "Временные здания и сооружения"
| Итого по Главам 1-8 |  | 2263221.9 | 75283.38 | 3363550.24 |  | 5702055.52 |  |  |  | Итого по Главам 1-8
Глава 9. Прочие работы и затраты | [8 empty] | Глава 9. Прочие работы и затраты
6 | 09-01-01 | Пусконаладочные работы |  |  |  | 25576.34 | 25576.34
7 | Приказ от 25.05.2021 № 325/пр прил.1 п.47.2 | Производство работ в зимнее время - Очистные сооружения: канализационные - 3,4% | 76949.54 | 2559.63 |  |  | 79509.17
|  |  | 3,4%Г1.С:Г8.С | 3,4%Г1.М:Г8.М
8 | Договор №ДГ-082/12 от 23.03.2022г | Технологическое присоединение к электрическим сетям |  |  |  | 42534.09 | 42534.09
51040907,93/1,2
| Итого по Главе 9. "Прочие работы и затраты" |  | 76949.54 | 2559.63 |  | 68110.43 | 147619.6 |  |  | Итого по Главе 9. "Прочие работы и затраты"
| Итого по Главам 1-9 |  | 2340171.44 | 77843.01 | 3363550.24 | 68110.43 | 5849675.12 |  |  |  | Итого по Главам 1-9
Глава 10. Содержание службы заказчика. Строительный контроль | [8 empty] | Глава 10. Содержание службы заказчика. Строительный контроль
9 | Постановление Правительства РФ от 21 июня 2010 г. N 468 "О порядке проведения строительного контроля при осуществлении строительства, реконструкции и капитального ремонта объектов капитального строительства" | Проведении строительного контроля при осуществлении строительства, реконструкции и капитального ремонта объектов капитального строительства |  |  |  | 63761.46 | 63761.46
Г1:Г9*1,09%
| Итого по Главе 10. "Содержание службы заказчика. Строительный контроль" |  |  |  |  | 63761.46 | 63761.46 |  |  | Итого по Главе 10. "Содержание службы заказчика. Строительный контроль"
Глава 12. Публичный технологический и ценовой аудит, подготовка обоснования инвестиций, осуществляемых в инвестиционный проект по созданию объекта капитального строительства, в отношении которого планируется заключение контракта, предметом которого является одновременно выполнение работ по проектированию, строительству и вводу в эксплуатацию объекта капитального строительства, технологический и ценовой аудит такого обоснования инвестиций, аудит проектной документации, проектные и изыскательские работы | [8 empty] | Глава 12. Публичный технологический и ценовой аудит, подготовка обоснования инвестиций, осуществляемых в инвестиционный проект по созданию объекта капитального строительства, в отношении которого планируется заключение контракта, предметом которого является одновременно выполнение работ по проектированию, строительству и вводу в эксплуатацию объекта капитального строительства, технологический и ценовой аудит такого обоснования инвестиций, аудит проектной документации, проектные и изыскательские работы
10 |  | Авторский надзор - 0,2% |  |  |  | 11699.35 | 11699.35
0,2%Г1:Г9
11 | Муниципальный контракт №0142200001321012485_77955 от 23.07.2021г | Выполнение проектных и изыскательских работ |  |  |  | 72100 | 72100
| Итого по Главе 12. "Публичный технологический и ценовой аудит, подготовка обоснования инвестиций, осуществляемых в инвестиционный проект по созданию объекта капитального строительства, в отношении которого планируется заключение контракта, предметом которого является одновременно выполнение работ по проектированию, строительству и вводу в эксплуатацию объекта капитального строительства, технологический и ценовой аудит такого обоснования инвестиций, аудит проектной документации, проектные и изыскательские работы" |  |  |  |  | 83799.35 | 83799.35 |  |  | Итого по Главе 12. "Публичный технологический и ценовой аудит, подготовка обоснования инвестиций, осуществляемых в инвестиционный проект по созданию объекта капитального строительства, в отношении которого планируется заключение контракта, предметом которого является одновременно выполнение работ по проектированию, строительству и вводу в эксплуатацию объекта капитального строительства, технологический и ценовой аудит такого обоснования инвестиций, аудит проектной документации, проектные и изыскательские работы"
| Итого по Главам 1-12 |  | 2340171.44 | 77843.01 | 3363550.24 | 215671.24 | 5997235.93 |  |  |  | Итого по Главам 1-12
Непредвиденные затраты | [8 empty] | Непредвиденные затраты
12 | Приказ от 4.08.2020 № 421/пр п.179 | Непредвиденные затраты для объектов капитального строительства производственного назначения, линейных объектов - 3% | 70205.14 | 2335.29 | 100906.51 | 6470.14 | 179917.08
|  |  | 3%Г1.С:Г12.С | 3%Г1.М:Г12.М | 3%Г1.О:Г12.О | 3%Г1.П:Г12.П
| Итого "Непредвиденные затраты" |  | 70205.14 | 2335.29 | 100906.51 | 6470.14 | 179917.08 |  |  | Итого "Непредвиденные затраты"
| Итого с учетом "Непредвиденные затраты" |  | 2410376.58 | 80178.3 | 3464456.75 | 222141.38 | 6177153.01 |  |  |  | Итого с учетом "Непредвиденные затраты"
Налоги и обязательные платежи | [8 empty] | Налоги и обязательные платежи
13 | № 303-ФЗ от 3.08.2018 | НДС - 20% | 482075.32 | 16035.66 | 692891.35 | 44428.28 | 1235430.61
|  |  | 20%Г1.С:Г14.С | 20%Г1.М:Г14.М | 20%Г1.О:Г14.О | 20%Г1.П:Г14.П
| Итого "Налоги и обязательные платежи" |  | 482075.32 | 16035.66 | 692891.35 | 44428.28 | 1235430.61 |  |  | Итого "Налоги и обязательные платежи"
| Итого по сводному расчету |  | 2892451.9 | 96213.96 | 4157348.1 | 266569.66 | 7412583.62 |  |  |  | Итого по сводному расчету
Руководитель проектной организации |  |  |  |  | (Логинов С.С.)
[подпись (инициалы, фамилия)]
Главный инженер проекта |  |  |  |  | (Жирнов Д.Ю.)
[подпись (инициалы, фамилия)]
Начальник
[подпись (инициалы, фамилия)]
Заказчик
[должность, подпись (инициалы, фамилия)]

## 2001г ССР-1
Приложение № 6
Утверждено приказом № 421 от 4 августа 2020 г. Минстроя РФ
Заказчик
(наименование организации)
"Утвержден" "___"______________________202__ г
Сводный сметный расчет сметной стоимостью 883 949,3 тыс. руб.
(ссылка на документ об утверждении)
СВОДНЫЙ СМЕТНЫЙ РАСЧЕТ СТОИМОСТИ СТРОИТЕЛЬСТВА № ССРСС-1
| Строительство очистных сооружений дождевых сточных вод с селитебной территории Автозаводского района г. Тольятти с подводящими трубопроводами и инженерно-техническим обеспечением. | [6 empty] | Строительство очистных сооружений дождевых сточных вод с селитебной территории Автозаводского района г. Тольятти с подводящими трубопроводами и инженерно-техническим обеспечением.
(наименование стройки)
Составлен(а) в базисном (текущем) уровне цен 2 квартал 2022г
№ п/п | Обоснование | Наименование глав, объектов капитального строительства, работ и затрат | Сметная стоимость, тыс. руб.
|  |  | Строительных (ремонтно- строительных, ремонтно- реставра ционных) работ | монтажных работ | оборудования | прочих затрат | всего
1 | 2 | 3 | 4 | 5 | 6 | 7 | 8
Глава 2. Основные объекты строительства | [8 empty] | Глава 2. Основные объекты строительства
1 | 02-01 | Здание КОС | 44495.62 | 735.82 | 3029.33 |  | 48260.77
2 | 02-02 | Сооружение КНС | 195782.87 | 5356.07 | 554752.28 |  | 755891.22
| Итого по Главе 2. "Основные объекты строительства" |  | 240278.49 | 6091.89 | 557781.61 |  | 804151.99 |  |  | Итого по Главе 2. "Основные объекты строительства"
Глава 4. Объекты энергетического хозяйства | [8 empty] | Глава 4. Объекты энергетического хозяйства
3 | 04-01-01 | Наружные сети 0,4кВ | 236.47 | 181.06 |  |  | 417.53
| Итого по Главе 4. "Объекты энергетического хозяйства" |  | 236.47 | 181.06 |  |  | 417.53 |  |  | Итого по Главе 4. "Объекты энергетического хозяйства"
Глава 7. Благоустройство и озеленение территории | [8 empty] | Глава 7. Благоустройство и озеленение территории
4 | 07-01 | Благоустройство и озеленение. Наружное освещение. | 4590.18 | 9.63 | 18.79 |  | 4618.6
| Итого по Главе 7. "Благоустройство и озеленение территории" |  | 4590.18 | 9.63 | 18.79 |  | 4618.6 |  |  | Итого по Главе 7. "Благоустройство и озеленение территории"
| Итого по Главам 1-7 |  | 245105.14 | 6282.58 | 557800.4 |  | 809188.12 |  |  |  | Итого по Главам 1-7
Глава 8. Временные здания и сооружения | [8 empty] | Глава 8. Временные здания и сооружения
5 | Приказ от 19.06.2020 № 332/пр прил.1 п.29 | Временные здания и сооружения - Водопроводные и канализационные очистные сооружения и насосные станции - 3,8% | 9314 | 238.74 |  |  | 9552.74
|  |  | 3,8%СДЛ.С | 3,8%СДЛ.М
| Итого по Главе 8. "Временные здания и сооружения" |  | 9314 | 238.74 |  |  | 9552.74 |  |  | Итого по Главе 8. "Временные здания и сооружения"
| Итого по Главам 1-8 |  | 254419.14 | 6521.32 | 557800.4 |  | 818740.86 |  |  |  | Итого по Главам 1-8
Глава 9. Прочие работы и затраты | [8 empty] | Глава 9. Прочие работы и затраты
6 | 09-01-01 | Пусконаладочные работы |  |  |  | 956.12 | 956.12
7 | Приказ от 25.05.2021 № 325/пр прил.1 п.47.2 | Производство работ в зимнее время - Очистные сооружения: канализационные - 3,4% | 8650.25 | 221.72 |  |  | 8871.97
|  |  | 3,4%Г1.С:Г8.С | 3,4%Г1.М:Г8.М
8 | Договор №ДГ-082/12 от 23.03.2022г | Технологическое присоединение к электрическим сетям |  |  |  | 4207.13 | 4207.13
51040907,93/1,2/10,11
| Итого по Главе 9. "Прочие работы и затраты" |  | 8650.25 | 221.72 |  | 5163.25 | 14035.22 |  |  | Итого по Главе 9. "Прочие работы и затраты"
| Итого по Главам 1-9 |  | 263069.39 | 6743.04 | 557800.4 | 5163.25 | 832776.08 |  |  |  | Итого по Главам 1-9
Глава 10. Содержание службы заказчика. Строительный контроль | [8 empty] | Глава 10. Содержание службы заказчика. Строительный контроль
9 | Постановление Правительства РФ от 21 июня 2010 г. N 468 "О порядке проведения строительного контроля при осуществлении строительства, реконструкции и капитального ремонта объектов капитального строительства" | Проведении строительного контроля при осуществлении строительства, реконструкции и капитального ремонта объектов капитального строительства |  |  |  | 9077.26 | 9077.26
Г1:Г9*1,09%
| Итого по Главе 10. "Содержание службы заказчика. Строительный контроль" |  |  |  |  | 9077.26 | 9077.26 |  |  | Итого по Главе 10. "Содержание службы заказчика. Строительный контроль"
Глава 12. Публичный технологический и ценовой аудит, подготовка обоснования инвестиций, осуществляемых в инвестиционный проект по созданию объекта капитального строительства, в отношении которого планируется заключение контракта, предметом которого является одновременно выполнение работ по проектированию, строительству и вводу в эксплуатацию объекта капитального строительства, технологический и ценовой аудит такого обоснования инвестиций, аудит проектной документации, проектные и изыскательские работы | [8 empty] | Глава 12. Публичный технологический и ценовой аудит, подготовка обоснования инвестиций, осуществляемых в инвестиционный проект по созданию объекта капитального строительства, в отношении которого планируется заключение контракта, предметом которого является одновременно выполнение работ по проектированию, строительству и вводу в эксплуатацию объекта капитального строительства, технологический и ценовой аудит такого обоснования инвестиций, аудит проектной документации, проектные и изыскательские работы
10 |  | Авторский надзор - 0,2% |  |  |  | 1665.55 | 1665.55
0,2%Г1:Г9
11 | Муниципальный контракт №0142200001321012485_77955 от 23.07.2021г | Выполнение проектных и изыскательских работ |  |  |  | 14684.32 | 14684.32
72100000/4,91
| Итого по Главе 12. "Публичный технологический и ценовой аудит, подготовка обоснования инвестиций, осуществляемых в инвестиционный проект по созданию объекта капитального строительства, в отношении которого планируется заключение контракта, предметом которого является одновременно выполнение работ по проектированию, строительству и вводу в эксплуатацию объекта капитального строительства, технологический и ценовой аудит такого обоснования инвестиций, аудит проектной документации, проектные и изыскательские работы" |  |  |  |  | 16349.87 | 16349.87 |  |  | Итого по Главе 12. "Публичный технологический и ценовой аудит, подготовка обоснования инвестиций, осуществляемых в инвестиционный проект по созданию объекта капитального строительства, в отношении которого планируется заключение контракта, предметом которого является одновременно выполнение работ по проектированию, строительству и вводу в эксплуатацию объекта капитального строительства, технологический и ценовой аудит такого обоснования инвестиций, аудит проектной документации, проектные и изыскательские работы"
| Итого по Главам 1-12 |  | 263069.39 | 6743.04 | 557800.4 | 30590.38 | 858203.21 |  |  |  | Итого по Главам 1-12
Непредвиденные затраты | [8 empty] | Непредвиденные затраты
12 | Приказ от 4.08.2020 № 421/пр п.179 | Непредвиденные затраты для объектов капитального строительства производственного назначения, линейных объектов - 3% | 7892.08 | 202.29 | 16734.01 | 917.71 | 25746.09
|  |  | 3%Г1.С:Г12.С | 3%Г1.М:Г12.М | 3%Г1.О:Г12.О | 3%Г1.П:Г12.П
| Итого "Непредвиденные затраты" |  | 7892.08 | 202.29 | 16734.01 | 917.71 | 25746.09 |  |  | Итого "Непредвиденные затраты"
| Итого с учетом "Непредвиденные затраты" |  | 270961.47 | 6945.33 | 574534.41 | 31508.09 | 883949.3 |  |  |  | Итого с учетом "Непредвиденные затраты"
Налоги и обязательные платежи | [8 empty] | Налоги и обязательные платежи
| Итого по сводному расчету |  | 270961.47 | 6945.33 | 574534.41 | 31508.09 | 883949.3 |  |  |  | Итого по сводному расчету
Руководитель проектной организации |  |  |  |  | (Логинов С.С.)
[подпись (инициалы, фамилия)]
Главный инженер проекта |  |  |  |  | (Жирнов Д.Ю.)
[подпись (инициалы, фамилия)]
Начальник
[подпись (инициалы, фамилия)]
Заказчик
[должность, подпись (инициалы, фамилия)]

## ОС 02-01 Здание КОС
Приложение № 5
Утверждено приказом № 421 от 4 августа 2020 г. Минстроя РФ
| Строительство очистных сооружений дождевых вод с селитебной территории Автозаводского рацона г.Тольятти с подводящими трубопроводами и инженерно - техническим обеспечением. | [6 empty] | Строительство очистных сооружений дождевых вод с селитебной территории Автозаводского рацона г.Тольятти с подводящими трубопроводами и инженерно - техническим обеспечением.
(наименование стройки)
| Строительство очистных сооружений дождевых вод с селитебной территории Автозаводского рацона г.Тольятти с подводящими трубопроводами и инженерно - техническим обеспечением. | [7 empty] | Строительство очистных сооружений дождевых вод с селитебной территории Автозаводского рацона г.Тольятти с подводящими трубопроводами и инженерно - техническим обеспечением.
(наименование объекта капитального строительства)
ОБЪЕКТНЫЙ СМЕТНЫЙ РАСЧЕТ (СМЕТА) № ОС-02-01
| Основание | 116/21
(проектная и (или) иная техническая документация)
| Сметная стоимость |  |  |  | 476 025,16 тыс. руб.
Расчетный измеритель
объекта капитального строительства
Показатель единичной стоимости на расчетный измеритель
объекта капитального строительства
Составлен(а) в базисном (текущем) уровне цен 2 картал 2022г
№ п/п | Обоснование | Наименование глав, объектов капитального строительства, работ и затрат | Сметная стоимость, тыс. руб.
|  |  | Строительных (ремонтно- строительных, ремонтно- реставра ционных) работ | монтажных работ | оборудования | прочих затрат | всего
1 | 2 | 3 | 4 | 5 | 6 | 7 | 8
Локальные сметы (расчеты) | [9 empty] | Локальные сметы (расчеты)
1 | 02-01-01 | Архитектурные решения здания КОС. | 82956.5 |  |  |  | 82956.5
2 | 02-01-02 | Конструктивные решения. Здание КОС. | 317094.48 |  |  |  | 317094.48
3 | 02-01-03 | Система электроснабжения. Здание КОС. | 5868.34 | 5697.46 | 3039.58 |  | 14605.38
4 | 02-01-04 | Система отопления и вентиляции. Здание КОС | 9726.94 | 249.44 | 12928.07 |  | 22904.45
5 | 02-01-05 | Сети связи |  | 1115.22 | 978.24 |  | 2093.46
6 | 02-01-06 | Технологические решения. Здание КОС АБК. |  | 5.48 | 925.16 |  | 930.64
7 | 02-01-07 | Система водоснабжения и водоотведения | 3150.79 | 634.73 | 395.73 |  | 4181.25
| Итого "Локальные сметы (расчеты)" |  | 418797.05 | 7702.33 | 18266.78 |  | 444766.16 |  |  |  | Итого "Локальные сметы (расчеты)"
Временные здания и сооружения | [9 empty] | Временные здания и сооружения
8 | Приказ от 19.06.2020 № 332/пр прил.1 п.29 | Временные здания и сооружения - Водопроводные и канализационные очистные сооружения и насосные станции - 3,8% | 15914.29 | 292.69 |  |  | 16206.98
| Итого "Временные здания и сооружения" |  | 15914.29 | 292.69 |  |  | 16206.98 |  |  |  | Итого "Временные здания и сооружения"
| Итого с учетом "Временные здания и сооружения" |  | 434711.34 | 7995.02 | 18266.78 |  | 460973.14 |  |  |  |  | Итого с учетом "Временные здания и сооружения"
Прочие работы и затраты | [9 empty] | Прочие работы и затраты
9 | Приказ от 25.05.2021 № 325/пр прил.1 п.47.2 | Производство работ в зимнее время - Очистные сооружения: канализационные - 3,4% | 14780.19 | 271.83 |  |  | 15052.02
| Итого "Прочие работы и затраты" |  | 14780.19 | 271.83 |  |  | 15052.02 |  |  |  | Итого "Прочие работы и затраты"
| Итого с учетом "Прочие работы и затраты" |  | 449491.53 | 8266.85 | 18266.78 |  | 476025.16 |  |  |  |  | Итого с учетом "Прочие работы и затраты"
Публичный технологический и ценовой аудит, подготовка обоснования инвестиций, осуществляемых в инвестиционный проект по созданию объекта капитального строительства, в отношении которого планируется заключение контракта, предметом которого является одновременно выполнение работ по проектированию, строительству и вводу в эксплуатацию объекта капитального строительства, технологический и ценовой аудит такого обоснования инвестиций, аудит проектной документации, проектные и изыскательские работы | [9 empty] | Публичный технологический и ценовой аудит, подготовка обоснования инвестиций, осуществляемых в инвестиционный проект по созданию объекта капитального строительства, в отношении которого планируется заключение контракта, предметом которого является одновременно выполнение работ по проектированию, строительству и вводу в эксплуатацию объекта капитального строительства, технологический и ценовой аудит такого обоснования инвестиций, аудит проектной документации, проектные и изыскательские работы
| Итого с учетом "Публичный технологический и ценовой аудит, подготовка обоснования инвестиций, осуществляемых в инвестиционный проект по созданию объекта капитального строительства, в отношении которого планируется заключение контракта, предметом которого является одновременно выполнение работ по проектированию, строительству и вводу в эксплуатацию объекта капитального строительства, технологический и ценовой аудит такого обоснования инвестиций, аудит проектной документации, проектные и изыскательские работы" |  | 449491.53 | 8266.85 | 18266.78 |  | 476025.16 |  |  |  |  | Итого с учетом "Публичный технологический и ценовой аудит, подготовка обоснования инвестиций, осуществляемых в инвестиционный проект по созданию объекта капитального строительства, в отношении которого планируется заключение контракта, предметом которого является одновременно выполнение работ по проектированию, строительству и вводу в эксплуатацию объекта капитального строительства, технологический и ценовой аудит такого обоснования инвестиций, аудит проектной документации, проектные и изыскательские работы"
Налоги и обязательные платежи | [9 empty] | Налоги и обязательные платежи
| Итого по объектной смете |  | 449491.53 | 8266.85 | 18266.78 |  | 476025.16 |  |  |  |  | Итого по объектной смете
Главный инженер проекта
|  | [подпись (инициалы, фамилия)] | [подпись (инициалы, фамилия)]
Начальник
|  | [подпись (инициалы, фамилия)] | [подпись (инициалы, фамилия)]
Составил:
[должность, подпись (инициалы, фамилия)]
Проверил:
[должность, подпись (инициалы, фамилия)]

## 2001г ОС 02-01 Здание КОС
Приложение № 5
Утверждено приказом № 421 от 4 августа 2020 г. Минстроя РФ
| Строительство очистных сооружений дождевых вод с селитебной территории Автозаводского рацона г.Тольятти с подводящими трубопроводами и инженерно - техническим обеспечением. | [6 empty] | Строительство очистных сооружений дождевых вод с селитебной территории Автозаводского рацона г.Тольятти с подводящими трубопроводами и инженерно - техническим обеспечением.
(наименование стройки)
| Строительство очистных сооружений дождевых вод с селитебной территории Автозаводского рацона г.Тольятти с подводящими трубопроводами и инженерно - техническим обеспечением. | [7 empty] | Строительство очистных сооружений дождевых вод с селитебной территории Автозаводского рацона г.Тольятти с подводящими трубопроводами и инженерно - техническим обеспечением.
(наименование объекта капитального строительства)
ОБЪЕКТНЫЙ СМЕТНЫЙ РАСЧЕТ (СМЕТА) № ОС-02-01
| Основание | 116/21
(проектная и (или) иная техническая документация)
| Сметная стоимость |  |  |  | 51 575,87 тыс. руб.
Расчетный измеритель
объекта капитального строительства
Показатель единичной стоимости на расчетный измеритель
объекта капитального строительства
Составлен(а) в базисном (текущем) уровне цен 2001г
№ п/п | Обоснование | Наименование глав, объектов капитального строительства, работ и затрат | Сметная стоимость, тыс. руб.
|  |  | Строительных (ремонтно- строительных, ремонтно- реставра ционных) работ | монтажных работ | оборудования | прочих затрат | всего
1 | 2 | 3 | 4 | 5 | 6 | 7 | 8
Локальные сметы (расчеты) | [9 empty] | Локальные сметы (расчеты)
1 | 02-01-01 | Архитектурные решения здания КОС. | 7902.38 |  |  |  | 7902.38
2 | 02-01-02 | Конструктивные решения. Здание КОС. | 34547.52 |  |  |  | 34547.52
3 | 02-01-03 | Система электроснабжения. Здание КОС. | 724.2 | 573.56 | 504.08 |  | 1801.84
4 | 02-01-04 | Система отопления и вентиляции. Здание КОС | 1031.36 | 13.25 | 2143.96 |  | 3188.57
5 | 02-01-05 | Сети связи |  | 73.43 | 162.23 |  | 235.66
6 | 02-01-06 | Технологические решения. Здание КОС АБК. |  | 0.23 | 153.43 |  | 153.66
7 | 02-01-07 | Система водоснабжения и водоотведения | 290.16 | 75.35 | 65.63 |  | 431.14
| Итого "Локальные сметы (расчеты)" |  | 44495.62 | 735.82 | 3029.33 |  | 48260.77 |  |  |  | Итого "Локальные сметы (расчеты)"
Временные здания и сооружения | [9 empty] | Временные здания и сооружения
8 | Приказ от 19.06.2020 № 332/пр прил.1 п.29 | Временные здания и сооружения - Водопроводные и канализационные очистные сооружения и насосные станции - 3,8% | 1690.83 | 27.96 |  |  | 1718.79
| Итого "Временные здания и сооружения" |  | 1690.83 | 27.96 |  |  | 1718.79 |  |  |  | Итого "Временные здания и сооружения"
| Итого с учетом "Временные здания и сооружения" |  | 46186.45 | 763.78 | 3029.33 |  | 49979.56 |  |  |  |  | Итого с учетом "Временные здания и сооружения"
Прочие работы и затраты | [9 empty] | Прочие работы и затраты
9 | Приказ от 25.05.2021 № 325/пр прил.1 п.47.2 | Производство работ в зимнее время - Очистные сооружения: канализационные - 3,4% | 1570.34 | 25.97 |  |  | 1596.31
| Итого "Прочие работы и затраты" |  | 1570.34 | 25.97 |  |  | 1596.31 |  |  |  | Итого "Прочие работы и затраты"
| Итого с учетом "Прочие работы и затраты" |  | 47756.79 | 789.75 | 3029.33 |  | 51575.87 |  |  |  |  | Итого с учетом "Прочие работы и затраты"
Публичный технологический и ценовой аудит, подготовка обоснования инвестиций, осуществляемых в инвестиционный проект по созданию объекта капитального строительства, в отношении которого планируется заключение контракта, предметом которого является одновременно выполнение работ по проектированию, строительству и вводу в эксплуатацию объекта капитального строительства, технологический и ценовой аудит такого обоснования инвестиций, аудит проектной документации, проектные и изыскательские работы | [9 empty] | Публичный технологический и ценовой аудит, подготовка обоснования инвестиций, осуществляемых в инвестиционный проект по созданию объекта капитального строительства, в отношении которого планируется заключение контракта, предметом которого является одновременно выполнение работ по проектированию, строительству и вводу в эксплуатацию объекта капитального строительства, технологический и ценовой аудит такого обоснования инвестиций, аудит проектной документации, проектные и изыскательские работы
| Итого с учетом "Публичный технологический и ценовой аудит, подготовка обоснования инвестиций, осуществляемых в инвестиционный проект по созданию объекта капитального строительства, в отношении которого планируется заключение контракта, предметом которого является одновременно выполнение работ по проектированию, строительству и вводу в эксплуатацию объекта капитального строительства, технологический и ценовой аудит такого обоснования инвестиций, аудит проектной документации, проектные и изыскательские работы" |  | 47756.79 | 789.75 | 3029.33 |  | 51575.87 |  |  |  |  | Итого с учетом "Публичный технологический и ценовой аудит, подготовка обоснования инвестиций, осуществляемых в инвестиционный проект по созданию объекта капитального строительства, в отношении которого планируется заключение контракта, предметом которого является одновременно выполнение работ по проектированию, строительству и вводу в эксплуатацию объекта капитального строительства, технологический и ценовой аудит такого обоснования инвестиций, аудит проектной документации, проектные и изыскательские работы"
Налоги и обязательные платежи | [9 empty] | Налоги и обязательные платежи
| Итого по объектной смете |  | 47756.79 | 789.75 | 3029.33 |  | 51575.87 |  |  |  |  | Итого по объектной смете
Главный инженер проекта
|  | [подпись (инициалы, фамилия)] | [подпись (инициалы, фамилия)]
Начальник
|  | [подпись (инициалы, фамилия)] | [подпись (инициалы, фамилия)]
Составил:
[должность, подпись (инициалы, фамилия)]
Проверил:
[должность, подпись (инициалы, фамилия)]

## ОС 02-02 Сооружение КНС
Приложение № 5
Утверждено приказом № 421 от 4 августа 2020 г. Минстроя РФ
| Строительство очистных сооружений дождевых вод с селитебной территории Автозаводского рацона г.Тольятти с подводящими трубопроводами и инженерно - техническим обеспечением. | [6 empty] | Строительство очистных сооружений дождевых вод с селитебной территории Автозаводского рацона г.Тольятти с подводящими трубопроводами и инженерно - техническим обеспечением.
(наименование стройки)
| Строительство очистных сооружений дождевых вод с селитебной территории Автозаводского рацона г.Тольятти с подводящими трубопроводами и инженерно - техническим обеспечением. | [7 empty] | Строительство очистных сооружений дождевых вод с селитебной территории Автозаводского рацона г.Тольятти с подводящими трубопроводами и инженерно - техническим обеспечением.
(наименование объекта капитального строительства)
ОБЪЕКТНЫЙ СМЕТНЫЙ РАСЧЕТ (СМЕТА) № ОС-02-02
Основание
(проектная и (или) иная техническая документация)
| Сметная стоимость |  |  |  | 5 244 337,02 тыс. руб.
Расчетный измеритель
объекта капитального строительства
Показатель единичной стоимости на расчетный измеритель
объекта капитального строительства
Составлен(а) в базисном (текущем) уровне цен 2 квартал 2022г
№ п/п | Обоснование | Наименование глав, объектов капитального строительства, работ и затрат | Сметная стоимость, тыс. руб.
|  |  | Строительных (ремонтно- строительных, ремонтно- реставра ционных) работ | монтажных работ | оборудования | прочих затрат | всего
1 | 2 | 3 | 4 | 5 | 6 | 7 | 8
Локальные сметы (расчеты) | [9 empty] | Локальные сметы (расчеты)
1 | 02-02-01 | Конструктивные решения. Сооружение КНС | 40693.45 |  |  |  | 40693.45
7 | 02-02-02 | Наружная система водоотведения НК2,НК2.1,НК2Н | 913258.85 | 32.44 | 788.67 |  | 914079.96
3 | 02-02-03 | Технологические решения. Сооружение КНС. | 2761.4 |  | 100586.58 |  | 103347.98
4 | 02-02-04 | Конструктивные решения. Аккумулирующие резервуары. | 628759.33 |  |  |  | 628759.33
5 | 02-02-05 | Конструктивные решения. Коллектор. | 121007.76 |  |  |  | 121007.76
6 | 02-02-06 | Технологическое оборудование. Сооружение КНС. | 139.74 | 62838.21 | 3243781.05 |  | 3306759
| Итого "Локальные сметы (расчеты)" |  | 1706620.53 | 62870.65 | 3345156.3 |  | 5114647.48 |  |  |  | Итого "Локальные сметы (расчеты)"
Временные здания и сооружения | [9 empty] | Временные здания и сооружения
2 | Приказ от 19.06.2020 № 332/пр прил.1 п.29 | Временные здания и сооружения - Водопроводные и канализационные очистные сооружения и насосные станции - 3,8% | 64851.58 | 2389.08 |  |  | 67240.66
| Итого "Временные здания и сооружения" |  | 64851.58 | 2389.08 |  |  | 67240.66 |  |  |  | Итого "Временные здания и сооружения"
| Итого с учетом "Временные здания и сооружения" |  | 1771472.11 | 65259.73 | 3345156.3 |  | 5181888.14 |  |  |  |  | Итого с учетом "Временные здания и сооружения"
Прочие работы и затраты | [9 empty] | Прочие работы и затраты
8 | Приказ от 25.05.2021 № 325/пр прил.1 п.47.2 | Производство работ в зимнее время - Очистные сооружения: канализационные - 3,4% | 60230.05 | 2218.83 |  |  | 62448.88
| Итого "Прочие работы и затраты" |  | 60230.05 | 2218.83 |  |  | 62448.88 |  |  |  | Итого "Прочие работы и затраты"
| Итого с учетом "Прочие работы и затраты" |  | 1831702.16 | 67478.56 | 3345156.3 |  | 5244337.02 |  |  |  |  | Итого с учетом "Прочие работы и затраты"
Публичный технологический и ценовой аудит, подготовка обоснования инвестиций, осуществляемых в инвестиционный проект по созданию объекта капитального строительства, в отношении которого планируется заключение контракта, предметом которого является одновременно выполнение работ по проектированию, строительству и вводу в эксплуатацию объекта капитального строительства, технологический и ценовой аудит такого обоснования инвестиций, аудит проектной документации, проектные и изыскательские работы | [9 empty] | Публичный технологический и ценовой аудит, подготовка обоснования инвестиций, осуществляемых в инвестиционный проект по созданию объекта капитального строительства, в отношении которого планируется заключение контракта, предметом которого является одновременно выполнение работ по проектированию, строительству и вводу в эксплуатацию объекта капитального строительства, технологический и ценовой аудит такого обоснования инвестиций, аудит проектной документации, проектные и изыскательские работы
| Итого с учетом "Публичный технологический и ценовой аудит, подготовка обоснования инвестиций, осуществляемых в инвестиционный проект по созданию объекта капитального строительства, в отношении которого планируется заключение контракта, предметом которого является одновременно выполнение работ по проектированию, строительству и вводу в эксплуатацию объекта капитального строительства, технологический и ценовой аудит такого обоснования инвестиций, аудит проектной документации, проектные и изыскательские работы" |  | 1831702.16 | 67478.56 | 3345156.3 |  | 5244337.02 |  |  |  |  | Итого с учетом "Публичный технологический и ценовой аудит, подготовка обоснования инвестиций, осуществляемых в инвестиционный проект по созданию объекта капитального строительства, в отношении которого планируется заключение контракта, предметом которого является одновременно выполнение работ по проектированию, строительству и вводу в эксплуатацию объекта капитального строительства, технологический и ценовой аудит такого обоснования инвестиций, аудит проектной документации, проектные и изыскательские работы"
Налоги и обязательные платежи | [9 empty] | Налоги и обязательные платежи
| Итого по объектной смете |  | 1831702.16 | 67478.56 | 3345156.3 |  | 5244337.02 |  |  |  |  | Итого по объектной смете
Главный инженер проекта
|  | [подпись (инициалы, фамилия)] | [подпись (инициалы, фамилия)]
Начальник
|  | [подпись (инициалы, фамилия)] | [подпись (инициалы, фамилия)]
Составил:
[должность, подпись (инициалы, фамилия)]
Проверил:
[должность, подпись (инициалы, фамилия)]

## 2001г ОС 02-02 Сооружение КНС
Приложение № 5
Утверждено приказом № 421 от 4 августа 2020 г. Минстроя РФ
| Строительство очистных сооружений дождевых вод с селитебной территории Автозаводского рацона г.Тольятти с подводящими трубопроводами и инженерно - техническим обеспечением. | [6 empty] | Строительство очистных сооружений дождевых вод с селитебной территории Автозаводского рацона г.Тольятти с подводящими трубопроводами и инженерно - техническим обеспечением.
(наименование стройки)
| Строительство очистных сооружений дождевых вод с селитебной территории Автозаводского рацона г.Тольятти с подводящими трубопроводами и инженерно - техническим обеспечением. | [7 empty] | Строительство очистных сооружений дождевых вод с селитебной территории Автозаводского рацона г.Тольятти с подводящими трубопроводами и инженерно - техническим обеспечением.
(наименование объекта капитального строительства)
ОБЪЕКТНЫЙ СМЕТНЫЙ РАСЧЕТ (СМЕТА) № ОС-02-02
Основание
(проектная и (или) иная техническая документация)
| Сметная стоимость |  |  |  | 770 633,1 тыс. руб.
Расчетный измеритель
объекта капитального строительства
Показатель единичной стоимости на расчетный измеритель
объекта капитального строительства
Составлен(а) в базисном (текущем) уровне цен 2001г
№ п/п | Обоснование | Наименование глав, объектов капитального строительства, работ и затрат | Сметная стоимость, тыс. руб.
|  |  | Строительных (ремонтно- строительных, ремонтно- реставра ционных) работ | монтажных работ | оборудования | прочих затрат | всего
1 | 2 | 3 | 4 | 5 | 6 | 7 | 8
Локальные сметы (расчеты) | [9 empty] | Локальные сметы (расчеты)
7 | 02-02-01 | Конструктивные решения. Сооружение КНС | 4411.36 |  |  |  | 4411.36
8 | 02-02-02 | Наружная система водоотведения НК2,НК2.1,НК2Н | 106794.27 | 1.53 | 130.79 |  | 106926.59
9 | 02-02-03 | Технологические решения. Сооружение КНС. | 293.03 |  | 16681.02 |  | 16974.05
10 | 02-02-04 | Конструктивные решения. Аккумулирующие резервуары. | 71164.67 |  |  |  | 71164.67
11 | 02-02-05 | Конструктивные решения. Коллектор. | 13109.97 |  |  |  | 13109.97
12 | 02-02-06 | Технологическое оборудование. Сооружение КНС. | 9.57 | 5354.54 | 537940.47 |  | 543304.58
| Итого "Локальные сметы (расчеты)" |  | 195782.87 | 5356.07 | 554752.28 |  | 755891.22 |  |  |  | Итого "Локальные сметы (расчеты)"
Временные здания и сооружения | [9 empty] | Временные здания и сооружения
13 | Приказ от 19.06.2020 № 332/пр прил.1 п.29 | Временные здания и сооружения - Водопроводные и канализационные очистные сооружения и насосные станции - 3,8% | 7439.75 | 203.53 |  |  | 7643.28
| Итого "Временные здания и сооружения" |  | 7439.75 | 203.53 |  |  | 7643.28 |  |  |  | Итого "Временные здания и сооружения"
| Итого с учетом "Временные здания и сооружения" |  | 203222.62 | 5559.6 | 554752.28 |  | 763534.5 |  |  |  |  | Итого с учетом "Временные здания и сооружения"
Прочие работы и затраты | [9 empty] | Прочие работы и затраты
14 | Приказ от 25.05.2021 № 325/пр прил.1 п.47.2 | Производство работ в зимнее время - Очистные сооружения: канализационные - 3,4% | 6909.57 | 189.03 |  |  | 7098.6
| Итого "Прочие работы и затраты" |  | 6909.57 | 189.03 |  |  | 7098.6 |  |  |  | Итого "Прочие работы и затраты"
| Итого с учетом "Прочие работы и затраты" |  | 210132.19 | 5748.63 | 554752.28 |  | 770633.1 |  |  |  |  | Итого с учетом "Прочие работы и затраты"
Публичный технологический и ценовой аудит, подготовка обоснования инвестиций, осуществляемых в инвестиционный проект по созданию объекта капитального строительства, в отношении которого планируется заключение контракта, предметом которого является одновременно выполнение работ по проектированию, строительству и вводу в эксплуатацию объекта капитального строительства, технологический и ценовой аудит такого обоснования инвестиций, аудит проектной документации, проектные и изыскательские работы | [9 empty] | Публичный технологический и ценовой аудит, подготовка обоснования инвестиций, осуществляемых в инвестиционный проект по созданию объекта капитального строительства, в отношении которого планируется заключение контракта, предметом которого является одновременно выполнение работ по проектированию, строительству и вводу в эксплуатацию объекта капитального строительства, технологический и ценовой аудит такого обоснования инвестиций, аудит проектной документации, проектные и изыскательские работы
| Итого с учетом "Публичный технологический и ценовой аудит, подготовка обоснования инвестиций, осуществляемых в инвестиционный проект по созданию объекта капитального строительства, в отношении которого планируется заключение контракта, предметом которого является одновременно выполнение работ по проектированию, строительству и вводу в эксплуатацию объекта капитального строительства, технологический и ценовой аудит такого обоснования инвестиций, аудит проектной документации, проектные и изыскательские работы" |  | 210132.19 | 5748.63 | 554752.28 |  | 770633.1 |  |  |  |  | Итого с учетом "Публичный технологический и ценовой аудит, подготовка обоснования инвестиций, осуществляемых в инвестиционный проект по созданию объекта капитального строительства, в отношении которого планируется заключение контракта, предметом которого является одновременно выполнение работ по проектированию, строительству и вводу в эксплуатацию объекта капитального строительства, технологический и ценовой аудит такого обоснования инвестиций, аудит проектной документации, проектные и изыскательские работы"
Налоги и обязательные платежи | [9 empty] | Налоги и обязательные платежи
| Итого по объектной смете |  | 210132.19 | 5748.63 | 554752.28 |  | 770633.1 |  |  |  |  | Итого по объектной смете
Главный инженер проекта
|  | [подпись (инициалы, фамилия)] | [подпись (инициалы, фамилия)]
Начальник
|  | [подпись (инициалы, фамилия)] | [подпись (инициалы, фамилия)]
Составил:
[должность, подпись (инициалы, фамилия)]
Проверил:
[должность, подпись (инициалы, фамилия)]

## ОС 07-01
Приложение № 5
Утверждено приказом № 421 от 4 августа 2020 г. Минстроя РФ
| Строительство очистных сооружений дождевых сточных вод с селитебной территории Автозаводского района г. Тольятти с подводящими трубопроводами и инженерно-техническим обеспечением. | [6 empty] | Строительство очистных сооружений дождевых сточных вод с селитебной территории Автозаводского района г. Тольятти с подводящими трубопроводами и инженерно-техническим обеспечением.
(наименование стройки)
| Строительство очистных сооружений дождевых сточных вод с селитебной территории Автозаводского района г. Тольятти с подводящими трубопроводами и инженерно-техническим обеспечением. | [7 empty] | Строительство очистных сооружений дождевых сточных вод с селитебной территории Автозаводского района г. Тольятти с подводящими трубопроводами и инженерно-техническим обеспечением.
(наименование объекта капитального строительства)
ОБЪЕКТНЫЙ СМЕТНЫЙ РАСЧЕТ (СМЕТА) № ОС-07-01
Основание
(проектная и (или) иная техническая документация)
| Сметная стоимость |  |  |  | 57 186,52 тыс. руб.
Расчетный измеритель
объекта капитального строительства
Показатель единичной стоимости на расчетный измеритель
объекта капитального строительства
Составлен(а) в базисном (текущем) уровне цен 2 картал 2022г
№ п/п | Обоснование | Наименование глав, объектов капитального строительства, работ и затрат | Сметная стоимость, тыс. руб.
|  |  | Строительных (ремонтно- строительных, ремонтно- реставра ционных) работ | монтажных работ | оборудования | прочих затрат | всего
1 | 2 | 3 | 4 | 5 | 6 | 7 | 8
Локальные сметы (расчеты) | [9 empty] | Локальные сметы (расчеты)
1 | 07-01-01 | Наружное освещение | 5822.06 | 136.92 | 72.49 |  | 6031.47
2 | 07-01-02 | Благоустройство и озеленение земельного участка КОС. | 38917.61 |  | 54.67 |  | 38972.28
3 | 07-01-03 | Благоустройство и озеленение земельного участка КНС. | 8286.36 |  |  |  | 8286.36
| Итого "Локальные сметы (расчеты)" |  | 53026.03 | 136.92 | 127.16 |  | 53290.11 |  |  |  | Итого "Локальные сметы (расчеты)"
Временные здания и сооружения | [9 empty] | Временные здания и сооружения
5 | Приказ от 19.06.2020 № 332/пр прил.1 п.29 | Временные здания и сооружения - Водопроводные и канализационные очистные сооружения и насосные станции - 3,8% | 2014.99 | 5.2 |  |  | 2020.19
| Итого "Временные здания и сооружения" |  | 2014.99 | 5.2 |  |  | 2020.19 |  |  |  | Итого "Временные здания и сооружения"
| Итого с учетом "Временные здания и сооружения" |  | 55041.02 | 142.12 | 127.16 |  | 55310.3 |  |  |  |  | Итого с учетом "Временные здания и сооружения"
Прочие работы и затраты | [9 empty] | Прочие работы и затраты
4 | Приказ от 25.05.2021 № 325/пр прил.1 п.47.2 | Производство работ в зимнее время - Очистные сооружения: канализационные - 3,4% | 1871.39 | 4.83 |  |  | 1876.22
| Итого "Прочие работы и затраты" |  | 1871.39 | 4.83 |  |  | 1876.22 |  |  |  | Итого "Прочие работы и затраты"
| Итого с учетом "Прочие работы и затраты" |  | 56912.41 | 146.95 | 127.16 |  | 57186.52 |  |  |  |  | Итого с учетом "Прочие работы и затраты"
Публичный технологический и ценовой аудит, подготовка обоснования инвестиций, осуществляемых в инвестиционный проект по созданию объекта капитального строительства, в отношении которого планируется заключение контракта, предметом которого является одновременно выполнение работ по проектированию, строительству и вводу в эксплуатацию объекта капитального строительства, технологический и ценовой аудит такого обоснования инвестиций, аудит проектной документации, проектные и изыскательские работы | [9 empty] | Публичный технологический и ценовой аудит, подготовка обоснования инвестиций, осуществляемых в инвестиционный проект по созданию объекта капитального строительства, в отношении которого планируется заключение контракта, предметом которого является одновременно выполнение работ по проектированию, строительству и вводу в эксплуатацию объекта капитального строительства, технологический и ценовой аудит такого обоснования инвестиций, аудит проектной документации, проектные и изыскательские работы
| Итого с учетом "Публичный технологический и ценовой аудит, подготовка обоснования инвестиций, осуществляемых в инвестиционный проект по созданию объекта капитального строительства, в отношении которого планируется заключение контракта, предметом которого является одновременно выполнение работ по проектированию, строительству и вводу в эксплуатацию объекта капитального строительства, технологический и ценовой аудит такого обоснования инвестиций, аудит проектной документации, проектные и изыскательские работы" |  | 56912.41 | 146.95 | 127.16 |  | 57186.52 |  |  |  |  | Итого с учетом "Публичный технологический и ценовой аудит, подготовка обоснования инвестиций, осуществляемых в инвестиционный проект по созданию объекта капитального строительства, в отношении которого планируется заключение контракта, предметом которого является одновременно выполнение работ по проектированию, строительству и вводу в эксплуатацию объекта капитального строительства, технологический и ценовой аудит такого обоснования инвестиций, аудит проектной документации, проектные и изыскательские работы"
Налоги и обязательные платежи | [9 empty] | Налоги и обязательные платежи
| Итого по объектной смете |  | 56912.41 | 146.95 | 127.16 |  | 57186.52 |  |  |  |  | Итого по объектной смете
Главный инженер проекта
|  | [подпись (инициалы, фамилия)] | [подпись (инициалы, фамилия)]
Начальник
|  | [подпись (инициалы, фамилия)] | [подпись (инициалы, фамилия)]
Составил:
[должность, подпись (инициалы, фамилия)]
Проверил:
[должность, подпись (инициалы, фамилия)]

## 2001г ОС 07-01
Приложение № 5
Утверждено приказом № 421 от 4 августа 2020 г. Минстроя РФ
| Строительство очистных сооружений дождевых сточных вод с селитебной территории Автозаводского района г. Тольятти с подводящими трубопроводами и инженерно-техническим обеспечением. | [6 empty] | Строительство очистных сооружений дождевых сточных вод с селитебной территории Автозаводского района г. Тольятти с подводящими трубопроводами и инженерно-техническим обеспечением.
(наименование стройки)
| Строительство очистных сооружений дождевых сточных вод с селитебной территории Автозаводского района г. Тольятти с подводящими трубопроводами и инженерно-техническим обеспечением. | [7 empty] | Строительство очистных сооружений дождевых сточных вод с селитебной территории Автозаводского района г. Тольятти с подводящими трубопроводами и инженерно-техническим обеспечением.
(наименование объекта капитального строительства)
ОБЪЕКТНЫЙ СМЕТНЫЙ РАСЧЕТ (СМЕТА) № ОС-07-01
Основание
(проектная и (или) иная техническая документация)
| Сметная стоимость |  |  |  | 4 955,74 тыс. руб.
Расчетный измеритель
объекта капитального строительства
Показатель единичной стоимости на расчетный измеритель
объекта капитального строительства
Составлен(а) в базисном (текущем) уровне цен 2001г
№ п/п | Обоснование | Наименование глав, объектов капитального строительства, работ и затрат | Сметная стоимость, тыс. руб.
|  |  | Строительных (ремонтно- строительных, ремонтно- реставра ционных) работ | монтажных работ | оборудования | прочих затрат | всего
1 | 2 | 3 | 4 | 5 | 6 | 7 | 8
Локальные сметы (расчеты) | [9 empty] | Локальные сметы (расчеты)
1 | 07-01-01 | Наружное освещение | 671.55 | 9.63 | 12.02 |  | 693.2
2 | 07-01-02 | Благоустройство и озеленение земельного участка КОС. | 3217.01 |  | 6.77 |  | 3223.78
3 | 07-01-03 | Благоустройство и озеленение земельного участка КНС. | 701.62 |  |  |  | 701.62
| Итого "Локальные сметы (расчеты)" |  | 4590.18 | 9.63 | 18.79 |  | 4618.6 |  |  |  | Итого "Локальные сметы (расчеты)"
Временные здания и сооружения | [9 empty] | Временные здания и сооружения
4 | Приказ от 19.06.2020 № 332/пр прил.1 п.29 | Временные здания и сооружения - Водопроводные и канализационные очистные сооружения и насосные станции - 3,8% | 174.43 | 0.37 |  |  | 174.8
| Итого "Временные здания и сооружения" |  | 174.43 | 0.37 |  |  | 174.8 |  |  |  | Итого "Временные здания и сооружения"
| Итого с учетом "Временные здания и сооружения" |  | 4764.61 | 10 | 18.79 |  | 4793.4 |  |  |  |  | Итого с учетом "Временные здания и сооружения"
Прочие работы и затраты | [9 empty] | Прочие работы и затраты
5 | Приказ от 25.05.2021 № 325/пр прил.1 п.47.2 | Производство работ в зимнее время - Очистные сооружения: канализационные - 3,4% | 162 | 0.34 |  |  | 162.34
| Итого "Прочие работы и затраты" |  | 162 | 0.34 |  |  | 162.34 |  |  |  | Итого "Прочие работы и затраты"
| Итого с учетом "Прочие работы и затраты" |  | 4926.61 | 10.34 | 18.79 |  | 4955.74 |  |  |  |  | Итого с учетом "Прочие работы и затраты"
Публичный технологический и ценовой аудит, подготовка обоснования инвестиций, осуществляемых в инвестиционный проект по созданию объекта капитального строительства, в отношении которого планируется заключение контракта, предметом которого является одновременно выполнение работ по проектированию, строительству и вводу в эксплуатацию объекта капитального строительства, технологический и ценовой аудит такого обоснования инвестиций, аудит проектной документации, проектные и изыскательские работы | [9 empty] | Публичный технологический и ценовой аудит, подготовка обоснования инвестиций, осуществляемых в инвестиционный проект по созданию объекта капитального строительства, в отношении которого планируется заключение контракта, предметом которого является одновременно выполнение работ по проектированию, строительству и вводу в эксплуатацию объекта капитального строительства, технологический и ценовой аудит такого обоснования инвестиций, аудит проектной документации, проектные и изыскательские работы
| Итого с учетом "Публичный технологический и ценовой аудит, подготовка обоснования инвестиций, осуществляемых в инвестиционный проект по созданию объекта капитального строительства, в отношении которого планируется заключение контракта, предметом которого является одновременно выполнение работ по проектированию, строительству и вводу в эксплуатацию объекта капитального строительства, технологический и ценовой аудит такого обоснования инвестиций, аудит проектной документации, проектные и изыскательские работы" |  | 4926.61 | 10.34 | 18.79 |  | 4955.74 |  |  |  |  | Итого с учетом "Публичный технологический и ценовой аудит, подготовка обоснования инвестиций, осуществляемых в инвестиционный проект по созданию объекта капитального строительства, в отношении которого планируется заключение контракта, предметом которого является одновременно выполнение работ по проектированию, строительству и вводу в эксплуатацию объекта капитального строительства, технологический и ценовой аудит такого обоснования инвестиций, аудит проектной документации, проектные и изыскательские работы"
Налоги и обязательные платежи | [9 empty] | Налоги и обязательные платежи
| Итого по объектной смете |  | 4926.61 | 10.34 | 18.79 |  | 4955.74 |  |  |  |  | Итого по объектной смете
Главный инженер проекта
|  | [подпись (инициалы, фамилия)] | [подпись (инициалы, фамилия)]
Начальник
|  | [подпись (инициалы, фамилия)] | [подпись (инициалы, фамилия)]
Составил:
[должность, подпись (инициалы, фамилия)]
Проверил:
[должность, подпись (инициалы, фамилия)]

## 02-01-01
Приложение № 2
Утверждено приказом № 421 от 4 августа 2020 г. Минстроя РФ
СОГЛАСОВАНО: | [9 empty] | УТВЕРЖДАЮ:
"____" ________________ 202_ года | [12 empty] | "____" ________________ 202_ года
Наименование редакции сметных нормативов |  |  | Изменения в сметные нормы, федеральные единичные расценки и отдельные составляющие к ним, включенные в федеральный реестр сметных нормативов приказами Минстроя России от 26 декабря 2019 г. № 871/пр, 872/пр, 873/пр, 874/пр, 875/пр, 876/пр (в ред. приказов от 30.03.2020 № 171/пр, 172/пр, от 01.06.2020 № 294/пр, 295/пр, от 30.06.2020 № 352/пр, 353/пр, от 20.10.2020 № 635/пр, 636/пр, от 09.02.2021 № 50/пр, 51/пр, от 24.05.2021 № 320/пр, 321/пр, от 24.06.2021 № 407/пр, 408/пр, от 14.10.2021 № 745/пр, 746/пр), от 20.12.2021 № 961/пр, 962/пр) | [10 empty] | Изменения в сметные нормы, федеральные единичные расценки и отдельные составляющие к ним, включенные в федеральный реестр сметных нормативов приказами Минстроя России от 26 декабря 2019 г. № 871/пр, 872/пр, 873/пр, 874/пр, 875/пр, 876/пр (в ред. приказов от 30.03.2020 № 171/пр, 172/пр, от 01.06.2020 № 294/пр, 295/пр, от 30.06.2020 № 352/пр, 353/пр, от 20.10.2020 № 635/пр, 636/пр, от 09.02.2021 № 50/пр, 51/пр, от 24.05.2021 № 320/пр, 321/пр, от 24.06.2021 № 407/пр, 408/пр, от 14.10.2021 № 745/пр, 746/пр), от 20.12.2021 № 961/пр, 962/пр)
Наименование программного продукта |  |  | ГРАНД-Смета, версия 2022.1
Строительство очистных сооружений дождевых сточных вод с селитебной территории Автозаводского района г. Тольятти с подводящими трубопроводами и инженерно-техническим обеспечением. | [14 empty] | Строительство очистных сооружений дождевых сточных вод с селитебной территории Автозаводского района г. Тольятти с подводящими трубопроводами и инженерно-техническим обеспечением.
(наименование стройки)
Строительство очистных сооружений дождевых сточных вод с селитебной территории Автозаводского района г. Тольятти с подводящими трубопроводами и инженерно-техническим обеспечением. | [15 empty] | Строительство очистных сооружений дождевых сточных вод с селитебной территории Автозаводского района г. Тольятти с подводящими трубопроводами и инженерно-техническим обеспечением.
(наименование объекта капитального строительства)
ЛОКАЛЬНЫЙ СМЕТНЫЙ РАСЧЕТ (СМЕТА) № 02-01-01
Архитектурные решения здания КОС. | [16 empty] | Архитектурные решения здания КОС.
(наименование конструктивного решения)
Составлен | базисно-индексным | методом
Основание | 116/21-ИЛО2
(проектная и (или) иная техническая документация)
Составлен(а) в текущем (базисном) уровне цен |  |  | 2 квартал 2022г
Сметная стоимость |  | 82956.5 | (7902,38) | тыс.руб.
в том числе:
| строительных работ | 82956.5 | (7902,38) | тыс.руб. |  | Средства на оплату труда рабочих |  |  |  |  | 9245.78 | (345,64) | тыс.руб.
| монтажных работ | 0 | (0) | тыс.руб. |  | Нормативные затраты труда рабочих |  |  |  |  | 38360.73 |  | чел.час.
| оборудования | 0 | (0) | тыс.руб. |  | Нормативные затраты труда машинистов |  |  |  |  | 2315.71 |  | чел.час.
| прочих затрат | 0 | (0) | тыс.руб. |  | Расчетный измеритель конструктивного решения
№ п/п | Обоснование | Наименование работ и затрат |  |  | Единица измерения | Количество |  |  | Сметная стоимость в базисном уровне цен (в текущем уровне цен (гр. 8) для ресурсов, отсутствующих в СНБ), руб. |  |  | Индексы | Сметная стоимость в текущем уровне цен, руб.
[6 empty] | на единицу | коэффициенты | всего с учетом коэффициентов | на единицу | коэффициенты | всего
1 | 2 | 3 |  |  | 4 | 5 | 6 | 7 | 8 | 9 | 10 | 11 | 12
Раздел 1. Стеновые сендвич панели | [17 empty] | Раздел 1. Стеновые сендвич панели
1 | ФЕР09-04-006-04 | Монтаж ограждающих конструкций стен: из многослойных панелей заводской готовности при высоте здания до 50 м |  |  | 4: 100 м2; 7: 29.4214 | [5 empty] | Монтаж ограждающих конструкций стен: из многослойных панелей заводской готовности при высоте здания до 50 м
| 1 | ОТ |  |  | 8: 1428.8; 10: 42037.24; 11: 26.75; 12: 1124496 | [6 empty] | ОТ
| 2 | ЭМ |  |  | 8: 5157.63; 10: 151744.49 | [6 empty] | ЭМ
| 3 | в т.ч. ОТм |  |  | 8: 453.43; 10: 13340.53; 11: 26.75; 12: 356859 | [6 empty] | в т.ч. ОТм
| 4 | М |  |  | 8: 427.44; 10: 12575.87 | [6 empty] | М
П,Н | 07.2.05.02 | Панели многослойные стеновые с обшивкой из профильного настила |  |  | 4: м2; 5: 0; 7: 0 | [7 empty] | Панели многослойные стеновые с обшивкой из профильного настила
Н | 07.2.07.13 | Конструкции стальные нащельников и деталей обрамления |  |  | 4: т; 5: 0.273; 7: 8.032 | [7 empty] | Конструкции стальные нащельников и деталей обрамления
|  | ЗТ |  |  | 4: чел.-ч; 5: 152; 7: 4472.0467 | [8 empty] | ЗТ
|  | ЗТм |  |  | 4: чел.-ч; 5: 36.14; 7: 1063.288 | [8 empty] | ЗТм
|  | Итого по расценке |  |  | 8: 7013.87; 10: 206357.6 | [9 empty] | Итого по расценке
|  | ФОТ |  |  | 10: 55377.77; 12: 1481355 | [8 empty] | ФОТ
| Приказ № 812/пр от 21.12.2020 Прил. п.9 | НР Строительные металлические конструкции |  |  | 4: %; 5: 93; 7: 93; 10: 51501.33; 12: 1377660 | [8 empty] | НР Строительные металлические конструкции
| Приказ № 774/пр от 11.12.2020 Прил. п.9 | СП Строительные металлические конструкции |  |  | 4: %; 5: 62; 7: 62; 10: 34334.22; 12: 918440 | [8 empty] | СП Строительные металлические конструкции
|  | Всего по позиции |  |  | 10: 292193.15 | [10 empty] | Всего по позиции
2 | ФССЦ-07.2.05.05-0072 | Сэндвич-панель трехслойная стеновая "Металл Профиль" с видимым креплением Z-LOCK, с наполнителем из минеральной ваты (НГ) плотностью 110кг/м3, марка МП ТСП-Z, толщина: 100 мм, тип покрытия полиэстер, толщина металлических облицовок 0,7 мм (Россия) (3% норма расхода) |  |  | 4: м2; 7: 3030.4001; 8: 233.09; 10: 706355.95 | [5 empty] | Сэндвич-панель трехслойная стеновая "Металл Профиль" с видимым креплением Z-LOCK, с наполнителем из минеральной ваты (НГ) плотностью 110кг/м3, марка МП ТСП-Z, толщина: 100 мм, тип покрытия полиэстер, толщина металлических облицовок 0,7 мм (Россия) (3% норма расхода)
|  | (Строительные металлические конструкции) | [22 empty] | (Строительные металлические конструкции)
|  | Всего по позиции |  |  | 10: 706355.95 | [10 empty] | Всего по позиции
3 | ФССЦ-08.1.02.03-0071 | Нащельник стальной оцинкованный с полимерным покрытием |  |  | 4: м; 7: 4453.4; 8: 64.47; 10: 287110.7 | [5 empty] | Нащельник стальной оцинкованный с полимерным покрытием
|  | (Строительные металлические конструкции) | [22 empty] | (Строительные металлические конструкции)
|  | Всего по позиции |  |  | 10: 287110.7 | [10 empty] | Всего по позиции
|  | Итоги по разделу 1 Стеновые сендвич панели : | [23 empty] | Итоги по разделу 1 Стеновые сендвич панели :
|  | Итого прямые затраты (справочно) |  |  | 10: 1199824.25 | [13 empty] | Итого прямые затраты (справочно)
|  | в том числе: | [24 empty] | в том числе:
|  | Оплата труда рабочих |  |  | 10: 42037.24 | [13 empty] | Оплата труда рабочих
|  | Эксплуатация машин |  |  | 10: 151744.49 | [13 empty] | Эксплуатация машин
|  | в том числе оплата труда машинистов (Отм) |  |  | 10: 13340.53 | [13 empty] | в том числе оплата труда машинистов (Отм)
|  | Материалы |  |  | 10: 1006042.52 | [13 empty] | Материалы
|  | Строительные работы |  |  | 10: 1285659.8 | [13 empty] | Строительные работы
|  | в том числе: | [24 empty] | в том числе:
|  | оплата труда |  |  | 10: 42037.24 | [13 empty] | оплата труда
|  | эксплуатация машин и механизмов |  |  | 10: 151744.49 | [13 empty] | эксплуатация машин и механизмов
|  | в том числе оплата труда машинистов (ОТм) |  |  | 10: 13340.53 | [13 empty] | в том числе оплата труда машинистов (ОТм)
|  | материалы |  |  | 10: 1006042.52 | [13 empty] | материалы
|  | накладные расходы |  |  | 10: 51501.33 | [13 empty] | накладные расходы
|  | сметная прибыль |  |  | 10: 34334.22 | [13 empty] | сметная прибыль
|  | Итого ФОТ (справочно) |  |  | 10: 55377.77 | [13 empty] | Итого ФОТ (справочно)
|  | Итого накладные расходы (справочно) |  |  | 10: 51501.33 | [13 empty] | Итого накладные расходы (справочно)
|  | Итого сметная прибыль (справочно) |  |  | 10: 34334.22 | [13 empty] | Итого сметная прибыль (справочно)
|  | Итого по разделу 1 Стеновые сендвич панели |  |  | 10: 1285659.8 | [14 empty] | Итого по разделу 1 Стеновые сендвич панели
Раздел 2. Утепление фасада на отм +0,3000 | [17 empty] | Раздел 2. Утепление фасада на отм +0,3000
4 | ФЕР26-01-041-01 | Изоляция изделиями из пенопласта на битуме холодных поверхностей: стен и колонн прямоугольных |  |  | 4: м3; 7: 27.566 | [5 empty] | Изоляция изделиями из пенопласта на битуме холодных поверхностей: стен и колонн прямоугольных
| 1 | ОТ |  |  | 8: 177.34; 10: 4888.55; 11: 26.75; 12: 130769 | [6 empty] | ОТ
| 2 | ЭМ |  |  | 8: 37.5; 10: 1033.73 | [6 empty] | ЭМ
| 3 | в т.ч. ОТм |  |  | 8: 3.94; 10: 108.61; 11: 26.75; 12: 2905 | [6 empty] | в т.ч. ОТм
| 4 | М |  |  | 8: 245.86; 10: 6777.38 | [6 empty] | М
Н | 12.2.05.06 | Изделия теплоизоляционные из пенопласта |  |  | 4: м3; 5: 0.98; 7: 27.0147 | [7 empty] | Изделия теплоизоляционные из пенопласта
|  | ЗТ |  |  | 4: чел.-ч; 5: 18.17; 7: 500.8742 | [8 empty] | ЗТ
|  | ЗТм |  |  | 4: чел.-ч; 5: 0.34; 7: 9.3724 | [8 empty] | ЗТм
|  | Итого по расценке |  |  | 8: 460.7; 10: 12699.66 | [9 empty] | Итого по расценке
|  | ФОТ |  |  | 10: 4997.16; 12: 133674 | [8 empty] | ФОТ
| Приказ № 812/пр от 21.12.2020 Прил. п.20 | НР Теплоизоляционные работы |  |  | 4: %; 5: 97; 7: 97; 10: 4847.25; 12: 129664 | [8 empty] | НР Теплоизоляционные работы
| Приказ № 774/пр от 11.12.2020 Прил. п.20 | СП Теплоизоляционные работы |  |  | 4: %; 5: 55; 7: 55; 10: 2748.44; 12: 73521 | [8 empty] | СП Теплоизоляционные работы
|  | Всего по позиции |  |  | 10: 20295.35 | [10 empty] | Всего по позиции
5 | ФССЦ-12.2.05.09-0004 | Пенополистирол экструдированный ТЕХНОНИКОЛЬ XPS 30-200 Стандарт |  |  | 4: м3; 7: 27.0147; 8: 1418.41; 10: 38317.89 | [5 empty] | Пенополистирол экструдированный ТЕХНОНИКОЛЬ XPS 30-200 Стандарт
|  | (Теплоизоляционные работы) | [22 empty] | (Теплоизоляционные работы)
|  | Всего по позиции |  |  | 10: 38317.89 | [10 empty] | Всего по позиции
6 | ФЕР15-01-080-01 | Устройство наружной теплоизоляции зданий с тонкой штукатуркой по утеплителю толщиной плит до: 50 мм |  |  | 4: 100 м2; 7: 6.1229 | [5 empty] | Устройство наружной теплоизоляции зданий с тонкой штукатуркой по утеплителю толщиной плит до: 50 мм
| 1 | ОТ |  |  | 8: 2892.02; 10: 17707.55; 11: 26.75; 12: 473677 | [6 empty] | ОТ
| 2 | ЭМ |  |  | 8: 2551.4; 10: 15621.97 | [6 empty] | ЭМ
| 3 | в т.ч. ОТм |  |  | 8: 255.66; 10: 1565.38; 11: 26.75; 12: 41874 | [6 empty] | в т.ч. ОТм
| 4 | М |  |  | 8: 19197.51; 10: 117544.43 | [6 empty] | М
П,Н | 01.7.17.09-0061 | Сверло кольцевое алмазное, диаметр 5 мм |  |  | 4: шт; 5: 0; 7: 0 | [7 empty] | Сверло кольцевое алмазное, диаметр 5 мм
Н | 12.2.05.11 | Плиты теплоизоляционные |  |  | 4: м3; 5: 5.6; 7: 34.2882 | [7 empty] | Плиты теплоизоляционные
|  | ЗТ |  |  | 4: чел.-ч; 5: 322.41; 7: 1974.0842 | [8 empty] | ЗТ
|  | ЗТм |  |  | 4: чел.-ч; 5: 19.52; 7: 119.519 | [8 empty] | ЗТм
|  | Итого по расценке |  |  | 8: 24640.93; 10: 150873.95 | [9 empty] | Итого по расценке
|  | ФОТ |  |  | 10: 19272.93; 12: 515551 | [8 empty] | ФОТ
| Приказ № 812/пр от 21.12.2020 Прил. п.15 | НР Отделочные работы |  |  | 4: %; 5: 100; 7: 100; 10: 19272.93; 12: 515551 | [8 empty] | НР Отделочные работы
| Приказ № 774/пр от 11.12.2020 Прил. п.15 | СП Отделочные работы |  |  | 4: %; 5: 49; 7: 49; 10: 9443.74; 12: 252620 | [8 empty] | СП Отделочные работы
|  | Всего по позиции |  |  | 10: 179590.62 | [10 empty] | Всего по позиции
7 | ФССЦ-12.2.05.09-0004 | Пенополистирол экструдированный ТЕХНОНИКОЛЬ XPS 30-200 Стандарт |  |  | 4: м3; 7: 34.2882; 8: 1418.41; 10: 48634.78 | [5 empty] | Пенополистирол экструдированный ТЕХНОНИКОЛЬ XPS 30-200 Стандарт
|  | (Теплоизоляционные работы) | [22 empty] | (Теплоизоляционные работы)
|  | Всего по позиции |  |  | 10: 48634.78 | [10 empty] | Всего по позиции
|  | Итоги по разделу 2 Утепление фасада на отм +0,3000 : | [23 empty] | Итоги по разделу 2 Утепление фасада на отм +0,3000 :
|  | Итого прямые затраты (справочно) |  |  | 10: 250526.28 | [13 empty] | Итого прямые затраты (справочно)
|  | в том числе: | [24 empty] | в том числе:
|  | Оплата труда рабочих |  |  | 10: 22596.1 | [13 empty] | Оплата труда рабочих
|  | Эксплуатация машин |  |  | 10: 16655.7 | [13 empty] | Эксплуатация машин
|  | в том числе оплата труда машинистов (Отм) |  |  | 10: 1673.99 | [13 empty] | в том числе оплата труда машинистов (Отм)
|  | Материалы |  |  | 10: 211274.48 | [13 empty] | Материалы
|  | Строительные работы |  |  | 10: 286838.64 | [13 empty] | Строительные работы
|  | в том числе: | [24 empty] | в том числе:
|  | оплата труда |  |  | 10: 22596.1 | [13 empty] | оплата труда
|  | эксплуатация машин и механизмов |  |  | 10: 16655.7 | [13 empty] | эксплуатация машин и механизмов
|  | в том числе оплата труда машинистов (ОТм) |  |  | 10: 1673.99 | [13 empty] | в том числе оплата труда машинистов (ОТм)
|  | материалы |  |  | 10: 211274.48 | [13 empty] | материалы
|  | накладные расходы |  |  | 10: 24120.18 | [13 empty] | накладные расходы
|  | сметная прибыль |  |  | 10: 12192.18 | [13 empty] | сметная прибыль
|  | Итого ФОТ (справочно) |  |  | 10: 24270.09 | [13 empty] | Итого ФОТ (справочно)
|  | Итого накладные расходы (справочно) |  |  | 10: 24120.18 | [13 empty] | Итого накладные расходы (справочно)
|  | Итого сметная прибыль (справочно) |  |  | 10: 12192.18 | [13 empty] | Итого сметная прибыль (справочно)
|  | Итого по разделу 2 Утепление фасада на отм +0,3000 |  |  | 10: 286838.64 | [14 empty] | Итого по разделу 2 Утепление фасада на отм +0,3000
Раздел 3. Кровля S=6900 м2 | [17 empty] | Раздел 3. Кровля S=6900 м2
8 | ФЕР12-01-015-03 | Устройство пароизоляции: прокладочной в один слой |  |  | 4: 100 м2; 7: 69 | [5 empty] | Устройство пароизоляции: прокладочной в один слой
| 1 | ОТ |  |  | 8: 60.66; 10: 4185.54; 11: 26.75; 12: 111963 | [6 empty] | ОТ
| 2 | ЭМ |  |  | 8: 30.24; 10: 2086.56 | [6 empty] | ЭМ
| 3 | в т.ч. ОТм |  |  | 8: 2.69; 10: 185.61; 11: 26.75; 12: 4965 | [6 empty] | в т.ч. ОТм
| 4 | М |  |  | 8: 851.5; 10: 58753.5 | [6 empty] | М
|  | ЗТ |  |  | 4: чел.-ч; 5: 6.94; 7: 478.86 | [8 empty] | ЗТ
|  | ЗТм |  |  | 4: чел.-ч; 5: 0.21; 7: 14.49 | [8 empty] | ЗТм
|  | Итого по расценке |  |  | 8: 942.4; 10: 65025.6 | [9 empty] | Итого по расценке
|  | ФОТ |  |  | 10: 4371.15; 12: 116928 | [8 empty] | ФОТ
| Приказ № 812/пр от 21.12.2020 Прил. п.12 | НР Кровли |  |  | 4: %; 5: 109; 7: 109; 10: 4764.55; 12: 127452 | [8 empty] | НР Кровли
| Приказ № 774/пр от 11.12.2020 Прил. п.12 | СП Кровли |  |  | 4: %; 5: 57; 7: 57; 10: 2491.56; 12: 66649 | [8 empty] | СП Кровли
|  | Всего по позиции |  |  | 10: 72281.71 | [10 empty] | Всего по позиции
9 | ФССЦ-12.1.02.06-0022 | Рубероид кровельный РКП-350 |  |  | 4: м2; 7: -7590; 8: 6.2; 10: -47058 | [5 empty] | Рубероид кровельный РКП-350
|  | (Кровли) | [22 empty] | (Кровли)
|  | Всего по позиции |  |  | 10: -47058 | [10 empty] | Всего по позиции
10 | ФССЦ-12.1.02.03-0162 | Техноэласт: Барьер ЭПС |  |  | 4: м2; 7: 7590; 8: 28.51; 10: 216390.9 | [5 empty] | Техноэласт: Барьер ЭПС
|  | (Кровли) | [22 empty] | (Кровли)
|  | Всего по позиции |  |  | 10: 216390.9 | [10 empty] | Всего по позиции
11 | ФЕР12-01-013-03 | Утепление покрытий плитами: из минеральной ваты или перлита на битумной мастике в один слой |  |  | 4: 100 м2; 7: 69 | [5 empty] | Утепление покрытий плитами: из минеральной ваты или перлита на битумной мастике в один слой
| 1 | ОТ |  |  | 8: 383.25; 10: 26444.25; 11: 26.75; 12: 707384 | [6 empty] | ОТ
| 2 | ЭМ |  |  | 8: 126.92; 10: 8757.48 | [6 empty] | ЭМ
| 3 | в т.ч. ОТм |  |  | 8: 10.68; 10: 736.92; 11: 26.75; 12: 19713 | [6 empty] | в т.ч. ОТм
| 4 | М |  |  | 8: 870.84; 10: 60087.96 | [6 empty] | М
Н | 12.2.05.05 | Плиты теплоизоляционные |  |  | 4: м2; 5: 103; 7: 7107 | [7 empty] | Плиты теплоизоляционные
|  | ЗТ |  |  | 4: чел.-ч; 5: 40.3; 7: 2780.7 | [8 empty] | ЗТ
|  | ЗТм |  |  | 4: чел.-ч; 5: 0.83; 7: 57.27 | [8 empty] | ЗТм
|  | Итого по расценке |  |  | 8: 1381.01; 10: 95289.69 | [9 empty] | Итого по расценке
|  | ФОТ |  |  | 10: 27181.17; 12: 727097 | [8 empty] | ФОТ
| Приказ № 812/пр от 21.12.2020 Прил. п.12 | НР Кровли |  |  | 4: %; 5: 109; 7: 109; 10: 29627.48; 12: 792536 | [8 empty] | НР Кровли
| Приказ № 774/пр от 11.12.2020 Прил. п.12 | СП Кровли |  |  | 4: %; 5: 57; 7: 57; 10: 15493.27; 12: 414445 | [8 empty] | СП Кровли
|  | Всего по позиции |  |  | 10: 140410.44 | [10 empty] | Всего по позиции
12 | ФССЦ-12.2.05.05-0041 | Плиты минераловатные на синтетическом связующем Техно (ТУ 5762-043-17925162-2006), марки: ТЕХНОРУФ Н40 (толщ 100мм) |  |  | 4: м3; 7: 710.7; 8: 810.37; 10: 575929.96 | [5 empty] | Плиты минераловатные на синтетическом связующем Техно (ТУ 5762-043-17925162-2006), марки: ТЕХНОРУФ Н40 (толщ 100мм)
|  | (Кровли) | [22 empty] | (Кровли)
|  | Всего по позиции |  |  | 10: 575929.96 | [10 empty] | Всего по позиции
13 | ФЕР12-01-013-04 | Утепление покрытий плитами: на каждый последующий слой добавлять к расценке 12-01-013-03 |  |  | 4: 100 м2; 7: 69 | [5 empty] | Утепление покрытий плитами: на каждый последующий слой добавлять к расценке 12-01-013-03
| 1 | ОТ |  |  | 8: 296.71; 10: 20472.99; 11: 26.75; 12: 547652 | [6 empty] | ОТ
| 2 | ЭМ |  |  | 8: 121.22; 10: 8364.18 | [6 empty] | ЭМ
| 3 | в т.ч. ОТм |  |  | 8: 10.68; 10: 736.92; 11: 26.75; 12: 19713 | [6 empty] | в т.ч. ОТм
| 4 | М |  |  | 8: 681.39; 10: 47015.91 | [6 empty] | М
Н | 12.2.05.05 | Плиты теплоизоляционные |  |  | 4: м2; 5: 103; 7: 7107 | [7 empty] | Плиты теплоизоляционные
|  | ЗТ |  |  | 4: чел.-ч; 5: 31.2; 7: 2152.8 | [8 empty] | ЗТ
|  | ЗТм |  |  | 4: чел.-ч; 5: 0.83; 7: 57.27 | [8 empty] | ЗТм
|  | Итого по расценке |  |  | 8: 1099.32; 10: 75853.08 | [9 empty] | Итого по расценке
|  | ФОТ |  |  | 10: 21209.91; 12: 567365 | [8 empty] | ФОТ
| Приказ № 812/пр от 21.12.2020 Прил. п.12 | НР Кровли |  |  | 4: %; 5: 109; 7: 109; 10: 23118.8; 12: 618428 | [8 empty] | НР Кровли
| Приказ № 774/пр от 11.12.2020 Прил. п.12 | СП Кровли |  |  | 4: %; 5: 57; 7: 57; 10: 12089.65; 12: 323398 | [8 empty] | СП Кровли
|  | Всего по позиции |  |  | 10: 111061.53 | [10 empty] | Всего по позиции
14 | ФССЦ-12.2.05.05-0037 | Плиты минераловатные на синтетическом связующем Техно (ТУ 5762-043-17925162-2006), марки: ТЕХНОРУФ В70 (толщ 50мм) |  |  | 4: м3; 7: 355.35; 8: 1238.64; 10: 440150.72 | [5 empty] | Плиты минераловатные на синтетическом связующем Техно (ТУ 5762-043-17925162-2006), марки: ТЕХНОРУФ В70 (толщ 50мм)
|  | (Кровли) | [22 empty] | (Кровли)
|  | Всего по позиции |  |  | 10: 440150.72 | [10 empty] | Всего по позиции
15 | ФЕР12-01-015-03 | Устройство пароизоляции: прокладочной в один слой |  |  | 4: 100 м2; 7: 69 | [5 empty] | Устройство пароизоляции: прокладочной в один слой
| 1 | ОТ |  |  | 8: 60.66; 10: 4185.54; 11: 26.75; 12: 111963 | [6 empty] | ОТ
| 2 | ЭМ |  |  | 8: 30.24; 10: 2086.56 | [6 empty] | ЭМ
| 3 | в т.ч. ОТм |  |  | 8: 2.69; 10: 185.61; 11: 26.75; 12: 4965 | [6 empty] | в т.ч. ОТм
| 4 | М |  |  | 8: 851.5; 10: 58753.5 | [6 empty] | М
|  | ЗТ |  |  | 4: чел.-ч; 5: 6.94; 7: 478.86 | [8 empty] | ЗТ
|  | ЗТм |  |  | 4: чел.-ч; 5: 0.21; 7: 14.49 | [8 empty] | ЗТм
|  | Итого по расценке |  |  | 8: 942.4; 10: 65025.6 | [9 empty] | Итого по расценке
|  | ФОТ |  |  | 10: 4371.15; 12: 116928 | [8 empty] | ФОТ
| Приказ № 812/пр от 21.12.2020 Прил. п.12 | НР Кровли |  |  | 4: %; 5: 109; 7: 109; 10: 4764.55; 12: 127452 | [8 empty] | НР Кровли
| Приказ № 774/пр от 11.12.2020 Прил. п.12 | СП Кровли |  |  | 4: %; 5: 57; 7: 57; 10: 2491.56; 12: 66649 | [8 empty] | СП Кровли
|  | Всего по позиции |  |  | 10: 72281.71 | [10 empty] | Всего по позиции
16 | ФССЦ-12.1.02.06-0022 | Рубероид кровельный РКП-350 |  |  | 4: м2; 7: -7590; 8: 6.2; 10: -47058 | [5 empty] | Рубероид кровельный РКП-350
|  | (Кровли) | [22 empty] | (Кровли)
|  | Всего по позиции |  |  | 10: -47058 | [10 empty] | Всего по позиции
17 | ФССЦ-12.1.02.12-0001 | Пергамин кровельный П-200 |  |  | 4: м2; 7: 7590; 8: 2.24; 10: 17001.6 | [5 empty] | Пергамин кровельный П-200
|  | (Кровли) | [22 empty] | (Кровли)
|  | Всего по позиции |  |  | 10: 17001.6 | [10 empty] | Всего по позиции
18 | ФЕР12-01-017-01 | Устройство выравнивающих стяжек: цементно-песчаных толщиной 15 мм (до толщ 50мм) |  |  | 4: 100 м2; 7: 69 | [5 empty] | Устройство выравнивающих стяжек: цементно-песчаных толщиной 15 мм (до толщ 50мм)
| 1 | ОТ |  |  | 8: 209.95; 10: 14486.55; 11: 26.75; 12: 387515 | [6 empty] | ОТ
| 2 | ЭМ |  |  | 8: 189.93; 10: 13105.17 | [6 empty] | ЭМ
| 3 | в т.ч. ОТм |  |  | 8: 21.86; 10: 1508.34; 11: 26.75; 12: 40348 | [6 empty] | в т.ч. ОТм
| 4 | М |  |  | 8: 36.67; 10: 2530.23 | [6 empty] | М
Н | 04.3.01.09 | Раствор готовый кладочный тяжелый цементный |  |  | 4: м3; 5: 1.53; 7: 105.57 | [7 empty] | Раствор готовый кладочный тяжелый цементный
|  | ЗТ |  |  | 4: чел.-ч; 5: 24.3; 7: 1676.7 | [8 empty] | ЗТ
|  | ЗТм |  |  | 4: чел.-ч; 5: 1.94; 7: 133.86 | [8 empty] | ЗТм
|  | Итого по расценке |  |  | 8: 436.55; 10: 30121.95 | [9 empty] | Итого по расценке
|  | ФОТ |  |  | 10: 15994.89; 12: 427863 | [8 empty] | ФОТ
| Приказ № 812/пр от 21.12.2020 Прил. п.12 | НР Кровли |  |  | 4: %; 5: 109; 7: 109; 10: 17434.43; 12: 466371 | [8 empty] | НР Кровли
| Приказ № 774/пр от 11.12.2020 Прил. п.12 | СП Кровли |  |  | 4: %; 5: 57; 7: 57; 10: 9117.09; 12: 243882 | [8 empty] | СП Кровли
|  | Всего по позиции |  |  | 10: 56673.47 | [10 empty] | Всего по позиции
19 | ФССЦ-04.3.01.09-0015 | Раствор готовый кладочный, цементный, М150 |  |  | 4: м3; 7: 105.57; 8: 548.3; 10: 57884.03 | [5 empty] | Раствор готовый кладочный, цементный, М150
|  | (Кровли) | [22 empty] | (Кровли)
|  | Всего по позиции |  |  | 10: 57884.03 | [10 empty] | Всего по позиции
20 | ФЕР12-01-017-02 | Устройство выравнивающих стяжек: на каждый 1 мм изменения толщины добавлять или исключать к расценке 12-01-017-01 (К=35) |  |  | 4: 100 м2; 7: 69 | [5 empty] | Устройство выравнивающих стяжек: на каждый 1 мм изменения толщины добавлять или исключать к расценке 12-01-017-01 (К=35)
|  | К=50-15/1=35 (К=35) ПЗ=35 (ОЗП=35; ЭМ=35 к расх.; ЗПМ=35; МАТ=35 к расх.; ТЗ=35; ТЗМ=35) | [26 empty] | К=50-15/1=35 (К=35) ПЗ=35 (ОЗП=35; ЭМ=35 к расх.; ЗПМ=35; МАТ=35 к расх.; ТЗ=35; ТЗМ=35)
| 1 | ОТ |  |  | 8: 8.64; 9: 35; 10: 20865.6; 11: 26.75; 12: 558155 | [6 empty] | ОТ
| 2 | ЭМ |  |  | 8: 2.66; 9: 35; 10: 6423.9 | [6 empty] | ЭМ
| 3 | в т.ч. ОТм |  |  | 8: 0.34; 9: 35; 10: 821.1; 11: 26.75; 12: 21964 | [6 empty] | в т.ч. ОТм
Н | 04.3.01.09 | Раствор готовый кладочный тяжелый цементный |  |  | 4: м3; 5: 0.102; 6: 35; 7: 246.33 | [7 empty] | Раствор готовый кладочный тяжелый цементный
|  | ЗТ |  |  | 4: чел.-ч; 5: 1; 6: 35; 7: 2415 | [8 empty] | ЗТ
|  | ЗТм |  |  | 4: чел.-ч; 5: 0.03; 6: 35; 7: 72.45 | [8 empty] | ЗТм
|  | Итого по расценке |  |  | 8: 11.3; 10: 27289.5 | [9 empty] | Итого по расценке
|  | ФОТ |  |  | 10: 21686.7; 12: 580119 | [8 empty] | ФОТ
| Приказ № 812/пр от 21.12.2020 Прил. п.12 | НР Кровли |  |  | 4: %; 5: 109; 7: 109; 10: 23638.5; 12: 632330 | [8 empty] | НР Кровли
| Приказ № 774/пр от 11.12.2020 Прил. п.12 | СП Кровли |  |  | 4: %; 5: 57; 7: 57; 10: 12361.42; 12: 330668 | [8 empty] | СП Кровли
|  | Всего по позиции |  |  | 10: 63289.42 | [10 empty] | Всего по позиции
21 | ФССЦ-04.3.01.09-0015 | Раствор готовый кладочный, цементный, М150 |  |  | 4: м3; 7: 246.33; 8: 548.3; 10: 135062.74 | [5 empty] | Раствор готовый кладочный, цементный, М150
|  | (Кровли) | [22 empty] | (Кровли)
|  | Всего по позиции |  |  | 10: 135062.74 | [10 empty] | Всего по позиции
22 | ФЕР06-03-004-12 | Армирование подстилающих слоев и набетонок (вес 2,21кг/м2) |  |  | 4: т; 7: 15.249 | [5 empty] | Армирование подстилающих слоев и набетонок (вес 2,21кг/м2)
| 1 | ОТ |  |  | 8: 102.78; 10: 1567.29; 11: 26.75; 12: 41925 | [6 empty] | ОТ
| 2 | ЭМ |  |  | 8: 30.45; 10: 464.33 | [6 empty] | ЭМ
| 3 | в т.ч. ОТм |  |  | 8: 4.35; 10: 66.33; 11: 26.75; 12: 1774 | [6 empty] | в т.ч. ОТм
| 4 | М |  |  | 8: 285.6; 10: 4355.11 | [6 empty] | М
Н | 08.4.03.03 | Арматура |  |  | 4: т; 5: 1; 7: 15.249 | [7 empty] | Арматура
|  | ЗТ |  |  | 4: чел.-ч; 5: 11.6; 7: 176.8884 | [8 empty] | ЗТ
|  | ЗТм |  |  | 4: чел.-ч; 5: 0.35; 7: 5.3372 | [8 empty] | ЗТм
|  | Итого по расценке |  |  | 8: 418.83; 10: 6386.73 | [9 empty] | Итого по расценке
|  | ФОТ |  |  | 10: 1633.62; 12: 43699 | [8 empty] | ФОТ
| Приказ № 812/пр от 21.12.2020 Прил. п.6 | НР Бетонные и железобетонные монолитные конструкции и работы в строительстве |  |  | 4: %; 5: 102; 7: 102; 10: 1666.29; 12: 44573 | [8 empty] | НР Бетонные и железобетонные монолитные конструкции и работы в строительстве
| Приказ № 774/пр от 11.12.2020 Прил. п.6 | СП Бетонные и железобетонные монолитные конструкции и работы в строительстве |  |  | 4: %; 5: 58; 7: 58; 10: 947.5; 12: 25345 | [8 empty] | СП Бетонные и железобетонные монолитные конструкции и работы в строительстве
|  | Всего по позиции |  |  | 10: 9000.52 | [10 empty] | Всего по позиции
23 | ФССЦ-08.1.02.17-0041 | Сетка плетеная из проволоки, оцинкованная, диаметр проволоки 3 мм, размер ячейки 50х50 мм (3% норма расхода) |  |  | 4: м2; 7: 7107; 8: 12.52; 10: 88979.64 | [5 empty] | Сетка плетеная из проволоки, оцинкованная, диаметр проволоки 3 мм, размер ячейки 50х50 мм (3% норма расхода)
|  | (Бетонные и железобетонные монолитные конструкции и работы в строительстве) | [22 empty] | (Бетонные и железобетонные монолитные конструкции и работы в строительстве)
|  | Всего по позиции |  |  | 10: 88979.64 | [10 empty] | Всего по позиции
24 | ФЕР12-01-007-10 | Комплекс работ по устройству кровель из наплавляемых рулонных материалов для зданий шириной от 12 до 24 метров: в два слоя |  |  | 4: 100 м2; 7: 69 | [5 empty] | Комплекс работ по устройству кровель из наплавляемых рулонных материалов для зданий шириной от 12 до 24 метров: в два слоя
| 1 | ОТ |  |  | 8: 649.29; 10: 44801.01; 11: 26.75; 12: 1198427 | [6 empty] | ОТ
| 2 | ЭМ |  |  | 8: 111.12; 10: 7667.28 | [6 empty] | ЭМ
| 3 | в т.ч. ОТм |  |  | 8: 17.1; 10: 1179.9; 11: 26.75; 12: 31562 | [6 empty] | в т.ч. ОТм
| 4 | М |  |  | 8: 3011.71; 10: 207807.99 | [6 empty] | М
Н | 12.1.02.15 | Материалы рулонные кровельные для верхнего слоя |  |  | 4: м2; 5: 114; 7: 7866 | [7 empty] | Материалы рулонные кровельные для верхнего слоя
Н | 12.1.02.15 | Материалы рулонные кровельные для нижних слоев |  |  | 4: м2; 5: 164; 7: 11316 | [7 empty] | Материалы рулонные кровельные для нижних слоев
|  | ЗТ |  |  | 4: чел.-ч; 5: 74.29; 7: 5126.01 | [8 empty] | ЗТ
|  | ЗТм |  |  | 4: чел.-ч; 5: 1.29; 7: 89.01 | [8 empty] | ЗТм
|  | Итого по расценке |  |  | 8: 3772.12; 10: 260276.28 | [9 empty] | Итого по расценке
|  | ФОТ |  |  | 10: 45980.91; 12: 1229989 | [8 empty] | ФОТ
| Приказ № 812/пр от 21.12.2020 Прил. п.12 | НР Кровли |  |  | 4: %; 5: 109; 7: 109; 10: 50119.19; 12: 1340688 | [8 empty] | НР Кровли
| Приказ № 774/пр от 11.12.2020 Прил. п.12 | СП Кровли |  |  | 4: %; 5: 57; 7: 57; 10: 26209.12; 12: 701094 | [8 empty] | СП Кровли
|  | Всего по позиции |  |  | 10: 336604.59 | [10 empty] | Всего по позиции
25 | ФССЦ-12.1.02.03-0195 | Материал рулонный битумно-полимерный кровельный и гидроизоляционный наплавляемый ЭПП, для нижних слоев гидроизоляции, основа полиэстер, гибкость не выше-25 °C, масса 1 м2 до 4,95 кг, прочность не менее 400-600 Н, теплостойкость не менее 100 °C |  |  | 4: м2; 7: 11316; 8: 24.94; 10: 282221.04 | [5 empty] | Материал рулонный битумно-полимерный кровельный и гидроизоляционный наплавляемый ЭПП, для нижних слоев гидроизоляции, основа полиэстер, гибкость не выше-25 °C, масса 1 м2 до 4,95 кг, прочность не менее 400-600 Н, теплостойкость не менее 100 °C
|  | (Кровли) | [22 empty] | (Кровли)
|  | Всего по позиции |  |  | 10: 282221.04 | [10 empty] | Всего по позиции
26 | ФССЦ-12.1.02.03-0172 | Техноэласт: Пламя-Стоп ЭКП |  |  | 4: м2; 7: 7866; 8: 29.37; 10: 231024.42 | [5 empty] | Техноэласт: Пламя-Стоп ЭКП
|  | (Кровли) | [22 empty] | (Кровли)
|  | Всего по позиции |  |  | 10: 231024.42 | [10 empty] | Всего по позиции
|  | Итоги по разделу 3 Кровля S=6900 м2 : | [23 empty] | Итоги по разделу 3 Кровля S=6900 м2 :
|  | Итого прямые затраты (справочно) |  |  | 10: 2575797.48 | [13 empty] | Итого прямые затраты (справочно)
|  | в том числе: | [24 empty] | в том числе:
|  | Оплата труда рабочих |  |  | 10: 137008.77 | [13 empty] | Оплата труда рабочих
|  | Эксплуатация машин |  |  | 10: 48955.46 | [13 empty] | Эксплуатация машин
|  | в том числе оплата труда машинистов (Отм) |  |  | 10: 5420.73 | [13 empty] | в том числе оплата труда машинистов (Отм)
|  | Материалы |  |  | 10: 2389833.25 | [13 empty] | Материалы
|  | Строительные работы |  |  | 10: 2812132.44 | [13 empty] | Строительные работы
|  | в том числе: | [24 empty] | в том числе:
|  | оплата труда |  |  | 10: 137008.77 | [13 empty] | оплата труда
|  | эксплуатация машин и механизмов |  |  | 10: 48955.46 | [13 empty] | эксплуатация машин и механизмов
|  | в том числе оплата труда машинистов (ОТм) |  |  | 10: 5420.73 | [13 empty] | в том числе оплата труда машинистов (ОТм)
|  | материалы |  |  | 10: 2389833.25 | [13 empty] | материалы
|  | накладные расходы |  |  | 10: 155133.79 | [13 empty] | накладные расходы
|  | сметная прибыль |  |  | 10: 81201.17 | [13 empty] | сметная прибыль
|  | Итого ФОТ (справочно) |  |  | 10: 142429.5 | [13 empty] | Итого ФОТ (справочно)
|  | Итого накладные расходы (справочно) |  |  | 10: 155133.79 | [13 empty] | Итого накладные расходы (справочно)
|  | Итого сметная прибыль (справочно) |  |  | 10: 81201.17 | [13 empty] | Итого сметная прибыль (справочно)
|  | Итого по разделу 3 Кровля S=6900 м2 |  |  | 10: 2812132.44 | [14 empty] | Итого по разделу 3 Кровля S=6900 м2
Раздел 4. АБК | [17 empty] | Раздел 4. АБК
Стены и перегородки | [29 empty] | Стены и перегородки
27 | ФЕР08-02-001-01 | Кладка стен кирпичных наружных: простых при высоте этажа до 4 м |  |  | 4: м3; 7: 62.435 | [5 empty] | Кладка стен кирпичных наружных: простых при высоте этажа до 4 м
| 1 | ОТ |  |  | 8: 37.73; 10: 2355.67; 11: 26.75; 12: 63014 | [6 empty] | ОТ
| 2 | ЭМ |  |  | 8: 34.56; 10: 2157.75 | [6 empty] | ЭМ
| 3 | в т.ч. ОТм |  |  | 8: 5.4; 10: 337.15; 11: 26.75; 12: 9019 | [6 empty] | в т.ч. ОТм
| 4 | М |  |  | 8: 1.6; 10: 99.9 | [6 empty] | М
Н | 04.3.01.12 | Растворы цементно-известковые |  |  | 4: м3; 5: 0.24; 7: 14.9844 | [7 empty] | Растворы цементно-известковые
Н | 06.1.01.05 | Кирпич керамический или силикатный |  |  | 4: 1000 шт; 5: 0.38; 7: 23.7253 | [7 empty] | Кирпич керамический или силикатный
|  | ЗТ |  |  | 4: чел.-ч; 5: 4.54; 7: 283.4549 | [8 empty] | ЗТ
|  | ЗТм |  |  | 4: чел.-ч; 5: 0.4; 7: 24.974 | [8 empty] | ЗТм
|  | Итого по расценке |  |  | 8: 73.89; 10: 4613.32 | [9 empty] | Итого по расценке
|  | ФОТ |  |  | 10: 2692.82; 12: 72033 | [8 empty] | ФОТ
| Приказ № 812/пр от 21.12.2020 Прил. п.8 | НР Конструкции из кирпича и блоков |  |  | 4: %; 5: 110; 7: 110; 10: 2962.1; 12: 79236 | [8 empty] | НР Конструкции из кирпича и блоков
| Приказ № 774/пр от 11.12.2020 Прил. п.8 | СП Конструкции из кирпича и блоков |  |  | 4: %; 5: 69; 7: 69; 10: 1858.05; 12: 49703 | [8 empty] | СП Конструкции из кирпича и блоков
|  | Всего по позиции |  |  | 10: 9433.47 | [10 empty] | Всего по позиции
28 | ФССЦ-06.1.01.05-0036 | Кирпич керамический одинарный, размер 250х120х65 мм, марка 125 |  |  | 4: 1000 шт; 7: 23.7253; 8: 1863.37; 10: 44209.01 | [5 empty] | Кирпич керамический одинарный, размер 250х120х65 мм, марка 125
|  | (Конструкции из кирпича и блоков) | [22 empty] | (Конструкции из кирпича и блоков)
|  | Всего по позиции |  |  | 10: 44209.01 | [10 empty] | Всего по позиции
29 | ФССЦ-04.3.01.09-0013 | Раствор готовый кладочный, цементный, М75 |  |  | 4: м3; 7: 14.9844; 8: 496.4; 10: 7438.26 | [5 empty] | Раствор готовый кладочный, цементный, М75
|  | (Конструкции из кирпича и блоков) | [22 empty] | (Конструкции из кирпича и блоков)
|  | Всего по позиции |  |  | 10: 7438.26 | [10 empty] | Всего по позиции
30 | ФЕР08-02-007-01 | Армирование кладки стен и других конструкций |  |  | 4: т; 7: 0.68678 | [5 empty] | Армирование кладки стен и других конструкций
| 1 | ОТ |  |  | 8: 447.82; 10: 307.56; 11: 26.75; 12: 8227 | [6 empty] | ОТ
| 2 | ЭМ |  |  | 8: 38.27; 10: 26.28 | [6 empty] | ЭМ
| 3 | в т.ч. ОТм |  |  | 8: 6.36; 10: 4.37; 11: 26.75; 12: 117 | [6 empty] | в т.ч. ОТм
Н | 08.4.03.02 | Горячекатаная арматурная сталь |  |  | 4: т; 5: 1; 7: 0.68678 | [7 empty] | Горячекатаная арматурная сталь
|  | ЗТ |  |  | 4: чел.-ч; 5: 56.4; 7: 38.7347 | [8 empty] | ЗТ
|  | ЗТм |  |  | 4: чел.-ч; 5: 0.51; 7: 0.35026 | [8 empty] | ЗТм
|  | Итого по расценке |  |  | 8: 486.09; 10: 333.84 | [9 empty] | Итого по расценке
|  | ФОТ |  |  | 10: 311.93; 12: 8344 | [8 empty] | ФОТ
| Приказ № 812/пр от 21.12.2020 Прил. п.8 | НР Конструкции из кирпича и блоков |  |  | 4: %; 5: 110; 7: 110; 10: 343.12; 12: 9178 | [8 empty] | НР Конструкции из кирпича и блоков
| Приказ № 774/пр от 11.12.2020 Прил. п.8 | СП Конструкции из кирпича и блоков |  |  | 4: %; 5: 69; 7: 69; 10: 215.23; 12: 5757 | [8 empty] | СП Конструкции из кирпича и блоков
|  | Всего по позиции |  |  | 10: 892.19 | [10 empty] | Всего по позиции
31 | ФССЦ-08.4.02.03-0021 | Каркасы и сетки арматурные плоские, собранные и сваренные (связанные) в арматурные изделия, класс ВР-I, диаметр 4 мм |  |  | 4: т; 7: 0.68678; 8: 8817.17; 10: 6055.5 | [5 empty] | Каркасы и сетки арматурные плоские, собранные и сваренные (связанные) в арматурные изделия, класс ВР-I, диаметр 4 мм
|  | (Конструкции из кирпича и блоков) | [22 empty] | (Конструкции из кирпича и блоков)
|  | Всего по позиции |  |  | 10: 6055.5 | [10 empty] | Всего по позиции
32 | ФЕР08-02-002-03 | Кладка перегородок из кирпича: армированных толщиной в 1/2 кирпича при высоте этажа до 4 м |  |  | 4: 100 м2; 7: 2.8796 | [5 empty] | Кладка перегородок из кирпича: армированных толщиной в 1/2 кирпича при высоте этажа до 4 м
| 1 | ОТ |  |  | 8: 1219.79; 10: 3512.51; 11: 26.75; 12: 93960 | [6 empty] | ОТ
| 2 | ЭМ |  |  | 8: 361.67; 10: 1041.46 | [6 empty] | ЭМ
| 3 | в т.ч. ОТм |  |  | 8: 56.65; 10: 163.13; 11: 26.75; 12: 4364 | [6 empty] | в т.ч. ОТм
| 4 | М |  |  | 8: 824.95; 10: 2375.53 | [6 empty] | М
Н | 04.3.01.12 | Растворы цементно-известковые |  |  | 4: м3; 5: 2.3; 7: 6.6231 | [7 empty] | Растворы цементно-известковые
Н | 06.1.01.05 | Кирпич керамический или силикатный |  |  | 4: 1000 шт; 5: 5; 7: 14.398 | [7 empty] | Кирпич керамический или силикатный
|  | ЗТ |  |  | 4: чел.-ч; 5: 143; 7: 411.7828 | [8 empty] | ЗТ
|  | ЗТм |  |  | 4: чел.-ч; 5: 4.21; 7: 12.1231 | [8 empty] | ЗТм
|  | Итого по расценке |  |  | 8: 2406.41; 10: 6929.5 | [9 empty] | Итого по расценке
|  | ФОТ |  |  | 10: 3675.64; 12: 98324 | [8 empty] | ФОТ
| Приказ № 812/пр от 21.12.2020 Прил. п.8 | НР Конструкции из кирпича и блоков |  |  | 4: %; 5: 110; 7: 110; 10: 4043.2; 12: 108156 | [8 empty] | НР Конструкции из кирпича и блоков
| Приказ № 774/пр от 11.12.2020 Прил. п.8 | СП Конструкции из кирпича и блоков |  |  | 4: %; 5: 69; 7: 69; 10: 2536.19; 12: 67844 | [8 empty] | СП Конструкции из кирпича и блоков
|  | Всего по позиции |  |  | 10: 13508.89 | [10 empty] | Всего по позиции
33 | ФССЦ-06.1.01.05-0036 | Кирпич керамический одинарный, размер 250х120х65 мм, марка 125 |  |  | 4: 1000 шт; 7: 14.398; 8: 1863.37; 10: 26828.8 | [5 empty] | Кирпич керамический одинарный, размер 250х120х65 мм, марка 125
|  | (Конструкции из кирпича и блоков) | [22 empty] | (Конструкции из кирпича и блоков)
|  | Всего по позиции |  |  | 10: 26828.8 | [10 empty] | Всего по позиции
34 | ФССЦ-04.3.01.09-0013 | Раствор готовый кладочный, цементный, М75 |  |  | 4: м3; 7: 6.6231; 8: 496.4; 10: 3287.7 | [5 empty] | Раствор готовый кладочный, цементный, М75
|  | (Конструкции из кирпича и блоков) | [22 empty] | (Конструкции из кирпича и блоков)
|  | Всего по позиции |  |  | 10: 3287.7 | [10 empty] | Всего по позиции
35 | ФЕР10-05-002-01 | Устройство перегородок из гипсокартонных листов (ГКЛ) с одинарным металлическим каркасом и двухслойной обшивкой с обеих сторон: глухих |  |  | 4: 100 м2; 7: 0.1082 | [5 empty] | Устройство перегородок из гипсокартонных листов (ГКЛ) с одинарным металлическим каркасом и двухслойной обшивкой с обеих сторон: глухих
| 1 | ОТ |  |  | 8: 1197.24; 10: 129.54; 11: 26.75; 12: 3465 | [6 empty] | ОТ
| 2 | ЭМ |  |  | 8: 90.98; 10: 9.84 | [6 empty] | ЭМ
| 3 | в т.ч. ОТм |  |  | 8: 11.62; 10: 1.26; 11: 26.75; 12: 34 | [6 empty] | в т.ч. ОТм
| 4 | М |  |  | 8: 3242.7; 10: 350.86 | [6 empty] | М
Н | 01.6.01.02 | Листы гипсокартонные |  |  | 4: м2; 5: 421; 7: 45.5522 | [7 empty] | Листы гипсокартонные
Н | 12.2.03.15 | Материалы теплоизоляционные из минеральных волокон |  |  | 4: м2; 5: 103; 7: 11.1446 | [7 empty] | Материалы теплоизоляционные из минеральных волокон
|  | ЗТ |  |  | 4: чел.-ч; 5: 132; 7: 14.2824 | [8 empty] | ЗТ
|  | ЗТм |  |  | 4: чел.-ч; 5: 0.91; 7: 0.098462 | [8 empty] | ЗТм
|  | Итого по расценке |  |  | 8: 4530.92; 10: 490.24 | [9 empty] | Итого по расценке
|  | ФОТ |  |  | 10: 130.8; 12: 3499 | [8 empty] | ФОТ
| Приказ № 812/пр от 21.12.2020 Прил. п.10 | НР Деревянные конструкции |  |  | 4: %; 5: 108; 7: 108; 10: 141.26; 12: 3779 | [8 empty] | НР Деревянные конструкции
| Приказ № 774/пр от 11.12.2020 Прил. п.10 | СП Деревянные конструкции |  |  | 4: %; 5: 55; 7: 55; 10: 71.94; 12: 1924 | [8 empty] | СП Деревянные конструкции
|  | Всего по позиции |  |  | 10: 703.44 | [10 empty] | Всего по позиции
36 | ФССЦ-12.2.05.10-1006 | Плиты минераловатные, толщина 50 мм |  |  | 4: м2; 7: 11.1446; 8: 20.38; 10: 227.13 | [5 empty] | Плиты минераловатные, толщина 50 мм
|  | (Деревянные конструкции) | [22 empty] | (Деревянные конструкции)
|  | Всего по позиции |  |  | 10: 227.13 | [10 empty] | Всего по позиции
37 | ФССЦ-01.6.01.02-0008 | Листы гипсокартонные ГКЛВ, толщина 12,5 мм |  |  | 4: м2; 7: 45.5522; 8: 20.47; 10: 932.45 | [5 empty] | Листы гипсокартонные ГКЛВ, толщина 12,5 мм
|  | (Деревянные конструкции) | [22 empty] | (Деревянные конструкции)
|  | Всего по позиции |  |  | 10: 932.45 | [10 empty] | Всего по позиции
Перемычки | [29 empty] | Перемычки
38 | ФЕР07-05-007-10 | Укладка перемычек массой до 0,3 т |  |  | 4: 100 шт; 7: 0.35 | [5 empty] | Укладка перемычек массой до 0,3 т
| 1 | ОТ |  |  | 8: 129.35; 10: 45.27; 11: 26.75; 12: 1211 | [6 empty] | ОТ
| 2 | ЭМ |  |  | 8: 784.51; 10: 274.58 | [6 empty] | ЭМ
| 3 | в т.ч. ОТм |  |  | 8: 122.58; 10: 42.9; 11: 26.75; 12: 1148 | [6 empty] | в т.ч. ОТм
| 4 | М |  |  | 8: 129.95; 10: 45.48 | [6 empty] | М
Н | 05.1.03.16 | Конструкции сборные железобетонные |  |  | 4: шт; 5: 100; 7: 35 | [7 empty] | Конструкции сборные железобетонные
|  | ЗТ |  |  | 4: чел.-ч; 5: 14.8; 7: 5.18 | [8 empty] | ЗТ
|  | ЗТм |  |  | 4: чел.-ч; 5: 9.08; 7: 3.178 | [8 empty] | ЗТм
|  | Итого по расценке |  |  | 8: 1043.81; 10: 365.33 | [9 empty] | Итого по расценке
|  | ФОТ |  |  | 10: 88.17; 12: 2359 | [8 empty] | ФОТ
| Приказ № 812/пр от 21.12.2020 Прил. п.7.1 | НР Бетонные и железобетонные сборные конструкции жилых, общественных и административно-бытовых зданий промышленных предприятий |  |  | 4: %; 5: 116; 7: 116; 10: 102.28; 12: 2736 | [8 empty] | НР Бетонные и железобетонные сборные конструкции жилых, общественных и административно-бытовых зданий промышленных предприятий
| Приказ № 774/пр от 11.12.2020 Прил. п.7.1 | СП Бетонные и железобетонные сборные конструкции жилых, общественных и административно-бытовых зданий промышленных предприятий |  |  | 4: %; 5: 80; 7: 80; 10: 70.54; 12: 1887 | [8 empty] | СП Бетонные и железобетонные сборные конструкции жилых, общественных и административно-бытовых зданий промышленных предприятий
|  | Всего по позиции |  |  | 10: 538.15 | [10 empty] | Всего по позиции
39 | ФССЦ-05.1.03.09-0006 | Перемычка брусковая 2ПБ10-1-п, бетон B15, объем 0,017 м3, расход арматуры 0,50 кг |  |  | 4: шт; 7: 8; 8: 22.23; 10: 177.84 | [5 empty] | Перемычка брусковая 2ПБ10-1-п, бетон B15, объем 0,017 м3, расход арматуры 0,50 кг
|  | (Бетонные и железобетонные сборные конструкции жилых, общественных и административно-бытовых зданий промышленных предприятий) | [22 empty] | (Бетонные и железобетонные сборные конструкции жилых, общественных и административно-бытовых зданий промышленных предприятий)
|  | Всего по позиции |  |  | 10: 177.84 | [10 empty] | Всего по позиции
40 | ФССЦ-05.1.03.09-0010 | Перемычка брусковая 2ПБ-13-1-п, бетон B15, объем 0,022 м3, расход арматуры 0,57 кг |  |  | 4: шт; 7: 9; 8: 28.58; 10: 257.22 | [5 empty] | Перемычка брусковая 2ПБ-13-1-п, бетон B15, объем 0,022 м3, расход арматуры 0,57 кг
|  | (Бетонные и железобетонные сборные конструкции жилых, общественных и административно-бытовых зданий промышленных предприятий) | [22 empty] | (Бетонные и железобетонные сборные конструкции жилых, общественных и административно-бытовых зданий промышленных предприятий)
|  | Всего по позиции |  |  | 10: 257.22 | [10 empty] | Всего по позиции
41 | ФССЦ-05.1.03.09-0022 | Перемычка брусковая 3ПБ-13-37-п, бетон B15, объем 0,034 м3, расход арматуры 2,06 кг (10-37) |  |  | 4: шт; 7: 2; 8: 49.23; 10: 98.46 | [5 empty] | Перемычка брусковая 3ПБ-13-37-п, бетон B15, объем 0,034 м3, расход арматуры 2,06 кг (10-37)
|  | (Бетонные и железобетонные сборные конструкции жилых, общественных и административно-бытовых зданий промышленных предприятий) | [22 empty] | (Бетонные и железобетонные сборные конструкции жилых, общественных и административно-бытовых зданий промышленных предприятий)
|  | Всего по позиции |  |  | 10: 98.46 | [10 empty] | Всего по позиции
42 | ФССЦ-05.1.03.09-0022 | Перемычка брусковая 3ПБ-13-37-п, бетон B15, объем 0,034 м3, расход арматуры 2,06 кг |  |  | 4: шт; 7: 10; 8: 49.23; 10: 492.3 | [5 empty] | Перемычка брусковая 3ПБ-13-37-п, бетон B15, объем 0,034 м3, расход арматуры 2,06 кг
|  | (Бетонные и железобетонные сборные конструкции жилых, общественных и административно-бытовых зданий промышленных предприятий) | [22 empty] | (Бетонные и железобетонные сборные конструкции жилых, общественных и административно-бытовых зданий промышленных предприятий)
|  | Всего по позиции |  |  | 10: 492.3 | [10 empty] | Всего по позиции
43 | ФССЦ-05.1.03.09-0032 | Перемычка брусковая 5ПБ21-27-п, бетон B15, объем 0,114 м3, расход арматуры 6,06 кг |  |  | 4: шт; 7: 1; 8: 161.97; 10: 161.97 | [5 empty] | Перемычка брусковая 5ПБ21-27-п, бетон B15, объем 0,114 м3, расход арматуры 6,06 кг
|  | (Бетонные и железобетонные сборные конструкции жилых, общественных и административно-бытовых зданий промышленных предприятий) | [22 empty] | (Бетонные и железобетонные сборные конструкции жилых, общественных и административно-бытовых зданий промышленных предприятий)
|  | Всего по позиции |  |  | 10: 161.97 | [10 empty] | Всего по позиции
44 | ФССЦ-05.1.03.09-0030 | Перемычка брусковая 5ПБ18-27-п, бетон B15, объем 0,10 м3, расход арматуры 4,34 кг |  |  | 4: шт; 7: 1; 8: 139.71; 10: 139.71 | [5 empty] | Перемычка брусковая 5ПБ18-27-п, бетон B15, объем 0,10 м3, расход арматуры 4,34 кг
|  | (Бетонные и железобетонные сборные конструкции жилых, общественных и административно-бытовых зданий промышленных предприятий) | [22 empty] | (Бетонные и железобетонные сборные конструкции жилых, общественных и административно-бытовых зданий промышленных предприятий)
|  | Всего по позиции |  |  | 10: 139.71 | [10 empty] | Всего по позиции
45 | ФССЦ-05.1.03.09-0042 | Перемычка брусковая 5ПБ 27-27-п, бетон B15, объем 0,15 м3, расход арматуры 12,49 кг |  |  | 4: шт; 7: 4; 8: 247.93; 10: 991.72 | [5 empty] | Перемычка брусковая 5ПБ 27-27-п, бетон B15, объем 0,15 м3, расход арматуры 12,49 кг
|  | (Бетонные и железобетонные сборные конструкции жилых, общественных и административно-бытовых зданий промышленных предприятий) | [22 empty] | (Бетонные и железобетонные сборные конструкции жилых, общественных и административно-бытовых зданий промышленных предприятий)
|  | Всего по позиции |  |  | 10: 991.72 | [10 empty] | Всего по позиции
Отделка внешних стен АБК | [29 empty] | Отделка внешних стен АБК
46 | ФЕР15-01-080-02 | Устройство наружной теплоизоляции зданий с тонкой штукатуркой по утеплителю толщиной плит до: 100 мм |  |  | 4: 100 м2; 7: 1.4785 | [5 empty] | Устройство наружной теплоизоляции зданий с тонкой штукатуркой по утеплителю толщиной плит до: 100 мм
| 1 | ОТ |  |  | 8: 3239.69; 10: 4789.88; 11: 26.75; 12: 128129 | [6 empty] | ОТ
| 2 | ЭМ |  |  | 8: 3689.91; 10: 5455.53 | [6 empty] | ЭМ
| 3 | в т.ч. ОТм |  |  | 8: 370.23; 10: 547.39; 11: 26.75; 12: 14643 | [6 empty] | в т.ч. ОТм
| 4 | М |  |  | 8: 19265.92; 10: 28484.66 | [6 empty] | М
П,Н | 01.7.17.09-0061 | Сверло кольцевое алмазное, диаметр 5 мм |  |  | 4: шт; 5: 0; 7: 0 | [7 empty] | Сверло кольцевое алмазное, диаметр 5 мм
Н | 12.2.05.11 | Плиты теплоизоляционные |  |  | 4: м3; 5: 11.2; 7: 16.5592 | [7 empty] | Плиты теплоизоляционные
|  | ЗТ |  |  | 4: чел.-ч; 5: 361.17; 7: 533.9898 | [8 empty] | ЗТ
|  | ЗТм |  |  | 4: чел.-ч; 5: 28.28; 7: 41.812 | [8 empty] | ЗТм
|  | Итого по расценке |  |  | 8: 26195.52; 10: 38730.07 | [9 empty] | Итого по расценке
|  | ФОТ |  |  | 10: 5337.27; 12: 142772 | [8 empty] | ФОТ
| Приказ № 812/пр от 21.12.2020 Прил. п.15 | НР Отделочные работы |  |  | 4: %; 5: 100; 7: 100; 10: 5337.27; 12: 142772 | [8 empty] | НР Отделочные работы
| Приказ № 774/пр от 11.12.2020 Прил. п.15 | СП Отделочные работы |  |  | 4: %; 5: 49; 7: 49; 10: 2615.26; 12: 69958 | [8 empty] | СП Отделочные работы
|  | Всего по позиции |  |  | 10: 46682.6 | [10 empty] | Всего по позиции
47 | ФССЦ-12.2.05.05-0045 | Плиты минераловатные на синтетическом связующем Техно (ТУ 5762-043-17925162-2006), марки: ТЕХНОФАС |  |  | 4: м3; 7: 16.5592; 8: 902.22; 10: 14940.04 | [5 empty] | Плиты минераловатные на синтетическом связующем Техно (ТУ 5762-043-17925162-2006), марки: ТЕХНОФАС
|  | (Отделочные работы) | [22 empty] | (Отделочные работы)
|  | Всего по позиции |  |  | 10: 14940.04 | [10 empty] | Всего по позиции
Кровля | [29 empty] | Кровля
48 | ФЕР09-04-002-03 | Монтаж кровельного покрытия: из многослойных панелей заводской готовности при высоте до 50 м |  |  | 4: 100 м2; 7: 2.4206 | [5 empty] | Монтаж кровельного покрытия: из многослойных панелей заводской готовности при высоте до 50 м
| 1 | ОТ |  |  | 8: 409.96; 10: 992.35; 11: 26.75; 12: 26545 | [6 empty] | ОТ
| 2 | ЭМ |  |  | 8: 1474.19; 10: 3568.42 | [6 empty] | ЭМ
| 3 | в т.ч. ОТм |  |  | 8: 141.07; 10: 341.47; 11: 26.75; 12: 9134 | [6 empty] | в т.ч. ОТм
| 4 | М |  |  | 8: 153.22; 10: 370.88 | [6 empty] | М
П,Н | 07.2.05.02 | Панели многослойные стеновые с обшивкой из профильного настила |  |  | 4: м2; 5: 0; 7: 0 | [7 empty] | Панели многослойные стеновые с обшивкой из профильного настила
|  | ЗТ |  |  | 4: чел.-ч; 5: 45.2; 7: 109.4111 | [8 empty] | ЗТ
|  | ЗТм |  |  | 4: чел.-ч; 5: 10.76; 7: 26.0457 | [8 empty] | ЗТм
|  | Итого по расценке |  |  | 8: 2037.37; 10: 4931.65 | [9 empty] | Итого по расценке
|  | ФОТ |  |  | 10: 1333.82; 12: 35679 | [8 empty] | ФОТ
| Приказ № 812/пр от 21.12.2020 Прил. п.9 | НР Строительные металлические конструкции |  |  | 4: %; 5: 93; 7: 93; 10: 1240.45; 12: 33181 | [8 empty] | НР Строительные металлические конструкции
| Приказ № 774/пр от 11.12.2020 Прил. п.9 | СП Строительные металлические конструкции |  |  | 4: %; 5: 62; 7: 62; 10: 826.97; 12: 22121 | [8 empty] | СП Строительные металлические конструкции
|  | Всего по позиции |  |  | 10: 6999.07 | [10 empty] | Всего по позиции
49 | ФССЦ-07.2.05.05-0020 | Сэндвич-панель трехслойная кровельная "Металл Профиль" с наполнителем из минеральной ваты (НГ) плотностью 110кг/м3, марка МП ТСП-K, толщина: 150 мм, тип покрытия полиэстер, толщина металлических облицовок 0,7 мм (Россия) (3% норма расхода) |  |  | 4: м2; 7: 249.3218; 8: 280.64; 10: 69969.67 | [5 empty] | Сэндвич-панель трехслойная кровельная "Металл Профиль" с наполнителем из минеральной ваты (НГ) плотностью 110кг/м3, марка МП ТСП-K, толщина: 150 мм, тип покрытия полиэстер, толщина металлических облицовок 0,7 мм (Россия) (3% норма расхода)
|  | (Строительные металлические конструкции) | [22 empty] | (Строительные металлические конструкции)
|  | Всего по позиции |  |  | 10: 69969.67 | [10 empty] | Всего по позиции
50 | ФЕР12-01-010-01 | Устройство мелких покрытий (брандмауэры, парапеты, свесы и т.п.) из листовой оцинкованной стали |  |  | 4: 100 м2; 7: 0.44341 | [5 empty] | Устройство мелких покрытий (брандмауэры, парапеты, свесы и т.п.) из листовой оцинкованной стали
| 1 | ОТ |  |  | 8: 829.12; 10: 367.64; 11: 26.75; 12: 9834 | [6 empty] | ОТ
| 2 | ЭМ |  |  | 8: 21.88; 10: 9.7 | [6 empty] | ЭМ
| 3 | в т.ч. ОТм |  |  | 8: 3.51; 10: 1.56; 11: 26.75; 12: 42 | [6 empty] | в т.ч. ОТм
| 4 | М |  |  | 8: 6516.18; 10: 2889.31 | [6 empty] | М
|  | ЗТ |  |  | 4: чел.-ч; 5: 97.2; 7: 43.0991 | [8 empty] | ЗТ
|  | ЗТм |  |  | 4: чел.-ч; 5: 0.27; 7: 0.11972 | [8 empty] | ЗТм
|  | Итого по расценке |  |  | 8: 7367.18; 10: 3266.65 | [9 empty] | Итого по расценке
|  | ФОТ |  |  | 10: 369.2; 12: 9876 | [8 empty] | ФОТ
| Приказ № 812/пр от 21.12.2020 Прил. п.12 | НР Кровли |  |  | 4: %; 5: 109; 7: 109; 10: 402.43; 12: 10765 | [8 empty] | НР Кровли
| Приказ № 774/пр от 11.12.2020 Прил. п.12 | СП Кровли |  |  | 4: %; 5: 57; 7: 57; 10: 210.44; 12: 5629 | [8 empty] | СП Кровли
|  | Всего по позиции |  |  | 10: 3879.52 | [10 empty] | Всего по позиции
51 | ФССЦ-08.3.05.05-0051 | Сталь листовая оцинкованная, толщина 0,5 мм |  |  | 4: т; 7: -0.25274; 8: 11200; 10: -2830.7 | [5 empty] | Сталь листовая оцинкованная, толщина 0,5 мм
|  | (Кровли) | [22 empty] | (Кровли)
|  | Всего по позиции |  |  | 10: -2830.7 | [10 empty] | Всего по позиции
52 | ФССЦ-08.3.05.05-0053 | Сталь листовая оцинкованная, толщина 0,7 мм (43,155м2*5,7кг) |  |  | 4: т; 7: 0.24598; 8: 11200; 10: 2755.02 | [5 empty] | Сталь листовая оцинкованная, толщина 0,7 мм (43,155м2*5,7кг)
|  | (Кровли) | [22 empty] | (Кровли)
|  | Всего по позиции |  |  | 10: 2755.02 | [10 empty] | Всего по позиции
53 | ФССЦ-08.1.02.25-0082 | Костыли кровельные из оцинкованной стали, размер 4х40х400 мм |  |  | 4: шт; 7: 76; 8: 6.47; 10: 491.72 | [5 empty] | Костыли кровельные из оцинкованной стали, размер 4х40х400 мм
|  | (Кровли) | [22 empty] | (Кровли)
|  | Всего по позиции |  |  | 10: 491.72 | [10 empty] | Всего по позиции
|  | Итоги по разделу 4 АБК : | [23 empty] | Итоги по разделу 4 АБК :
|  | Итого прямые затраты (справочно) |  |  | 10: 236284.42 | [13 empty] | Итого прямые затраты (справочно)
|  | в том числе: | [24 empty] | в том числе:
|  | Оплата труда рабочих |  |  | 10: 12500.42 | [13 empty] | Оплата труда рабочих
|  | Эксплуатация машин |  |  | 10: 12543.56 | [13 empty] | Эксплуатация машин
|  | в том числе оплата труда машинистов (Отм) |  |  | 10: 1439.23 | [13 empty] | в том числе оплата труда машинистов (Отм)
|  | Материалы |  |  | 10: 211240.44 | [13 empty] | Материалы
|  | Строительные работы |  |  | 10: 259261.15 | [13 empty] | Строительные работы
|  | в том числе: | [24 empty] | в том числе:
|  | оплата труда |  |  | 10: 12500.42 | [13 empty] | оплата труда
|  | эксплуатация машин и механизмов |  |  | 10: 12543.56 | [13 empty] | эксплуатация машин и механизмов
|  | в том числе оплата труда машинистов (ОТм) |  |  | 10: 1439.23 | [13 empty] | в том числе оплата труда машинистов (ОТм)
|  | материалы |  |  | 10: 211240.44 | [13 empty] | материалы
|  | накладные расходы |  |  | 10: 14572.11 | [13 empty] | накладные расходы
|  | сметная прибыль |  |  | 10: 8404.62 | [13 empty] | сметная прибыль
|  | Итого ФОТ (справочно) |  |  | 10: 13939.65 | [13 empty] | Итого ФОТ (справочно)
|  | Итого накладные расходы (справочно) |  |  | 10: 14572.11 | [13 empty] | Итого накладные расходы (справочно)
|  | Итого сметная прибыль (справочно) |  |  | 10: 8404.62 | [13 empty] | Итого сметная прибыль (справочно)
|  | Итого по разделу 4 АБК |  |  | 10: 259261.15 | [14 empty] | Итого по разделу 4 АБК
Раздел 5. Заполнение дверных проемов | [17 empty] | Раздел 5. Заполнение дверных проемов
54 | ФЕР09-08-007-01 | Монтаж роллетных систем: подъемных и секционных ворот |  |  | 4: 100 м2; 7: 0.468 | [5 empty] | Монтаж роллетных систем: подъемных и секционных ворот
| 1 | ОТ |  |  | 8: 1271.93; 10: 595.26; 11: 26.75; 12: 15923 | [6 empty] | ОТ
| 2 | ЭМ |  |  | 8: 56.61; 10: 26.49 | [6 empty] | ЭМ
| 3 | в т.ч. ОТм |  |  | 8: 8.34; 10: 3.9; 11: 26.75; 12: 104 | [6 empty] | в т.ч. ОТм
П,Н | 08.1.06.04 | Полотна ворот |  |  | 4: м2; 5: 0; 7: 0 | [7 empty] | Полотна ворот
|  | ЗТ |  |  | 4: чел.-ч; 5: 119.43; 7: 55.8932 | [8 empty] | ЗТ
|  | ЗТм |  |  | 4: чел.-ч; 5: 0.68; 7: 0.31824 | [8 empty] | ЗТм
|  | Итого по расценке |  |  | 8: 1328.54; 10: 621.75 | [9 empty] | Итого по расценке
|  | ФОТ |  |  | 10: 599.16; 12: 16027 | [8 empty] | ФОТ
| Приказ № 812/пр от 21.12.2020 Прил. п.9 | НР Строительные металлические конструкции |  |  | 4: %; 5: 93; 7: 93; 10: 557.22; 12: 14905 | [8 empty] | НР Строительные металлические конструкции
| Приказ № 774/пр от 11.12.2020 Прил. п.9 | СП Строительные металлические конструкции |  |  | 4: %; 5: 62; 7: 62; 10: 371.48; 12: 9937 | [8 empty] | СП Строительные металлические конструкции
|  | Всего по позиции |  |  | 10: 1550.45 | [10 empty] | Всего по позиции
55 | ФССЦ-08.1.06.01-0012 | Ворота распашные ВР 3636-УХ Л1 |  |  | 4: шт; 7: 3; 8: 11474.56; 10: 34423.68 | [5 empty] | Ворота распашные ВР 3636-УХ Л1
|  | (Строительные металлические конструкции) | [22 empty] | (Строительные металлические конструкции)
|  | Всего по позиции |  |  | 10: 34423.68 | [10 empty] | Всего по позиции
56 | ФЕР09-04-012-01 | Установка металлических дверных блоков в готовые проемы |  |  | 4: м2; 7: 4.848 | [5 empty] | Установка металлических дверных блоков в готовые проемы
| 1 | ОТ |  |  | 8: 23.81; 10: 115.43; 11: 26.75; 12: 3088 | [6 empty] | ОТ
| 2 | ЭМ |  |  | 8: 14.41; 10: 69.86 | [6 empty] | ЭМ
| 3 | в т.ч. ОТм |  |  | 8: 1.97; 10: 9.55; 11: 26.75; 12: 255 | [6 empty] | в т.ч. ОТм
| 4 | М |  |  | 8: 25.72; 10: 124.69 | [6 empty] | М
П,Н | 01.7.04.07 | Скобяные изделия |  |  | 4: компл; 5: 0; 7: 0 | [7 empty] | Скобяные изделия
Н | 07.1.01.03 | Блоки дверные металлические |  |  | 4: м2; 5: 1; 7: 4.848 | [7 empty] | Блоки дверные металлические
|  | ЗТ |  |  | 4: чел.-ч; 5: 2.4; 7: 11.6352 | [8 empty] | ЗТ
|  | ЗТм |  |  | 4: чел.-ч; 5: 0.17; 7: 0.82416 | [8 empty] | ЗТм
|  | Итого по расценке |  |  | 8: 63.94; 10: 309.98 | [9 empty] | Итого по расценке
|  | ФОТ |  |  | 10: 124.98; 12: 3343 | [8 empty] | ФОТ
| Приказ № 812/пр от 21.12.2020 Прил. п.9 | НР Строительные металлические конструкции |  |  | 4: %; 5: 93; 7: 93; 10: 116.23; 12: 3109 | [8 empty] | НР Строительные металлические конструкции
| Приказ № 774/пр от 11.12.2020 Прил. п.9 | СП Строительные металлические конструкции |  |  | 4: %; 5: 62; 7: 62; 10: 77.49; 12: 2073 | [8 empty] | СП Строительные металлические конструкции
|  | Всего по позиции |  |  | 10: 503.7 | [10 empty] | Всего по позиции
57 | ФССЦ-07.1.01.03-0002 | Блок дверной стальной наружный двупольный типа ДСН ДКН, площадь 2,73 м2.(однопольные S=2,73м2 ) |  |  | 4: м2; 7: 2.73; 8: 1465.11; 10: 3999.75 | [5 empty] | Блок дверной стальной наружный двупольный типа ДСН ДКН, площадь 2,73 м2.(однопольные S=2,73м2 )
|  | (Строительные металлические конструкции) | [22 empty] | (Строительные металлические конструкции)
|  | Всего по позиции |  |  | 10: 3999.75 | [10 empty] | Всего по позиции
58 | ФССЦ-07.1.01.03-0001 | Блок дверной стальной внутренний однопольный ДСВ, площадь 2,1 м2 (ДСН) |  |  | 4: м2; 7: 2.121; 8: 1799.14; 10: 3815.98 | [5 empty] | Блок дверной стальной внутренний однопольный ДСВ, площадь 2,1 м2 (ДСН)
|  | (Строительные металлические конструкции) | [22 empty] | (Строительные металлические конструкции)
|  | Всего по позиции |  |  | 10: 3815.98 | [10 empty] | Всего по позиции
59 | ФЕР09-04-012-02 | Установка дверного доводчика к металлическим дверям |  |  | 4: шт; 7: 2 | [5 empty] | Установка дверного доводчика к металлическим дверям
| 1 | ОТ |  |  | 8: 11.01; 10: 22.02; 11: 26.75; 12: 589 | [6 empty] | ОТ
| 2 | ЭМ |  |  | 8: 2.11; 10: 4.22 | [6 empty] | ЭМ
| 4 | М |  |  | 8: 2.32; 10: 4.64 | [6 empty] | М
Н | 01.7.04.01 | Доводчики дверные |  |  | 4: шт; 5: 1; 7: 2 | [7 empty] | Доводчики дверные
|  | ЗТ |  |  | 4: чел.-ч; 5: 1.11; 7: 2.22 | [8 empty] | ЗТ
|  | Итого по расценке |  |  | 8: 15.44; 10: 30.88 | [9 empty] | Итого по расценке
|  | ФОТ |  |  | 10: 22.02; 12: 589 | [8 empty] | ФОТ
| Приказ № 812/пр от 21.12.2020 Прил. п.9 | НР Строительные металлические конструкции |  |  | 4: %; 5: 93; 7: 93; 10: 20.48; 12: 548 | [8 empty] | НР Строительные металлические конструкции
| Приказ № 774/пр от 11.12.2020 Прил. п.9 | СП Строительные металлические конструкции |  |  | 4: %; 5: 62; 7: 62; 10: 13.65; 12: 365 | [8 empty] | СП Строительные металлические конструкции
|  | Всего по позиции |  |  | 10: 65.01 | [10 empty] | Всего по позиции
60 | ФССЦ-01.7.04.01-0001 | Доводчик дверной DS 73 BC "Серия Premium", усилие закрывания EN2-5 |  |  | 4: шт; 7: 2; 8: 371.2; 10: 742.4 | [5 empty] | Доводчик дверной DS 73 BC "Серия Premium", усилие закрывания EN2-5
|  | (Строительные металлические конструкции) | [22 empty] | (Строительные металлические конструкции)
|  | Всего по позиции |  |  | 10: 742.4 | [10 empty] | Всего по позиции
61 | ФЕР09-04-013-01 | Установка противопожарных дверей: однопольных глухих |  |  | 4: м2; 7: 4.242 | [5 empty] | Установка противопожарных дверей: однопольных глухих
| 1 | ОТ |  |  | 8: 21.13; 10: 89.63; 11: 26.75; 12: 2398 | [6 empty] | ОТ
| 2 | ЭМ |  |  | 8: 7.06; 10: 29.95 | [6 empty] | ЭМ
| 3 | в т.ч. ОТм |  |  | 8: 0.23; 10: 0.98; 11: 26.75; 12: 26 | [6 empty] | в т.ч. ОТм
| 4 | М |  |  | 8: 60.65; 10: 257.28 | [6 empty] | М
П,Н | 07.1.01.01 | Дверь противопожарная металлическая |  |  | 4: шт; 5: 0; 7: 0 | [7 empty] | Дверь противопожарная металлическая
|  | ЗТ |  |  | 4: чел.-ч; 5: 2.07; 7: 8.7809 | [8 empty] | ЗТ
|  | ЗТм |  |  | 4: чел.-ч; 5: 0.02; 7: 0.08484 | [8 empty] | ЗТм
|  | Итого по расценке |  |  | 8: 88.84; 10: 376.86 | [9 empty] | Итого по расценке
|  | ФОТ |  |  | 10: 90.61; 12: 2424 | [8 empty] | ФОТ
| Приказ № 812/пр от 21.12.2020 Прил. п.9 | НР Строительные металлические конструкции |  |  | 4: %; 5: 93; 7: 93; 10: 84.27; 12: 2254 | [8 empty] | НР Строительные металлические конструкции
| Приказ № 774/пр от 11.12.2020 Прил. п.9 | СП Строительные металлические конструкции |  |  | 4: %; 5: 62; 7: 62; 10: 56.18; 12: 1503 | [8 empty] | СП Строительные металлические конструкции
|  | Всего по позиции |  |  | 10: 517.31 | [10 empty] | Всего по позиции
62 | ФССЦ-07.1.01.01-0015 | Дверь противопожарная металлическая однопольная ДПМ-01/30, размером 1000х2100 мм |  |  | 4: шт; 7: 2; 8: 2900.88; 10: 5801.76 | [5 empty] | Дверь противопожарная металлическая однопольная ДПМ-01/30, размером 1000х2100 мм
|  | (Строительные металлические конструкции) | [22 empty] | (Строительные металлические конструкции)
|  | Всего по позиции |  |  | 10: 5801.76 | [10 empty] | Всего по позиции
63 | ФССЦ-01.7.04.01-0001 | Доводчик дверной DS 73 BC "Серия Premium", усилие закрывания EN2-5 |  |  | 4: шт; 7: 2; 8: 371.2; 10: 742.4 | [5 empty] | Доводчик дверной DS 73 BC "Серия Premium", усилие закрывания EN2-5
|  | (Строительные металлические конструкции) | [22 empty] | (Строительные металлические конструкции)
|  | Всего по позиции |  |  | 10: 742.4 | [10 empty] | Всего по позиции
64 | ФССЦ-01.7.04.07-0011 | Комплект скобяных изделий для прочих однопольных дверей |  |  | 4: компл; 7: 4; 8: 94.68; 10: 378.72 | [5 empty] | Комплект скобяных изделий для прочих однопольных дверей
|  | (Строительные металлические конструкции) | [22 empty] | (Строительные металлические конструкции)
|  | Всего по позиции |  |  | 10: 378.72 | [10 empty] | Всего по позиции
65 | ФЕР10-01-039-01 | Установка блоков в наружных и внутренних дверных проемах: в каменных стенах, площадь проема до 3 м2 |  |  | 4: 100 м2; 7: 0.33369 | [5 empty] | Установка блоков в наружных и внутренних дверных проемах: в каменных стенах, площадь проема до 3 м2
| 1 | ОТ |  |  | 8: 821.89; 10: 274.26; 11: 26.75; 12: 7336 | [6 empty] | ОТ
| 2 | ЭМ |  |  | 8: 1132.88; 10: 378.03 | [6 empty] | ЭМ
| 3 | в т.ч. ОТм |  |  | 8: 172.57; 10: 57.58; 11: 26.75; 12: 1540 | [6 empty] | в т.ч. ОТм
| 4 | М |  |  | 8: 2088.57; 10: 696.93 | [6 empty] | М
П,Н | 01.7.04.07 | Скобяные изделия |  |  | 4: компл; 5: 0; 7: 0 | [7 empty] | Скобяные изделия
Н | 11.2.02.01 | Блоки дверные |  |  | 4: м2; 5: 100; 7: 33.369 | [7 empty] | Блоки дверные
|  | ЗТ |  |  | 4: чел.-ч; 5: 89.53; 7: 29.8753 | [8 empty] | ЗТ
|  | ЗТм |  |  | 4: чел.-ч; 5: 13.04; 7: 4.3513 | [8 empty] | ЗТм
|  | Итого по расценке |  |  | 8: 4043.34; 10: 1349.22 | [9 empty] | Итого по расценке
|  | ФОТ |  |  | 10: 331.84; 12: 8876 | [8 empty] | ФОТ
| Приказ № 812/пр от 21.12.2020 Прил. п.10 | НР Деревянные конструкции |  |  | 4: %; 5: 108; 7: 108; 10: 358.39; 12: 9586 | [8 empty] | НР Деревянные конструкции
| Приказ № 774/пр от 11.12.2020 Прил. п.10 | СП Деревянные конструкции |  |  | 4: %; 5: 55; 7: 55; 10: 182.51; 12: 4882 | [8 empty] | СП Деревянные конструкции
|  | Всего по позиции |  |  | 10: 1890.12 | [10 empty] | Всего по позиции
66 | ФССЦ-01.7.04.07-0003 | Комплект скобяных изделий для блоков входных дверей в помещение однопольных |  |  | 4: компл; 7: 19; 8: 94.68; 10: 1798.92 | [5 empty] | Комплект скобяных изделий для блоков входных дверей в помещение однопольных
|  | (Деревянные конструкции) | [22 empty] | (Деревянные конструкции)
|  | Всего по позиции |  |  | 10: 1798.92 | [10 empty] | Всего по позиции
67 | ФССЦ-11.2.02.01-0035 | Блоки дверные внутренние: однопольные глухие, фанерованные шпоном ясеня |  |  | 4: м2; 7: 33.369; 8: 1311.96; 10: 43778.79 | [5 empty] | Блоки дверные внутренние: однопольные глухие, фанерованные шпоном ясеня
|  | (Деревянные конструкции) | [22 empty] | (Деревянные конструкции)
|  | Всего по позиции |  |  | 10: 43778.79 | [10 empty] | Всего по позиции
|  | Итоги по разделу 5 Заполнение дверных проемов : | [23 empty] | Итоги по разделу 5 Заполнение дверных проемов :
|  | Итого прямые затраты (справочно) |  |  | 10: 98171.09 | [13 empty] | Итого прямые затраты (справочно)
|  | в том числе: | [24 empty] | в том числе:
|  | Оплата труда рабочих |  |  | 10: 1096.6 | [13 empty] | Оплата труда рабочих
|  | Эксплуатация машин |  |  | 10: 508.55 | [13 empty] | Эксплуатация машин
|  | в том числе оплата труда машинистов (Отм) |  |  | 10: 72.01 | [13 empty] | в том числе оплата труда машинистов (Отм)
|  | Материалы |  |  | 10: 96565.94 | [13 empty] | Материалы
|  | Строительные работы |  |  | 10: 100008.99 | [13 empty] | Строительные работы
|  | в том числе: | [24 empty] | в том числе:
|  | оплата труда |  |  | 10: 1096.6 | [13 empty] | оплата труда
|  | эксплуатация машин и механизмов |  |  | 10: 508.55 | [13 empty] | эксплуатация машин и механизмов
|  | в том числе оплата труда машинистов (ОТм) |  |  | 10: 72.01 | [13 empty] | в том числе оплата труда машинистов (ОТм)
|  | материалы |  |  | 10: 96565.94 | [13 empty] | материалы
|  | накладные расходы |  |  | 10: 1136.59 | [13 empty] | накладные расходы
|  | сметная прибыль |  |  | 10: 701.31 | [13 empty] | сметная прибыль
|  | Итого ФОТ (справочно) |  |  | 10: 1168.61 | [13 empty] | Итого ФОТ (справочно)
|  | Итого накладные расходы (справочно) |  |  | 10: 1136.59 | [13 empty] | Итого накладные расходы (справочно)
|  | Итого сметная прибыль (справочно) |  |  | 10: 701.31 | [13 empty] | Итого сметная прибыль (справочно)
|  | Итого по разделу 5 Заполнение дверных проемов |  |  | 10: 100008.99 | [14 empty] | Итого по разделу 5 Заполнение дверных проемов
Раздел 6. Заполнение оконных проемов | [17 empty] | Раздел 6. Заполнение оконных проемов
ОК-1 65шт; ОК2 5шт; ОК3 3шт; ОК5 2шт | [29 empty] | ОК-1 65шт; ОК2 5шт; ОК3 3шт; ОК5 2шт
68 | ФЕР10-01-034-08 | Установка в жилых и общественных зданиях оконных блоков из ПВХ профилей: поворотных (откидных, поворотно-откидных) с площадью проема более 2 м2 трехстворчатых, в том числе при наличии створок глухого остекления |  |  | 4: 100 м2; 7: 5.2188 | [5 empty] | Установка в жилых и общественных зданиях оконных блоков из ПВХ профилей: поворотных (откидных, поворотно-откидных) с площадью проема более 2 м2 трехстворчатых, в том числе при наличии створок глухого остекления
| 1 | ОТ |  |  | 8: 1268.96; 10: 6622.45; 11: 26.75; 12: 177151 | [6 empty] | ОТ
| 2 | ЭМ |  |  | 8: 236.16; 10: 1232.47 | [6 empty] | ЭМ
| 3 | в т.ч. ОТм |  |  | 8: 46.96; 10: 245.07; 11: 26.75; 12: 6556 | [6 empty] | в т.ч. ОТм
| 4 | М |  |  | 8: 6229.34; 10: 32509.68 | [6 empty] | М
Н | 11.3.02.03 | Блоки оконные пластиковые |  |  | 4: м2; 5: 100; 7: 521.88 | [7 empty] | Блоки оконные пластиковые
|  | ЗТ |  |  | 4: чел.-ч; 5: 145.19; 7: 757.7176 | [8 empty] | ЗТ
|  | ЗТм |  |  | 4: чел.-ч; 5: 3.94; 7: 20.5621 | [8 empty] | ЗТм
|  | Итого по расценке |  |  | 8: 7734.46; 10: 40364.6 | [9 empty] | Итого по расценке
|  | ФОТ |  |  | 10: 6867.52; 12: 183707 | [8 empty] | ФОТ
| Приказ № 812/пр от 21.12.2020 Прил. п.10 | НР Деревянные конструкции |  |  | 4: %; 5: 108; 7: 108; 10: 7416.92; 12: 198404 | [8 empty] | НР Деревянные конструкции
| Приказ № 774/пр от 11.12.2020 Прил. п.10 | СП Деревянные конструкции |  |  | 4: %; 5: 55; 7: 55; 10: 3777.14; 12: 101039 | [8 empty] | СП Деревянные конструкции
|  | Всего по позиции |  |  | 10: 51558.66 | [10 empty] | Всего по позиции
69 | ФССЦ-11.3.02.04-0020 | Блок оконный из ПВХ-профилей, трехстворчатый, с двумя поворотными створками, однокамерным стеклопакетом (24 мм), площадью более 4 м2 |  |  | 4: м2; 7: 521.88; 8: 2450.62; 10: 1278929.57 | [5 empty] | Блок оконный из ПВХ-профилей, трехстворчатый, с двумя поворотными створками, однокамерным стеклопакетом (24 мм), площадью более 4 м2
|  | (Деревянные конструкции) | [22 empty] | (Деревянные конструкции)
|  | Всего по позиции |  |  | 10: 1278929.57 | [10 empty] | Всего по позиции
ОК4 2шт; ОК6 4шт | [29 empty] | ОК4 2шт; ОК6 4шт
70 | ФЕР10-01-034-06 | Установка в жилых и общественных зданиях оконных блоков из ПВХ профилей: поворотных (откидных, поворотно-откидных) с площадью проема более 2 м2 двухстворчатых |  |  | 4: 100 м2; 7: 0.18 | [5 empty] | Установка в жилых и общественных зданиях оконных блоков из ПВХ профилей: поворотных (откидных, поворотно-откидных) с площадью проема более 2 м2 двухстворчатых
| 1 | ОТ |  |  | 8: 1268.96; 10: 228.41; 11: 26.75; 12: 6110 | [6 empty] | ОТ
| 2 | ЭМ |  |  | 8: 236.16; 10: 42.51 | [6 empty] | ЭМ
| 3 | в т.ч. ОТм |  |  | 8: 46.96; 10: 8.45; 11: 26.75; 12: 226 | [6 empty] | в т.ч. ОТм
| 4 | М |  |  | 8: 6100.36; 10: 1098.06 | [6 empty] | М
Н | 11.3.02.03 | Блоки оконные пластиковые |  |  | 4: м2; 5: 100; 7: 18 | [7 empty] | Блоки оконные пластиковые
|  | ЗТ |  |  | 4: чел.-ч; 5: 145.19; 7: 26.1342 | [8 empty] | ЗТ
|  | ЗТм |  |  | 4: чел.-ч; 5: 3.94; 7: 0.7092 | [8 empty] | ЗТм
|  | Итого по расценке |  |  | 8: 7605.48; 10: 1368.98 | [9 empty] | Итого по расценке
|  | ФОТ |  |  | 10: 236.86; 12: 6336 | [8 empty] | ФОТ
| Приказ № 812/пр от 21.12.2020 Прил. п.10 | НР Деревянные конструкции |  |  | 4: %; 5: 108; 7: 108; 10: 255.81; 12: 6843 | [8 empty] | НР Деревянные конструкции
| Приказ № 774/пр от 11.12.2020 Прил. п.10 | СП Деревянные конструкции |  |  | 4: %; 5: 55; 7: 55; 10: 130.27; 12: 3485 | [8 empty] | СП Деревянные конструкции
|  | Всего по позиции |  |  | 10: 1755.06 | [10 empty] | Всего по позиции
71 | ФССЦ-11.3.02.01-0026 | Блок оконный пластиковый: двустворчатый, с глухой и поворотно-откидной створкой, однокамерным стеклопакетом (24 мм), площадью до 3 м2 |  |  | 4: м2; 7: 10.8; 8: 2415.48; 10: 26087.18 | [5 empty] | Блок оконный пластиковый: двустворчатый, с глухой и поворотно-откидной створкой, однокамерным стеклопакетом (24 мм), площадью до 3 м2
|  | (Деревянные конструкции) | [22 empty] | (Деревянные конструкции)
|  | Всего по позиции |  |  | 10: 26087.18 | [10 empty] | Всего по позиции
72 | ФССЦ-11.3.02.01-0021 | Блок оконный пластиковый: двустворчатый, с глухой и поворотно-откидной створкой, однокамерным стеклопакетом (24 мм), площадью более 3,5 м2 |  |  | 4: м2; 7: 7.2; 8: 2074.38; 10: 14935.54 | [5 empty] | Блок оконный пластиковый: двустворчатый, с глухой и поворотно-откидной створкой, однокамерным стеклопакетом (24 мм), площадью более 3,5 м2
|  | (Деревянные конструкции) | [22 empty] | (Деревянные конструкции)
|  | Всего по позиции |  |  | 10: 14935.54 | [10 empty] | Всего по позиции
ОК7 1шт | [29 empty] | ОК7 1шт
73 | ФЕР10-01-034-05 | Установка в жилых и общественных зданиях оконных блоков из ПВХ профилей: поворотных (откидных, поворотно-откидных) с площадью проема до 2 м2 двухстворчатых |  |  | 4: 100 м2; 7: 0.0216 | [5 empty] | Установка в жилых и общественных зданиях оконных блоков из ПВХ профилей: поворотных (откидных, поворотно-откидных) с площадью проема до 2 м2 двухстворчатых
| 1 | ОТ |  |  | 8: 1639.19; 10: 35.41; 11: 26.75; 12: 947 | [6 empty] | ОТ
| 2 | ЭМ |  |  | 8: 270.55; 10: 5.84 | [6 empty] | ЭМ
| 3 | в т.ч. ОТм |  |  | 8: 61.81; 10: 1.34; 11: 26.75; 12: 36 | [6 empty] | в т.ч. ОТм
| 4 | М |  |  | 8: 8164.54; 10: 176.35 | [6 empty] | М
Н | 11.3.02.03 | Блоки оконные пластиковые |  |  | 4: м2; 5: 100; 7: 2.16 | [7 empty] | Блоки оконные пластиковые
|  | ЗТ |  |  | 4: чел.-ч; 5: 187.55; 7: 4.0511 | [8 empty] | ЗТ
|  | ЗТм |  |  | 4: чел.-ч; 5: 5.04; 7: 0.10886 | [8 empty] | ЗТм
|  | Итого по расценке |  |  | 8: 10074.28; 10: 217.6 | [9 empty] | Итого по расценке
|  | ФОТ |  |  | 10: 36.75; 12: 983 | [8 empty] | ФОТ
| Приказ № 812/пр от 21.12.2020 Прил. п.10 | НР Деревянные конструкции |  |  | 4: %; 5: 108; 7: 108; 10: 39.69; 12: 1062 | [8 empty] | НР Деревянные конструкции
| Приказ № 774/пр от 11.12.2020 Прил. п.10 | СП Деревянные конструкции |  |  | 4: %; 5: 55; 7: 55; 10: 20.21; 12: 541 | [8 empty] | СП Деревянные конструкции
|  | Всего по позиции |  |  | 10: 277.5 | [10 empty] | Всего по позиции
74 | ФССЦ-11.3.02.01-0024 | Блок оконный пластиковый: двустворчатый, с глухой и поворотно-откидной створкой, однокамерным стеклопакетом (24 мм), площадью до 2 м2 |  |  | 4: м2; 7: 2.16; 8: 2910.02; 10: 6285.64 | [5 empty] | Блок оконный пластиковый: двустворчатый, с глухой и поворотно-откидной створкой, однокамерным стеклопакетом (24 мм), площадью до 2 м2
|  | (Деревянные конструкции) | [22 empty] | (Деревянные конструкции)
|  | Всего по позиции |  |  | 10: 6285.64 | [10 empty] | Всего по позиции
Подоконная доска | [29 empty] | Подоконная доска
75 | ФЕР10-01-035-01 | Установка подоконных досок из ПВХ: в каменных стенах толщиной до 0,51 м |  |  | 4: 100 м; 7: 0.11 | [5 empty] | Установка подоконных досок из ПВХ: в каменных стенах толщиной до 0,51 м
| 1 | ОТ |  |  | 8: 165.82; 10: 18.24; 11: 26.75; 12: 488 | [6 empty] | ОТ
| 2 | ЭМ |  |  | 8: 10.45; 10: 1.15 | [6 empty] | ЭМ
| 3 | в т.ч. ОТм |  |  | 8: 2.16; 10: 0.24; 11: 26.75; 12: 6 | [6 empty] | в т.ч. ОТм
| 4 | М |  |  | 8: 2189.21; 10: 240.81 | [6 empty] | М
П,Н | 11.3.03.01 | Доски подоконные ПВХ |  |  | 4: м; 5: 0; 7: 0 | [7 empty] | Доски подоконные ПВХ
П,Н | 11.3.03.14-1000 | Заглушки торцевые двусторонние к подоконной доске из ПВХ, белый, мрамор, размеры 40х480 мм |  |  | 4: 10 шт; 5: 0; 7: 0 | [7 empty] | Заглушки торцевые двусторонние к подоконной доске из ПВХ, белый, мрамор, размеры 40х480 мм
|  | ЗТ |  |  | 4: чел.-ч; 5: 19.44; 7: 2.1384 | [8 empty] | ЗТ
|  | ЗТм |  |  | 4: чел.-ч; 5: 0.18; 7: 0.0198 | [8 empty] | ЗТм
|  | Итого по расценке |  |  | 8: 2365.48; 10: 260.2 | [9 empty] | Итого по расценке
|  | ФОТ |  |  | 10: 18.48; 12: 494 | [8 empty] | ФОТ
| Приказ № 812/пр от 21.12.2020 Прил. п.10 | НР Деревянные конструкции |  |  | 4: %; 5: 108; 7: 108; 10: 19.96; 12: 534 | [8 empty] | НР Деревянные конструкции
| Приказ № 774/пр от 11.12.2020 Прил. п.10 | СП Деревянные конструкции |  |  | 4: %; 5: 55; 7: 55; 10: 10.16; 12: 272 | [8 empty] | СП Деревянные конструкции
|  | Всего по позиции |  |  | 10: 290.32 | [10 empty] | Всего по позиции
76 | ФССЦ-11.3.03.01-0006 | Доски подоконные из ПВХ, ширина 350 мм |  |  | 4: м; 7: 11; 8: 46.61; 10: 512.71 | [5 empty] | Доски подоконные из ПВХ, ширина 350 мм
|  | (Деревянные конструкции) | [22 empty] | (Деревянные конструкции)
|  | Всего по позиции |  |  | 10: 512.71 | [10 empty] | Всего по позиции
|  | Итоги по разделу 6 Заполнение оконных проемов : | [23 empty] | Итоги по разделу 6 Заполнение оконных проемов :
|  | Итого прямые затраты (справочно) |  |  | 10: 1368962.02 | [13 empty] | Итого прямые затраты (справочно)
|  | в том числе: | [24 empty] | в том числе:
|  | Оплата труда рабочих |  |  | 10: 6904.51 | [13 empty] | Оплата труда рабочих
|  | Эксплуатация машин |  |  | 10: 1281.97 | [13 empty] | Эксплуатация машин
|  | в том числе оплата труда машинистов (Отм) |  |  | 10: 255.1 | [13 empty] | в том числе оплата труда машинистов (Отм)
|  | Материалы |  |  | 10: 1360775.54 | [13 empty] | Материалы
|  | Строительные работы |  |  | 10: 1380632.18 | [13 empty] | Строительные работы
|  | в том числе: | [24 empty] | в том числе:
|  | оплата труда |  |  | 10: 6904.51 | [13 empty] | оплата труда
|  | эксплуатация машин и механизмов |  |  | 10: 1281.97 | [13 empty] | эксплуатация машин и механизмов
|  | в том числе оплата труда машинистов (ОТм) |  |  | 10: 255.1 | [13 empty] | в том числе оплата труда машинистов (ОТм)
|  | материалы |  |  | 10: 1360775.54 | [13 empty] | материалы
|  | накладные расходы |  |  | 10: 7732.38 | [13 empty] | накладные расходы
|  | сметная прибыль |  |  | 10: 3937.78 | [13 empty] | сметная прибыль
|  | Итого ФОТ (справочно) |  |  | 10: 7159.61 | [13 empty] | Итого ФОТ (справочно)
|  | Итого накладные расходы (справочно) |  |  | 10: 7732.38 | [13 empty] | Итого накладные расходы (справочно)
|  | Итого сметная прибыль (справочно) |  |  | 10: 3937.78 | [13 empty] | Итого сметная прибыль (справочно)
|  | Итого по разделу 6 Заполнение оконных проемов |  |  | 10: 1380632.18 | [14 empty] | Итого по разделу 6 Заполнение оконных проемов
Раздел 7. Экспликация полов | [17 empty] | Раздел 7. Экспликация полов
отм. 0.000 | [29 empty] | отм. 0.000
Тип 1 S=1789,93м2 | [29 empty] | Тип 1 S=1789,93м2
77 | ФЕР11-01-015-01 | Устройство покрытий: бетонных толщиной 30 мм (до толщ 40мм) |  |  | 4: 100 м2; 7: 17.8993 | [5 empty] | Устройство покрытий: бетонных толщиной 30 мм (до толщ 40мм)
| 1 | ОТ |  |  | 8: 317.6; 10: 5684.82; 11: 26.75; 12: 152069 | [6 empty] | ОТ
| 2 | ЭМ |  |  | 8: 128.95; 10: 2308.11 | [6 empty] | ЭМ
| 3 | в т.ч. ОТм |  |  | 8: 22.28; 10: 398.8; 11: 26.75; 12: 10668 | [6 empty] | в т.ч. ОТм
| 4 | М |  |  | 8: 8.54; 10: 152.86 | [6 empty] | М
Н | 04.1.02.05 | Смеси бетонные тяжелого бетона |  |  | 4: м3; 5: 3.06; 7: 54.7719 | [7 empty] | Смеси бетонные тяжелого бетона
|  | ЗТ |  |  | 4: чел.-ч; 5: 40; 7: 715.972 | [8 empty] | ЗТ
|  | ЗТм |  |  | 4: чел.-ч; 5: 1.93; 7: 34.5456 | [8 empty] | ЗТм
|  | Итого по расценке |  |  | 8: 455.09; 10: 8145.79 | [9 empty] | Итого по расценке
|  | ФОТ |  |  | 10: 6083.62; 12: 162737 | [8 empty] | ФОТ
| Приказ № 812/пр от 21.12.2020 Прил. п.11 | НР Полы |  |  | 4: %; 5: 112; 7: 112; 10: 6813.65; 12: 182265 | [8 empty] | НР Полы
| Приказ № 774/пр от 11.12.2020 Прил. п.11 | СП Полы |  |  | 4: %; 5: 65; 7: 65; 10: 3954.35; 12: 105779 | [8 empty] | СП Полы
|  | Всего по позиции |  |  | 10: 18913.79 | [10 empty] | Всего по позиции
78 | ФССЦ-04.1.02.05-0006 | Смеси бетонные тяжелого бетона (БСТ), класс В15 (М200) |  |  | 4: м3; 7: 54.7719; 8: 592.76; 10: 32466.57 | [5 empty] | Смеси бетонные тяжелого бетона (БСТ), класс В15 (М200)
|  | (Полы) | [22 empty] | (Полы)
|  | Всего по позиции |  |  | 10: 32466.57 | [10 empty] | Всего по позиции
79 | ФЕР11-01-015-02 | Устройство покрытий: на каждые 5 мм изменения толщины покрытия добавлять или исключать к расценке 11-01-015-01 (К=2) |  |  | 4: 100 м2; 7: 17.8993 | [5 empty] | Устройство покрытий: на каждые 5 мм изменения толщины покрытия добавлять или исключать к расценке 11-01-015-01 (К=2)
|  | До толщ 40мм. (40-30)/5=2 ПЗ=2 (ОЗП=2; ЭМ=2 к расх.; ЗПМ=2; МАТ=2 к расх.; ТЗ=2; ТЗМ=2) | [26 empty] | До толщ 40мм. (40-30)/5=2 ПЗ=2 (ОЗП=2; ЭМ=2 к расх.; ЗПМ=2; МАТ=2 к расх.; ТЗ=2; ТЗМ=2)
| 1 | ОТ |  |  | 8: 8.26; 9: 2; 10: 295.7; 11: 26.75; 12: 7910 | [6 empty] | ОТ
| 2 | ЭМ |  |  | 8: 6.29; 9: 2; 10: 225.17 | [6 empty] | ЭМ
| 3 | в т.ч. ОТм |  |  | 8: 2.57; 9: 2; 10: 92; 11: 26.75; 12: 2461 | [6 empty] | в т.ч. ОТм
Н | 04.1.02.05 | Смеси бетонные тяжелого бетона |  |  | 4: м3; 5: 0.51; 6: 2; 7: 18.2573 | [7 empty] | Смеси бетонные тяжелого бетона
|  | ЗТ |  |  | 4: чел.-ч; 5: 1.04; 6: 2; 7: 37.2305 | [8 empty] | ЗТ
|  | ЗТм |  |  | 4: чел.-ч; 5: 0.19; 6: 2; 7: 6.8017 | [8 empty] | ЗТм
|  | Итого по расценке |  |  | 8: 14.55; 10: 520.87 | [9 empty] | Итого по расценке
|  | ФОТ |  |  | 10: 387.7; 12: 10371 | [8 empty] | ФОТ
| Приказ № 812/пр от 21.12.2020 Прил. п.11 | НР Полы |  |  | 4: %; 5: 112; 7: 112; 10: 434.22; 12: 11616 | [8 empty] | НР Полы
| Приказ № 774/пр от 11.12.2020 Прил. п.11 | СП Полы |  |  | 4: %; 5: 65; 7: 65; 10: 252.01; 12: 6741 | [8 empty] | СП Полы
|  | Всего по позиции |  |  | 10: 1207.1 | [10 empty] | Всего по позиции
80 | ФССЦ-04.1.02.05-0006 | Смеси бетонные тяжелого бетона (БСТ), класс В15 (М200) |  |  | 4: м3; 7: 18.2573; 8: 592.76; 10: 10822.19 | [5 empty] | Смеси бетонные тяжелого бетона (БСТ), класс В15 (М200)
|  | (Полы) | [22 empty] | (Полы)
|  | Всего по позиции |  |  | 10: 10822.19 | [10 empty] | Всего по позиции
81 | ФЕР06-03-004-12 | Армирование подстилающих слоев и набетонок (вес 2,019кг/м2) |  |  | 4: т; 7: 3.6139 | [5 empty] | Армирование подстилающих слоев и набетонок (вес 2,019кг/м2)
| 1 | ОТ |  |  | 8: 102.78; 10: 371.43; 11: 26.75; 12: 9936 | [6 empty] | ОТ
| 2 | ЭМ |  |  | 8: 30.45; 10: 110.04 | [6 empty] | ЭМ
| 3 | в т.ч. ОТм |  |  | 8: 4.35; 10: 15.72; 11: 26.75; 12: 421 | [6 empty] | в т.ч. ОТм
| 4 | М |  |  | 8: 285.6; 10: 1032.12 | [6 empty] | М
Н | 08.4.03.03 | Арматура |  |  | 4: т; 5: 1; 7: 3.6139 | [7 empty] | Арматура
|  | ЗТ |  |  | 4: чел.-ч; 5: 11.6; 7: 41.9209 | [8 empty] | ЗТ
|  | ЗТм |  |  | 4: чел.-ч; 5: 0.35; 7: 1.2649 | [8 empty] | ЗТм
|  | Итого по расценке |  |  | 8: 418.83; 10: 1513.59 | [9 empty] | Итого по расценке
|  | ФОТ |  |  | 10: 387.15; 12: 10357 | [8 empty] | ФОТ
| Приказ № 812/пр от 21.12.2020 Прил. п.6 | НР Бетонные и железобетонные монолитные конструкции и работы в строительстве |  |  | 4: %; 5: 102; 7: 102; 10: 394.89; 12: 10564 | [8 empty] | НР Бетонные и железобетонные монолитные конструкции и работы в строительстве
| Приказ № 774/пр от 11.12.2020 Прил. п.6 | СП Бетонные и железобетонные монолитные конструкции и работы в строительстве |  |  | 4: %; 5: 58; 7: 58; 10: 224.55; 12: 6007 | [8 empty] | СП Бетонные и железобетонные монолитные конструкции и работы в строительстве
|  | Всего по позиции |  |  | 10: 2133.03 | [10 empty] | Всего по позиции
82 | ФССЦ-08.1.02.17-0091 | Сетка сварная из арматурной проволоки без покрытия, диаметр проволоки 4,0 мм, размер ячейки 100х100 мм |  |  | 4: м2; 7: 1789.93; 8: 14.06; 10: 25166.42 | [5 empty] | Сетка сварная из арматурной проволоки без покрытия, диаметр проволоки 4,0 мм, размер ячейки 100х100 мм
|  | (Бетонные и железобетонные монолитные конструкции и работы в строительстве) | [22 empty] | (Бетонные и железобетонные монолитные конструкции и работы в строительстве)
|  | Всего по позиции |  |  | 10: 25166.42 | [10 empty] | Всего по позиции
83 | ФЕР11-01-011-01 | Устройство стяжек: цементных толщиной 20 мм (до толщ 40мм) |  |  | 4: 100 м2; 7: 17.8993 | [5 empty] | Устройство стяжек: цементных толщиной 20 мм (до толщ 40мм)
| 1 | ОТ |  |  | 8: 282.66; 10: 5059.42; 11: 26.75; 12: 135339 | [6 empty] | ОТ
| 2 | ЭМ |  |  | 8: 43.61; 10: 780.59 | [6 empty] | ЭМ
| 3 | в т.ч. ОТм |  |  | 8: 17.15; 10: 306.97; 11: 26.75; 12: 8211 | [6 empty] | в т.ч. ОТм
| 4 | М |  |  | 8: 8.54; 10: 152.86 | [6 empty] | М
Н | 04.3.01.09 | Раствор готовый кладочный тяжелый цементный |  |  | 4: м3; 5: 2.04; 7: 36.5146 | [7 empty] | Раствор готовый кладочный тяжелый цементный
|  | ЗТ |  |  | 4: чел.-ч; 5: 35.6; 7: 637.2151 | [8 empty] | ЗТ
|  | ЗТм |  |  | 4: чел.-ч; 5: 1.27; 7: 22.7321 | [8 empty] | ЗТм
|  | Итого по расценке |  |  | 8: 334.81; 10: 5992.87 | [9 empty] | Итого по расценке
|  | ФОТ |  |  | 10: 5366.39; 12: 143550 | [8 empty] | ФОТ
| Приказ № 812/пр от 21.12.2020 Прил. п.11 | НР Полы |  |  | 4: %; 5: 112; 7: 112; 10: 6010.36; 12: 160776 | [8 empty] | НР Полы
| Приказ № 774/пр от 11.12.2020 Прил. п.11 | СП Полы |  |  | 4: %; 5: 65; 7: 65; 10: 3488.15; 12: 93308 | [8 empty] | СП Полы
|  | Всего по позиции |  |  | 10: 15491.38 | [10 empty] | Всего по позиции
84 | ФССЦ-04.3.01.09-0016 | Раствор готовый кладочный, цементный, М200 |  |  | 4: м3; 7: 36.5146; 8: 600; 10: 21908.74 | [5 empty] | Раствор готовый кладочный, цементный, М200
|  | (Полы) | [22 empty] | (Полы)
|  | Всего по позиции |  |  | 10: 21908.74 | [10 empty] | Всего по позиции
85 | ФЕР11-01-011-02 | Устройство стяжек: на каждые 5 мм изменения толщины стяжки добавлять или исключать к расценке 11-01-011-01 (К=4) |  |  | 4: 100 м2; 7: 17.8993 | [5 empty] | Устройство стяжек: на каждые 5 мм изменения толщины стяжки добавлять или исключать к расценке 11-01-011-01 (К=4)
|  | до толщ 40мм (40-20)/5=4 ПЗ=4 (ОЗП=4; ЭМ=4 к расх.; ЗПМ=4; МАТ=4 к расх.; ТЗ=4; ТЗМ=4) | [26 empty] | до толщ 40мм (40-20)/5=4 ПЗ=4 (ОЗП=4; ЭМ=4 к расх.; ЗПМ=4; МАТ=4 к расх.; ТЗ=4; ТЗМ=4)
| 1 | ОТ |  |  | 8: 3.49; 9: 4; 10: 249.87; 11: 26.75; 12: 6684 | [6 empty] | ОТ
| 2 | ЭМ |  |  | 8: 7.56; 9: 4; 10: 541.27 | [6 empty] | ЭМ
| 3 | в т.ч. ОТм |  |  | 8: 2.84; 9: 4; 10: 203.34; 11: 26.75; 12: 5439 | [6 empty] | в т.ч. ОТм
Н | 04.3.01.09 | Раствор готовый кладочный тяжелый цементный |  |  | 4: м3; 5: 0.51; 6: 4; 7: 36.5146 | [7 empty] | Раствор готовый кладочный тяжелый цементный
|  | ЗТ |  |  | 4: чел.-ч; 5: 0.44; 6: 4; 7: 31.5028 | [8 empty] | ЗТ
|  | ЗТм |  |  | 4: чел.-ч; 5: 0.21; 6: 4; 7: 15.0354 | [8 empty] | ЗТм
|  | Итого по расценке |  |  | 8: 11.05; 10: 791.14 | [9 empty] | Итого по расценке
|  | ФОТ |  |  | 10: 453.21; 12: 12123 | [8 empty] | ФОТ
| Приказ № 812/пр от 21.12.2020 Прил. п.11 | НР Полы |  |  | 4: %; 5: 112; 7: 112; 10: 507.6; 12: 13578 | [8 empty] | НР Полы
| Приказ № 774/пр от 11.12.2020 Прил. п.11 | СП Полы |  |  | 4: %; 5: 65; 7: 65; 10: 294.59; 12: 7880 | [8 empty] | СП Полы
|  | Всего по позиции |  |  | 10: 1593.33 | [10 empty] | Всего по позиции
86 | ФССЦ-04.3.01.09-0016 | Раствор готовый кладочный, цементный, М200 |  |  | 4: м3; 7: 36.5146; 8: 600; 10: 21908.74 | [5 empty] | Раствор готовый кладочный, цементный, М200
|  | (Полы) | [22 empty] | (Полы)
|  | Всего по позиции |  |  | 10: 21908.74 | [10 empty] | Всего по позиции
87 | ФЕР11-01-022-01 | Устройство покрытий поливинилацетатно-цементобетонных толщиной 20 мм |  |  | 4: 100 м2; 7: 17.8993 | [5 empty] | Устройство покрытий поливинилацетатно-цементобетонных толщиной 20 мм
| 1 | ОТ |  |  | 8: 1128.36; 10: 20196.85; 11: 26.75; 12: 540266 | [6 empty] | ОТ
| 2 | ЭМ |  |  | 8: 236.9; 10: 4240.34 | [6 empty] | ЭМ
| 3 | в т.ч. ОТм |  |  | 8: 39.47; 10: 706.49; 11: 26.75; 12: 18899 | [6 empty] | в т.ч. ОТм
| 4 | М |  |  | 8: 6415.27; 10: 114828.84 | [6 empty] | М
|  | ЗТ |  |  | 4: чел.-ч; 5: 118.65; 7: 2123.7519 | [8 empty] | ЗТ
|  | ЗТм |  |  | 4: чел.-ч; 5: 3.62; 7: 64.7955 | [8 empty] | ЗТм
|  | Итого по расценке |  |  | 8: 7780.53; 10: 139266.03 | [9 empty] | Итого по расценке
|  | ФОТ |  |  | 10: 20903.34; 12: 559165 | [8 empty] | ФОТ
| Приказ № 812/пр от 21.12.2020 Прил. п.11 | НР Полы |  |  | 4: %; 5: 112; 7: 112; 10: 23411.74; 12: 626265 | [8 empty] | НР Полы
| Приказ № 774/пр от 11.12.2020 Прил. п.11 | СП Полы |  |  | 4: %; 5: 65; 7: 65; 10: 13587.17; 12: 363457 | [8 empty] | СП Полы
|  | Всего по позиции |  |  | 10: 176264.94 | [10 empty] | Всего по позиции
88 | ФССЦ-01.7.07.04-0005 | Дисперсия поливинилацетатная гомополимерная грубодисперсная непластифицированная Д50Н |  |  | 4: кг; 7: -5083.4012; 8: 16.6; 10: -84384.46 | [5 empty] | Дисперсия поливинилацетатная гомополимерная грубодисперсная непластифицированная Д50Н
|  | (Полы) | [22 empty] | (Полы)
|  | Всего по позиции |  |  | 10: -84384.46 | [10 empty] | Всего по позиции
89 | ФССЦ-14.2.05.01-0103 | Дисперсия водная синтетического латекса и инертных заполнителей без содержания растворителей, голубого цвета |  |  | 4: кг; 7: 5083.4012; 8: 36.37; 10: 184883.3 | [5 empty] | Дисперсия водная синтетического латекса и инертных заполнителей без содержания растворителей, голубого цвета
|  | (Полы) | [22 empty] | (Полы)
|  | Всего по позиции |  |  | 10: 184883.3 | [10 empty] | Всего по позиции
Тип 2 S=1233,41м2 | [29 empty] | Тип 2 S=1233,41м2
90 | ФЕР11-01-015-01 | Устройство покрытий: бетонных толщиной 30 мм (до толщ 40мм) |  |  | 4: 100 м2; 7: 12.3341 | [5 empty] | Устройство покрытий: бетонных толщиной 30 мм (до толщ 40мм)
| 1 | ОТ |  |  | 8: 317.6; 10: 3917.31; 11: 26.75; 12: 104788 | [6 empty] | ОТ
| 2 | ЭМ |  |  | 8: 128.95; 10: 1590.48 | [6 empty] | ЭМ
| 3 | в т.ч. ОТм |  |  | 8: 22.28; 10: 274.8; 11: 26.75; 12: 7351 | [6 empty] | в т.ч. ОТм
| 4 | М |  |  | 8: 8.54; 10: 105.33 | [6 empty] | М
Н | 04.1.02.05 | Смеси бетонные тяжелого бетона |  |  | 4: м3; 5: 3.06; 7: 37.7423 | [7 empty] | Смеси бетонные тяжелого бетона
|  | ЗТ |  |  | 4: чел.-ч; 5: 40; 7: 493.364 | [8 empty] | ЗТ
|  | ЗТм |  |  | 4: чел.-ч; 5: 1.93; 7: 23.8048 | [8 empty] | ЗТм
|  | Итого по расценке |  |  | 8: 455.09; 10: 5613.12 | [9 empty] | Итого по расценке
|  | ФОТ |  |  | 10: 4192.11; 12: 112139 | [8 empty] | ФОТ
| Приказ № 812/пр от 21.12.2020 Прил. п.11 | НР Полы |  |  | 4: %; 5: 112; 7: 112; 10: 4695.16; 12: 125596 | [8 empty] | НР Полы
| Приказ № 774/пр от 11.12.2020 Прил. п.11 | СП Полы |  |  | 4: %; 5: 65; 7: 65; 10: 2724.87; 12: 72890 | [8 empty] | СП Полы
|  | Всего по позиции |  |  | 10: 13033.15 | [10 empty] | Всего по позиции
91 | ФССЦ-04.1.02.05-0006 | Смеси бетонные тяжелого бетона (БСТ), класс В15 (М200) |  |  | 4: м3; 7: 37.7423; 8: 592.76; 10: 22372.15 | [5 empty] | Смеси бетонные тяжелого бетона (БСТ), класс В15 (М200)
|  | (Полы) | [22 empty] | (Полы)
|  | Всего по позиции |  |  | 10: 22372.15 | [10 empty] | Всего по позиции
92 | ФЕР11-01-015-02 | Устройство покрытий: на каждые 5 мм изменения толщины покрытия добавлять или исключать к расценке 11-01-015-01 (К=2) |  |  | 4: 100 м2; 7: 12.3341 | [5 empty] | Устройство покрытий: на каждые 5 мм изменения толщины покрытия добавлять или исключать к расценке 11-01-015-01 (К=2)
|  | До толщ 40мм. (40-30)/5=2 ПЗ=2 (ОЗП=2; ЭМ=2 к расх.; ЗПМ=2; МАТ=2 к расх.; ТЗ=2; ТЗМ=2) | [26 empty] | До толщ 40мм. (40-30)/5=2 ПЗ=2 (ОЗП=2; ЭМ=2 к расх.; ЗПМ=2; МАТ=2 к расх.; ТЗ=2; ТЗМ=2)
| 1 | ОТ |  |  | 8: 8.26; 9: 2; 10: 203.76; 11: 26.75; 12: 5451 | [6 empty] | ОТ
| 2 | ЭМ |  |  | 8: 6.29; 9: 2; 10: 155.16 | [6 empty] | ЭМ
| 3 | в т.ч. ОТм |  |  | 8: 2.57; 9: 2; 10: 63.4; 11: 26.75; 12: 1696 | [6 empty] | в т.ч. ОТм
Н | 04.1.02.05 | Смеси бетонные тяжелого бетона |  |  | 4: м3; 5: 0.51; 6: 2; 7: 12.5808 | [7 empty] | Смеси бетонные тяжелого бетона
|  | ЗТ |  |  | 4: чел.-ч; 5: 1.04; 6: 2; 7: 25.6549 | [8 empty] | ЗТ
|  | ЗТм |  |  | 4: чел.-ч; 5: 0.19; 6: 2; 7: 4.687 | [8 empty] | ЗТм
|  | Итого по расценке |  |  | 8: 14.55; 10: 358.92 | [9 empty] | Итого по расценке
|  | ФОТ |  |  | 10: 267.16; 12: 7147 | [8 empty] | ФОТ
| Приказ № 812/пр от 21.12.2020 Прил. п.11 | НР Полы |  |  | 4: %; 5: 112; 7: 112; 10: 299.22; 12: 8005 | [8 empty] | НР Полы
| Приказ № 774/пр от 11.12.2020 Прил. п.11 | СП Полы |  |  | 4: %; 5: 65; 7: 65; 10: 173.65; 12: 4646 | [8 empty] | СП Полы
|  | Всего по позиции |  |  | 10: 831.79 | [10 empty] | Всего по позиции
93 | ФССЦ-04.1.02.05-0006 | Смеси бетонные тяжелого бетона (БСТ), класс В15 (М200) |  |  | 4: м3; 7: 12.5808; 8: 592.76; 10: 7457.38 | [5 empty] | Смеси бетонные тяжелого бетона (БСТ), класс В15 (М200)
|  | (Полы) | [22 empty] | (Полы)
|  | Всего по позиции |  |  | 10: 7457.38 | [10 empty] | Всего по позиции
94 | ФЕР06-03-004-12 | Армирование подстилающих слоев и набетонок (вес 2,019кг/м2) |  |  | 4: т; 7: 2.4903 | [5 empty] | Армирование подстилающих слоев и набетонок (вес 2,019кг/м2)
| 1 | ОТ |  |  | 8: 102.78; 10: 255.95; 11: 26.75; 12: 6847 | [6 empty] | ОТ
| 2 | ЭМ |  |  | 8: 30.45; 10: 75.83 | [6 empty] | ЭМ
| 3 | в т.ч. ОТм |  |  | 8: 4.35; 10: 10.83; 11: 26.75; 12: 290 | [6 empty] | в т.ч. ОТм
| 4 | М |  |  | 8: 285.6; 10: 711.22 | [6 empty] | М
Н | 08.4.03.03 | Арматура |  |  | 4: т; 5: 1; 7: 2.4903 | [7 empty] | Арматура
|  | ЗТ |  |  | 4: чел.-ч; 5: 11.6; 7: 28.887 | [8 empty] | ЗТ
|  | ЗТм |  |  | 4: чел.-ч; 5: 0.35; 7: 0.87159 | [8 empty] | ЗТм
|  | Итого по расценке |  |  | 8: 418.83; 10: 1043 | [9 empty] | Итого по расценке
|  | ФОТ |  |  | 10: 266.78; 12: 7137 | [8 empty] | ФОТ
| Приказ № 812/пр от 21.12.2020 Прил. п.6 | НР Бетонные и железобетонные монолитные конструкции и работы в строительстве |  |  | 4: %; 5: 102; 7: 102; 10: 272.12; 12: 7280 | [8 empty] | НР Бетонные и железобетонные монолитные конструкции и работы в строительстве
| Приказ № 774/пр от 11.12.2020 Прил. п.6 | СП Бетонные и железобетонные монолитные конструкции и работы в строительстве |  |  | 4: %; 5: 58; 7: 58; 10: 154.73; 12: 4139 | [8 empty] | СП Бетонные и железобетонные монолитные конструкции и работы в строительстве
|  | Всего по позиции |  |  | 10: 1469.85 | [10 empty] | Всего по позиции
95 | ФССЦ-08.1.02.17-0091 | Сетка сварная из арматурной проволоки без покрытия, диаметр проволоки 4,0 мм, размер ячейки 100х100 мм |  |  | 4: м2; 7: 1233.41; 8: 14.06; 10: 17341.74 | [5 empty] | Сетка сварная из арматурной проволоки без покрытия, диаметр проволоки 4,0 мм, размер ячейки 100х100 мм
|  | (Бетонные и железобетонные монолитные конструкции и работы в строительстве) | [22 empty] | (Бетонные и железобетонные монолитные конструкции и работы в строительстве)
|  | Всего по позиции |  |  | 10: 17341.74 | [10 empty] | Всего по позиции
96 | ФЕР11-01-011-01 | Устройство стяжек: цементных толщиной 20 мм (до толщ 40мм) |  |  | 4: 100 м2; 7: 12.3341 | [5 empty] | Устройство стяжек: цементных толщиной 20 мм (до толщ 40мм)
| 1 | ОТ |  |  | 8: 282.66; 10: 3486.36; 11: 26.75; 12: 93260 | [6 empty] | ОТ
| 2 | ЭМ |  |  | 8: 43.61; 10: 537.89 | [6 empty] | ЭМ
| 3 | в т.ч. ОТм |  |  | 8: 17.15; 10: 211.53; 11: 26.75; 12: 5658 | [6 empty] | в т.ч. ОТм
| 4 | М |  |  | 8: 8.54; 10: 105.33 | [6 empty] | М
Н | 04.3.01.09 | Раствор готовый кладочный тяжелый цементный |  |  | 4: м3; 5: 2.04; 7: 25.1616 | [7 empty] | Раствор готовый кладочный тяжелый цементный
|  | ЗТ |  |  | 4: чел.-ч; 5: 35.6; 7: 439.094 | [8 empty] | ЗТ
|  | ЗТм |  |  | 4: чел.-ч; 5: 1.27; 7: 15.6643 | [8 empty] | ЗТм
|  | Итого по расценке |  |  | 8: 334.81; 10: 4129.58 | [9 empty] | Итого по расценке
|  | ФОТ |  |  | 10: 3697.89; 12: 98918 | [8 empty] | ФОТ
| Приказ № 812/пр от 21.12.2020 Прил. п.11 | НР Полы |  |  | 4: %; 5: 112; 7: 112; 10: 4141.64; 12: 110788 | [8 empty] | НР Полы
| Приказ № 774/пр от 11.12.2020 Прил. п.11 | СП Полы |  |  | 4: %; 5: 65; 7: 65; 10: 2403.63; 12: 64297 | [8 empty] | СП Полы
|  | Всего по позиции |  |  | 10: 10674.85 | [10 empty] | Всего по позиции
97 | ФССЦ-04.3.01.09-0016 | Раствор готовый кладочный, цементный, М200 |  |  | 4: м3; 7: 25.1616; 8: 600; 10: 15096.94 | [5 empty] | Раствор готовый кладочный, цементный, М200
|  | (Полы) | [22 empty] | (Полы)
|  | Всего по позиции |  |  | 10: 15096.94 | [10 empty] | Всего по позиции
98 | ФЕР11-01-011-02 | Устройство стяжек: на каждые 5 мм изменения толщины стяжки добавлять или исключать к расценке 11-01-011-01 (К=4) |  |  | 4: 100 м2; 7: 12.3341 | [5 empty] | Устройство стяжек: на каждые 5 мм изменения толщины стяжки добавлять или исключать к расценке 11-01-011-01 (К=4)
|  | до толщ 40мм (40-20)/5=4 ПЗ=4 (ОЗП=4; ЭМ=4 к расх.; ЗПМ=4; МАТ=4 к расх.; ТЗ=4; ТЗМ=4) | [26 empty] | до толщ 40мм (40-20)/5=4 ПЗ=4 (ОЗП=4; ЭМ=4 к расх.; ЗПМ=4; МАТ=4 к расх.; ТЗ=4; ТЗМ=4)
| 1 | ОТ |  |  | 8: 3.49; 9: 4; 10: 172.18; 11: 26.75; 12: 4606 | [6 empty] | ОТ
| 2 | ЭМ |  |  | 8: 7.56; 9: 4; 10: 372.98 | [6 empty] | ЭМ
| 3 | в т.ч. ОТм |  |  | 8: 2.84; 9: 4; 10: 140.12; 11: 26.75; 12: 3748 | [6 empty] | в т.ч. ОТм
Н | 04.3.01.09 | Раствор готовый кладочный тяжелый цементный |  |  | 4: м3; 5: 0.51; 6: 4; 7: 25.1616 | [7 empty] | Раствор готовый кладочный тяжелый цементный
|  | ЗТ |  |  | 4: чел.-ч; 5: 0.44; 6: 4; 7: 21.708 | [8 empty] | ЗТ
|  | ЗТм |  |  | 4: чел.-ч; 5: 0.21; 6: 4; 7: 10.3606 | [8 empty] | ЗТм
|  | Итого по расценке |  |  | 8: 11.05; 10: 545.16 | [9 empty] | Итого по расценке
|  | ФОТ |  |  | 10: 312.3; 12: 8354 | [8 empty] | ФОТ
| Приказ № 812/пр от 21.12.2020 Прил. п.11 | НР Полы |  |  | 4: %; 5: 112; 7: 112; 10: 349.78; 12: 9356 | [8 empty] | НР Полы
| Приказ № 774/пр от 11.12.2020 Прил. п.11 | СП Полы |  |  | 4: %; 5: 65; 7: 65; 10: 203; 12: 5430 | [8 empty] | СП Полы
|  | Всего по позиции |  |  | 10: 1097.94 | [10 empty] | Всего по позиции
99 | ФССЦ-04.3.01.09-0016 | Раствор готовый кладочный, цементный, М200 |  |  | 4: м3; 7: 25.1616; 8: 600; 10: 15096.94 | [5 empty] | Раствор готовый кладочный, цементный, М200
|  | (Полы) | [22 empty] | (Полы)
|  | Всего по позиции |  |  | 10: 15096.94 | [10 empty] | Всего по позиции
100 | ФЕР11-01-022-01 | Устройство покрытий поливинилацетатно-цементобетонных толщиной 20 мм |  |  | 4: 100 м2; 7: 12.3341 | [5 empty] | Устройство покрытий поливинилацетатно-цементобетонных толщиной 20 мм
| 1 | ОТ |  |  | 8: 1128.36; 10: 13917.31; 11: 26.75; 12: 372288 | [6 empty] | ОТ
| 2 | ЭМ |  |  | 8: 236.9; 10: 2921.95 | [6 empty] | ЭМ
| 3 | в т.ч. ОТм |  |  | 8: 39.47; 10: 486.83; 11: 26.75; 12: 13023 | [6 empty] | в т.ч. ОТм
| 4 | М |  |  | 8: 6415.27; 10: 79126.58 | [6 empty] | М
|  | ЗТ |  |  | 4: чел.-ч; 5: 118.65; 7: 1463.441 | [8 empty] | ЗТ
|  | ЗТм |  |  | 4: чел.-ч; 5: 3.62; 7: 44.6494 | [8 empty] | ЗТм
|  | Итого по расценке |  |  | 8: 7780.53; 10: 95965.84 | [9 empty] | Итого по расценке
|  | ФОТ |  |  | 10: 14404.14; 12: 385311 | [8 empty] | ФОТ
| Приказ № 812/пр от 21.12.2020 Прил. п.11 | НР Полы |  |  | 4: %; 5: 112; 7: 112; 10: 16132.64; 12: 431548 | [8 empty] | НР Полы
| Приказ № 774/пр от 11.12.2020 Прил. п.11 | СП Полы |  |  | 4: %; 5: 65; 7: 65; 10: 9362.69; 12: 250452 | [8 empty] | СП Полы
|  | Всего по позиции |  |  | 10: 121461.17 | [10 empty] | Всего по позиции
101 | ФССЦ-01.7.07.04-0005 | Дисперсия поливинилацетатная гомополимерная грубодисперсная непластифицированная Д50Н |  |  | 4: кг; 7: -3502.8844; 8: 16.6; 10: -58147.88 | [5 empty] | Дисперсия поливинилацетатная гомополимерная грубодисперсная непластифицированная Д50Н
|  | (Полы) | [22 empty] | (Полы)
|  | Всего по позиции |  |  | 10: -58147.88 | [10 empty] | Всего по позиции
102 | ФССЦ-14.2.05.01-0103 | Дисперсия водная синтетического латекса и инертных заполнителей без содержания растворителей, голубого цвета |  |  | 4: кг; 7: 3502.8844; 8: 36.37; 10: 127399.91 | [5 empty] | Дисперсия водная синтетического латекса и инертных заполнителей без содержания растворителей, голубого цвета
|  | (Полы) | [22 empty] | (Полы)
|  | Всего по позиции |  |  | 10: 127399.91 | [10 empty] | Всего по позиции
Тип 3 S=50,21м2 | [29 empty] | Тип 3 S=50,21м2
103 | ФЕР11-01-009-01 | Устройство тепло- и звукоизоляции сплошной из плит: или матов минераловатных или стекловолокнистых |  |  | 4: 100 м2; 7: 0.5021 | [5 empty] | Устройство тепло- и звукоизоляции сплошной из плит: или матов минераловатных или стекловолокнистых
| 1 | ОТ |  |  | 8: 231.43; 10: 116.2; 11: 26.75; 12: 3108 | [6 empty] | ОТ
| 2 | ЭМ |  |  | 8: 64.77; 10: 32.52 | [6 empty] | ЭМ
| 3 | в т.ч. ОТм |  |  | 8: 12.87; 10: 6.46; 11: 26.75; 12: 173 | [6 empty] | в т.ч. ОТм
Н | 12.2.04.04 | Плиты или маты минераловатные или стекловолокнистые |  |  | 4: м2; 5: 103; 7: 51.7163 | [7 empty] | Плиты или маты минераловатные или стекловолокнистые
|  | ЗТ |  |  | 4: чел.-ч; 5: 25.8; 7: 12.9542 | [8 empty] | ЗТ
|  | ЗТм |  |  | 4: чел.-ч; 5: 1.08; 7: 0.54227 | [8 empty] | ЗТм
|  | Итого по расценке |  |  | 8: 296.2; 10: 148.72 | [9 empty] | Итого по расценке
|  | ФОТ |  |  | 10: 122.66; 12: 3281 | [8 empty] | ФОТ
| Приказ № 812/пр от 21.12.2020 Прил. п.11 | НР Полы |  |  | 4: %; 5: 112; 7: 112; 10: 137.38; 12: 3675 | [8 empty] | НР Полы
| Приказ № 774/пр от 11.12.2020 Прил. п.11 | СП Полы |  |  | 4: %; 5: 65; 7: 65; 10: 79.73; 12: 2133 | [8 empty] | СП Полы
|  | Всего по позиции |  |  | 10: 365.83 | [10 empty] | Всего по позиции
104 | ФССЦ-12.2.05.09-0009 | Пенополистирол экструдированный ТЕХНОНИКОЛЬ XPS CARBON 35-300 |  |  | 4: м3; 7: 2.5858; 8: 1634.71; 10: 4227.06 | [5 empty] | Пенополистирол экструдированный ТЕХНОНИКОЛЬ XPS CARBON 35-300
|  | (Полы) | [22 empty] | (Полы)
|  | Всего по позиции |  |  | 10: 4227.06 | [10 empty] | Всего по позиции
105 | ФЕР11-01-050-01 | Устройство пароизоляции из полиэтиленовой пленки в один слой насухо |  |  | 4: 100 м2; 7: 0.5021 | [5 empty] | Устройство пароизоляции из полиэтиленовой пленки в один слой насухо
| 1 | ОТ |  |  | 8: 29.43; 10: 14.78; 11: 26.75; 12: 395 | [6 empty] | ОТ
| 2 | ЭМ |  |  | 8: 1.31; 10: 0.66 | [6 empty] | ЭМ
| 3 | в т.ч. ОТм |  |  | 8: 0.23; 10: 0.12; 11: 26.75; 12: 3 | [6 empty] | в т.ч. ОТм
| 4 | М |  |  | 8: 1492.06; 10: 749.16 | [6 empty] | М
|  | ЗТ |  |  | 4: чел.-ч; 5: 3.45; 7: 1.7322 | [8 empty] | ЗТ
|  | ЗТм |  |  | 4: чел.-ч; 5: 0.02; 7: 0.010042 | [8 empty] | ЗТм
|  | Итого по расценке |  |  | 8: 1522.8; 10: 764.6 | [9 empty] | Итого по расценке
|  | ФОТ |  |  | 10: 14.9; 12: 398 | [8 empty] | ФОТ
| Приказ № 812/пр от 21.12.2020 Прил. п.11 | НР Полы |  |  | 4: %; 5: 112; 7: 112; 10: 16.69; 12: 446 | [8 empty] | НР Полы
| Приказ № 774/пр от 11.12.2020 Прил. п.11 | СП Полы |  |  | 4: %; 5: 65; 7: 65; 10: 9.69; 12: 259 | [8 empty] | СП Полы
|  | Всего по позиции |  |  | 10: 790.98 | [10 empty] | Всего по позиции
106 | ФССЦ-01.7.07.12-0022 | Пленка полиэтиленовая, толщина 0,2-0,5 мм |  |  | 4: м2; 7: -61.457; 8: 12.19; 10: -749.16 | [5 empty] | Пленка полиэтиленовая, толщина 0,2-0,5 мм
|  | (Полы) | [22 empty] | (Полы)
|  | Всего по позиции |  |  | 10: -749.16 | [10 empty] | Всего по позиции
107 | ФССЦ-12.1.02.03-0162 | Техноэласт: Барьер ЭПС |  |  | 4: м2; 7: 61.457; 8: 28.51; 10: 1752.14 | [5 empty] | Техноэласт: Барьер ЭПС
|  | (Полы) | [22 empty] | (Полы)
|  | Всего по позиции |  |  | 10: 1752.14 | [10 empty] | Всего по позиции
108 | ФЕР11-01-011-01 | Устройство стяжек: цементных толщиной 20 мм (до толщ 50мм) |  |  | 4: 100 м2; 7: 0.5021 | [5 empty] | Устройство стяжек: цементных толщиной 20 мм (до толщ 50мм)
| 1 | ОТ |  |  | 8: 282.66; 10: 141.92; 11: 26.75; 12: 3796 | [6 empty] | ОТ
| 2 | ЭМ |  |  | 8: 43.61; 10: 21.9 | [6 empty] | ЭМ
| 3 | в т.ч. ОТм |  |  | 8: 17.15; 10: 8.61; 11: 26.75; 12: 230 | [6 empty] | в т.ч. ОТм
| 4 | М |  |  | 8: 8.54; 10: 4.29 | [6 empty] | М
Н | 04.3.01.09 | Раствор готовый кладочный тяжелый цементный |  |  | 4: м3; 5: 2.04; 7: 1.0243 | [7 empty] | Раствор готовый кладочный тяжелый цементный
|  | ЗТ |  |  | 4: чел.-ч; 5: 35.6; 7: 17.8748 | [8 empty] | ЗТ
|  | ЗТм |  |  | 4: чел.-ч; 5: 1.27; 7: 0.63767 | [8 empty] | ЗТм
|  | Итого по расценке |  |  | 8: 334.81; 10: 168.11 | [9 empty] | Итого по расценке
|  | ФОТ |  |  | 10: 150.53; 12: 4026 | [8 empty] | ФОТ
| Приказ № 812/пр от 21.12.2020 Прил. п.11 | НР Полы |  |  | 4: %; 5: 112; 7: 112; 10: 168.59; 12: 4509 | [8 empty] | НР Полы
| Приказ № 774/пр от 11.12.2020 Прил. п.11 | СП Полы |  |  | 4: %; 5: 65; 7: 65; 10: 97.84; 12: 2617 | [8 empty] | СП Полы
|  | Всего по позиции |  |  | 10: 434.54 | [10 empty] | Всего по позиции
109 | ФССЦ-04.3.01.09-0015 | Раствор готовый кладочный, цементный, М150 |  |  | 4: м3; 7: 1.0243; 8: 548.3; 10: 561.61 | [5 empty] | Раствор готовый кладочный, цементный, М150
|  | (Полы) | [22 empty] | (Полы)
|  | Всего по позиции |  |  | 10: 561.61 | [10 empty] | Всего по позиции
110 | ФЕР11-01-011-02 | Устройство стяжек: на каждые 5 мм изменения толщины стяжки добавлять или исключать к расценке 11-01-011-01 (К=6) |  |  | 4: 100 м2; 7: 0.5021 | [5 empty] | Устройство стяжек: на каждые 5 мм изменения толщины стяжки добавлять или исключать к расценке 11-01-011-01 (К=6)
|  | до толщ 50мм (50-20)/5=6 ПЗ=6 (ОЗП=6; ЭМ=6 к расх.; ЗПМ=6; МАТ=6 к расх.; ТЗ=6; ТЗМ=6) | [26 empty] | до толщ 50мм (50-20)/5=6 ПЗ=6 (ОЗП=6; ЭМ=6 к расх.; ЗПМ=6; МАТ=6 к расх.; ТЗ=6; ТЗМ=6)
| 1 | ОТ |  |  | 8: 3.49; 9: 6; 10: 10.51; 11: 26.75; 12: 281 | [6 empty] | ОТ
| 2 | ЭМ |  |  | 8: 7.56; 9: 6; 10: 22.78 | [6 empty] | ЭМ
| 3 | в т.ч. ОТм |  |  | 8: 2.84; 9: 6; 10: 8.56; 11: 26.75; 12: 229 | [6 empty] | в т.ч. ОТм
Н | 04.3.01.09 | Раствор готовый кладочный тяжелый цементный |  |  | 4: м3; 5: 0.51; 6: 6; 7: 1.5364 | [7 empty] | Раствор готовый кладочный тяжелый цементный
|  | ЗТ |  |  | 4: чел.-ч; 5: 0.44; 6: 6; 7: 1.3255 | [8 empty] | ЗТ
|  | ЗТм |  |  | 4: чел.-ч; 5: 0.21; 6: 6; 7: 0.63265 | [8 empty] | ЗТм
|  | Итого по расценке |  |  | 8: 11.05; 10: 33.29 | [9 empty] | Итого по расценке
|  | ФОТ |  |  | 10: 19.07; 12: 510 | [8 empty] | ФОТ
| Приказ № 812/пр от 21.12.2020 Прил. п.11 | НР Полы |  |  | 4: %; 5: 112; 7: 112; 10: 21.36; 12: 571 | [8 empty] | НР Полы
| Приказ № 774/пр от 11.12.2020 Прил. п.11 | СП Полы |  |  | 4: %; 5: 65; 7: 65; 10: 12.4; 12: 332 | [8 empty] | СП Полы
|  | Всего по позиции |  |  | 10: 67.05 | [10 empty] | Всего по позиции
111 | ФССЦ-04.3.01.09-0015 | Раствор готовый кладочный, цементный, М150 |  |  | 4: м3; 7: 1.5364; 8: 548.3; 10: 842.42 | [5 empty] | Раствор готовый кладочный, цементный, М150
|  | (Полы) | [22 empty] | (Полы)
|  | Всего по позиции |  |  | 10: 842.42 | [10 empty] | Всего по позиции
112 | ФЕР06-03-004-12 | Армирование подстилающих слоев и набетонок (вес 2,019кг/м2) |  |  | 4: т; 7: 0.10137 | [5 empty] | Армирование подстилающих слоев и набетонок (вес 2,019кг/м2)
| 1 | ОТ |  |  | 8: 102.78; 10: 10.42; 11: 26.75; 12: 279 | [6 empty] | ОТ
| 2 | ЭМ |  |  | 8: 30.45; 10: 3.09 | [6 empty] | ЭМ
| 3 | в т.ч. ОТм |  |  | 8: 4.35; 10: 0.44; 11: 26.75; 12: 12 | [6 empty] | в т.ч. ОТм
| 4 | М |  |  | 8: 285.6; 10: 28.95 | [6 empty] | М
Н | 08.4.03.03 | Арматура |  |  | 4: т; 5: 1; 7: 0.10137 | [7 empty] | Арматура
|  | ЗТ |  |  | 4: чел.-ч; 5: 11.6; 7: 1.1759 | [8 empty] | ЗТ
|  | ЗТм |  |  | 4: чел.-ч; 5: 0.35; 7: 0.035481 | [8 empty] | ЗТм
|  | Итого по расценке |  |  | 8: 418.83; 10: 42.46 | [9 empty] | Итого по расценке
|  | ФОТ |  |  | 10: 10.86; 12: 291 | [8 empty] | ФОТ
| Приказ № 812/пр от 21.12.2020 Прил. п.6 | НР Бетонные и железобетонные монолитные конструкции и работы в строительстве |  |  | 4: %; 5: 102; 7: 102; 10: 11.08; 12: 297 | [8 empty] | НР Бетонные и железобетонные монолитные конструкции и работы в строительстве
| Приказ № 774/пр от 11.12.2020 Прил. п.6 | СП Бетонные и железобетонные монолитные конструкции и работы в строительстве |  |  | 4: %; 5: 58; 7: 58; 10: 6.3; 12: 169 | [8 empty] | СП Бетонные и железобетонные монолитные конструкции и работы в строительстве
|  | Всего по позиции |  |  | 10: 59.84 | [10 empty] | Всего по позиции
113 | ФССЦ-08.1.02.17-0091 | Сетка сварная из арматурной проволоки без покрытия, диаметр проволоки 4,0 мм, размер ячейки 100х100 мм |  |  | 4: м2; 7: 50.21; 8: 14.06; 10: 705.95 | [5 empty] | Сетка сварная из арматурной проволоки без покрытия, диаметр проволоки 4,0 мм, размер ячейки 100х100 мм
|  | (Бетонные и железобетонные монолитные конструкции и работы в строительстве) | [22 empty] | (Бетонные и железобетонные монолитные конструкции и работы в строительстве)
|  | Всего по позиции |  |  | 10: 705.95 | [10 empty] | Всего по позиции
114 | ФЕР11-01-047-02 | Устройство покрытий из плит керамогранитных размером: 60х60 см |  |  | 4: 100 м2; 7: 0.5021 | [5 empty] | Устройство покрытий из плит керамогранитных размером: 60х60 см
| 1 | ОТ |  |  | 8: 2053.2; 10: 1030.91; 11: 26.75; 12: 27577 | [6 empty] | ОТ
| 2 | ЭМ |  |  | 8: 24.42; 10: 12.26 | [6 empty] | ЭМ
| 3 | в т.ч. ОТм |  |  | 8: 17.53; 10: 8.8; 11: 26.75; 12: 235 | [6 empty] | в т.ч. ОТм
| 4 | М |  |  | 8: 59.69; 10: 29.97 | [6 empty] | М
Н | 06.2.05.03 | Плиты керамогранитные 600х600 ммм |  |  | 4: м2; 5: 102; 7: 51.2142 | [7 empty] | Плиты керамогранитные 600х600 ммм
Н | 11.2.04.05 | Рейки деревянные |  |  | 4: м3; 5: 0.01; 7: 0.005021 | [7 empty] | Рейки деревянные
Н | 14.1.06.02 | Клей для облицовочных работ (сухая смесь) |  |  | 4: т; 5: 1.2; 7: 0.60252 | [7 empty] | Клей для облицовочных работ (сухая смесь)
П,Н | 14.4.01.21 | Грунтовка |  |  | 4: т; 5: 0; 7: 0 | [7 empty] | Грунтовка
|  | ЗТ |  |  | 4: чел.-ч; 5: 234.92; 7: 117.9533 | [8 empty] | ЗТ
|  | ЗТм |  |  | 4: чел.-ч; 5: 1.73; 7: 0.86863 | [8 empty] | ЗТм
|  | Итого по расценке |  |  | 8: 2137.31; 10: 1073.14 | [9 empty] | Итого по расценке
|  | ФОТ |  |  | 10: 1039.71; 12: 27812 | [8 empty] | ФОТ
| Приказ № 812/пр от 21.12.2020 Прил. п.11 | НР Полы |  |  | 4: %; 5: 112; 7: 112; 10: 1164.48; 12: 31149 | [8 empty] | НР Полы
| Приказ № 774/пр от 11.12.2020 Прил. п.11 | СП Полы |  |  | 4: %; 5: 65; 7: 65; 10: 675.81; 12: 18078 | [8 empty] | СП Полы
|  | Всего по позиции |  |  | 10: 2913.43 | [10 empty] | Всего по позиции
115 | ФССЦ-11.2.04.05-0001 | Рейки деревянные, сечение 8х18 мм |  |  | 4: м3; 7: 0.005021; 8: 2500; 10: 12.55 | [5 empty] | Рейки деревянные, сечение 8х18 мм
|  | (Полы) | [22 empty] | (Полы)
|  | Всего по позиции |  |  | 10: 12.55 | [10 empty] | Всего по позиции
116 | ФССЦ-06.2.05.03-0002 | Плитка керамогранитная многоцветная неполированная, размер 300х600х10 мм, 600х600х10 мм |  |  | 4: м2; 7: 51.2142; 8: 201.9; 10: 10340.15 | [5 empty] | Плитка керамогранитная многоцветная неполированная, размер 300х600х10 мм, 600х600х10 мм
|  | (Полы) | [22 empty] | (Полы)
|  | Всего по позиции |  |  | 10: 10340.15 | [10 empty] | Всего по позиции
117 | ФССЦ-14.1.06.02-0002 | Клей для плитки (сухая смесь) |  |  | 4: т; 7: 0.60252; 8: 2919.43; 10: 1759.01 | [5 empty] | Клей для плитки (сухая смесь)
|  | (Полы) | [22 empty] | (Полы)
|  | Всего по позиции |  |  | 10: 1759.01 | [10 empty] | Всего по позиции
118 | ФССЦ-14.4.01.02-0113 | Грунтовка акриловая, антисептическая, глубокого проникновения |  |  | 4: кг; 7: 6.9792; 8: 15.25; 10: 106.43 | [5 empty] | Грунтовка акриловая, антисептическая, глубокого проникновения
|  | (Полы) | [22 empty] | (Полы)
|  | Всего по позиции |  |  | 10: 106.43 | [10 empty] | Всего по позиции
Тип 4 S=17,97м2 | [29 empty] | Тип 4 S=17,97м2
119 | ФЕР11-01-009-01 | Устройство тепло- и звукоизоляции сплошной из плит: или матов минераловатных или стекловолокнистых |  |  | 4: 100 м2; 7: 0.1797 | [5 empty] | Устройство тепло- и звукоизоляции сплошной из плит: или матов минераловатных или стекловолокнистых
| 1 | ОТ |  |  | 8: 231.43; 10: 41.59; 11: 26.75; 12: 1113 | [6 empty] | ОТ
| 2 | ЭМ |  |  | 8: 64.77; 10: 11.64 | [6 empty] | ЭМ
| 3 | в т.ч. ОТм |  |  | 8: 12.87; 10: 2.31; 11: 26.75; 12: 62 | [6 empty] | в т.ч. ОТм
Н | 12.2.04.04 | Плиты или маты минераловатные или стекловолокнистые |  |  | 4: м2; 5: 103; 7: 18.5091 | [7 empty] | Плиты или маты минераловатные или стекловолокнистые
|  | ЗТ |  |  | 4: чел.-ч; 5: 25.8; 7: 4.6363 | [8 empty] | ЗТ
|  | ЗТм |  |  | 4: чел.-ч; 5: 1.08; 7: 0.19408 | [8 empty] | ЗТм
|  | Итого по расценке |  |  | 8: 296.2; 10: 53.23 | [9 empty] | Итого по расценке
|  | ФОТ |  |  | 10: 43.9; 12: 1175 | [8 empty] | ФОТ
| Приказ № 812/пр от 21.12.2020 Прил. п.11 | НР Полы |  |  | 4: %; 5: 112; 7: 112; 10: 49.17; 12: 1316 | [8 empty] | НР Полы
| Приказ № 774/пр от 11.12.2020 Прил. п.11 | СП Полы |  |  | 4: %; 5: 65; 7: 65; 10: 28.54; 12: 764 | [8 empty] | СП Полы
|  | Всего по позиции |  |  | 10: 130.94 | [10 empty] | Всего по позиции
120 | ФССЦ-12.2.05.09-0009 | Пенополистирол экструдированный ТЕХНОНИКОЛЬ XPS CARBON 35-300 |  |  | 4: м3; 7: 0.92546; 8: 1634.71; 10: 1512.85 | [5 empty] | Пенополистирол экструдированный ТЕХНОНИКОЛЬ XPS CARBON 35-300
|  | (Полы) | [22 empty] | (Полы)
|  | Всего по позиции |  |  | 10: 1512.85 | [10 empty] | Всего по позиции
121 | ФЕР11-01-050-01 | Устройство пароизоляции из полиэтиленовой пленки в один слой насухо |  |  | 4: 100 м2; 7: 0.1797 | [5 empty] | Устройство пароизоляции из полиэтиленовой пленки в один слой насухо
| 1 | ОТ |  |  | 8: 29.43; 10: 5.29; 11: 26.75; 12: 142 | [6 empty] | ОТ
| 2 | ЭМ |  |  | 8: 1.31; 10: 0.24 | [6 empty] | ЭМ
| 3 | в т.ч. ОТм |  |  | 8: 0.23; 10: 0.04; 11: 26.75; 12: 1 | [6 empty] | в т.ч. ОТм
| 4 | М |  |  | 8: 1492.06; 10: 268.12 | [6 empty] | М
|  | ЗТ |  |  | 4: чел.-ч; 5: 3.45; 7: 0.61996 | [8 empty] | ЗТ
|  | ЗТм |  |  | 4: чел.-ч; 5: 0.02; 7: 0.003594 | [8 empty] | ЗТм
|  | Итого по расценке |  |  | 8: 1522.8; 10: 273.65 | [9 empty] | Итого по расценке
|  | ФОТ |  |  | 10: 5.33; 12: 143 | [8 empty] | ФОТ
| Приказ № 812/пр от 21.12.2020 Прил. п.11 | НР Полы |  |  | 4: %; 5: 112; 7: 112; 10: 5.97; 12: 160 | [8 empty] | НР Полы
| Приказ № 774/пр от 11.12.2020 Прил. п.11 | СП Полы |  |  | 4: %; 5: 65; 7: 65; 10: 3.46; 12: 93 | [8 empty] | СП Полы
|  | Всего по позиции |  |  | 10: 283.08 | [10 empty] | Всего по позиции
122 | ФССЦ-01.7.07.12-0022 | Пленка полиэтиленовая, толщина 0,2-0,5 мм |  |  | 4: м2; 7: -21.9953; 8: 12.19; 10: -268.12 | [5 empty] | Пленка полиэтиленовая, толщина 0,2-0,5 мм
|  | (Полы) | [22 empty] | (Полы)
|  | Всего по позиции |  |  | 10: -268.12 | [10 empty] | Всего по позиции
123 | ФССЦ-12.1.02.03-0162 | Техноэласт: Барьер ЭПС |  |  | 4: м2; 7: 21.9953; 8: 28.51; 10: 627.09 | [5 empty] | Техноэласт: Барьер ЭПС
|  | (Полы) | [22 empty] | (Полы)
|  | Всего по позиции |  |  | 10: 627.09 | [10 empty] | Всего по позиции
124 | ФЕР11-01-011-01 | Устройство стяжек: цементных толщиной 20 мм (до толщ 50мм) |  |  | 4: 100 м2; 7: 0.1797 | [5 empty] | Устройство стяжек: цементных толщиной 20 мм (до толщ 50мм)
| 1 | ОТ |  |  | 8: 282.66; 10: 50.79; 11: 26.75; 12: 1359 | [6 empty] | ОТ
| 2 | ЭМ |  |  | 8: 43.61; 10: 7.84 | [6 empty] | ЭМ
| 3 | в т.ч. ОТм |  |  | 8: 17.15; 10: 3.08; 11: 26.75; 12: 82 | [6 empty] | в т.ч. ОТм
| 4 | М |  |  | 8: 8.54; 10: 1.53 | [6 empty] | М
Н | 04.3.01.09 | Раствор готовый кладочный тяжелый цементный |  |  | 4: м3; 5: 2.04; 7: 0.36659 | [7 empty] | Раствор готовый кладочный тяжелый цементный
|  | ЗТ |  |  | 4: чел.-ч; 5: 35.6; 7: 6.3973 | [8 empty] | ЗТ
|  | ЗТм |  |  | 4: чел.-ч; 5: 1.27; 7: 0.22822 | [8 empty] | ЗТм
|  | Итого по расценке |  |  | 8: 334.81; 10: 60.16 | [9 empty] | Итого по расценке
|  | ФОТ |  |  | 10: 53.87; 12: 1441 | [8 empty] | ФОТ
| Приказ № 812/пр от 21.12.2020 Прил. п.11 | НР Полы |  |  | 4: %; 5: 112; 7: 112; 10: 60.33; 12: 1614 | [8 empty] | НР Полы
| Приказ № 774/пр от 11.12.2020 Прил. п.11 | СП Полы |  |  | 4: %; 5: 65; 7: 65; 10: 35.02; 12: 937 | [8 empty] | СП Полы
|  | Всего по позиции |  |  | 10: 155.51 | [10 empty] | Всего по позиции
125 | ФССЦ-04.3.01.09-0015 | Раствор готовый кладочный, цементный, М150 |  |  | 4: м3; 7: 0.36659; 8: 548.3; 10: 201 | [5 empty] | Раствор готовый кладочный, цементный, М150
|  | (Полы) | [22 empty] | (Полы)
|  | Всего по позиции |  |  | 10: 201 | [10 empty] | Всего по позиции
126 | ФЕР11-01-011-02 | Устройство стяжек: на каждые 5 мм изменения толщины стяжки добавлять или исключать к расценке 11-01-011-01 (К=6) |  |  | 4: 100 м2; 7: 0.1797 | [5 empty] | Устройство стяжек: на каждые 5 мм изменения толщины стяжки добавлять или исключать к расценке 11-01-011-01 (К=6)
|  | до толщ 50мм (50-20)/5=6 ПЗ=6 (ОЗП=6; ЭМ=6 к расх.; ЗПМ=6; МАТ=6 к расх.; ТЗ=6; ТЗМ=6) | [26 empty] | до толщ 50мм (50-20)/5=6 ПЗ=6 (ОЗП=6; ЭМ=6 к расх.; ЗПМ=6; МАТ=6 к расх.; ТЗ=6; ТЗМ=6)
| 1 | ОТ |  |  | 8: 3.49; 9: 6; 10: 3.76; 11: 26.75; 12: 101 | [6 empty] | ОТ
| 2 | ЭМ |  |  | 8: 7.56; 9: 6; 10: 8.15 | [6 empty] | ЭМ
| 3 | в т.ч. ОТм |  |  | 8: 2.84; 9: 6; 10: 3.06; 11: 26.75; 12: 82 | [6 empty] | в т.ч. ОТм
Н | 04.3.01.09 | Раствор готовый кладочный тяжелый цементный |  |  | 4: м3; 5: 0.51; 6: 6; 7: 0.54988 | [7 empty] | Раствор готовый кладочный тяжелый цементный
|  | ЗТ |  |  | 4: чел.-ч; 5: 0.44; 6: 6; 7: 0.47441 | [8 empty] | ЗТ
|  | ЗТм |  |  | 4: чел.-ч; 5: 0.21; 6: 6; 7: 0.22642 | [8 empty] | ЗТм
|  | Итого по расценке |  |  | 8: 11.05; 10: 11.91 | [9 empty] | Итого по расценке
|  | ФОТ |  |  | 10: 6.82; 12: 183 | [8 empty] | ФОТ
| Приказ № 812/пр от 21.12.2020 Прил. п.11 | НР Полы |  |  | 4: %; 5: 112; 7: 112; 10: 7.64; 12: 205 | [8 empty] | НР Полы
| Приказ № 774/пр от 11.12.2020 Прил. п.11 | СП Полы |  |  | 4: %; 5: 65; 7: 65; 10: 4.43; 12: 119 | [8 empty] | СП Полы
|  | Всего по позиции |  |  | 10: 23.98 | [10 empty] | Всего по позиции
127 | ФССЦ-04.3.01.09-0015 | Раствор готовый кладочный, цементный, М150 |  |  | 4: м3; 7: 0.54988; 8: 548.3; 10: 301.5 | [5 empty] | Раствор готовый кладочный, цементный, М150
|  | (Полы) | [22 empty] | (Полы)
|  | Всего по позиции |  |  | 10: 301.5 | [10 empty] | Всего по позиции
128 | ФЕР06-03-004-12 | Армирование подстилающих слоев и набетонок (вес 2,019кг/м2) |  |  | 4: т; 7: 0.036281 | [5 empty] | Армирование подстилающих слоев и набетонок (вес 2,019кг/м2)
| 1 | ОТ |  |  | 8: 102.78; 10: 3.73; 11: 26.75; 12: 100 | [6 empty] | ОТ
| 2 | ЭМ |  |  | 8: 30.45; 10: 1.1 | [6 empty] | ЭМ
| 3 | в т.ч. ОТм |  |  | 8: 4.35; 10: 0.16; 11: 26.75; 12: 4 | [6 empty] | в т.ч. ОТм
| 4 | М |  |  | 8: 285.6; 10: 10.36 | [6 empty] | М
Н | 08.4.03.03 | Арматура |  |  | 4: т; 5: 1; 7: 0.036281 | [7 empty] | Арматура
|  | ЗТ |  |  | 4: чел.-ч; 5: 11.6; 7: 0.42086 | [8 empty] | ЗТ
|  | ЗТм |  |  | 4: чел.-ч; 5: 0.35; 7: 0.012698 | [8 empty] | ЗТм
|  | Итого по расценке |  |  | 8: 418.83; 10: 15.19 | [9 empty] | Итого по расценке
|  | ФОТ |  |  | 10: 3.89; 12: 104 | [8 empty] | ФОТ
| Приказ № 812/пр от 21.12.2020 Прил. п.6 | НР Бетонные и железобетонные монолитные конструкции и работы в строительстве |  |  | 4: %; 5: 102; 7: 102; 10: 3.97; 12: 106 | [8 empty] | НР Бетонные и железобетонные монолитные конструкции и работы в строительстве
| Приказ № 774/пр от 11.12.2020 Прил. п.6 | СП Бетонные и железобетонные монолитные конструкции и работы в строительстве |  |  | 4: %; 5: 58; 7: 58; 10: 2.26; 12: 60 | [8 empty] | СП Бетонные и железобетонные монолитные конструкции и работы в строительстве
|  | Всего по позиции |  |  | 10: 21.42 | [10 empty] | Всего по позиции
129 | ФССЦ-08.1.02.17-0091 | Сетка сварная из арматурной проволоки без покрытия, диаметр проволоки 4,0 мм, размер ячейки 100х100 мм |  |  | 4: м2; 7: 17.97; 8: 14.06; 10: 252.66 | [5 empty] | Сетка сварная из арматурной проволоки без покрытия, диаметр проволоки 4,0 мм, размер ячейки 100х100 мм
|  | (Бетонные и железобетонные монолитные конструкции и работы в строительстве) | [22 empty] | (Бетонные и железобетонные монолитные конструкции и работы в строительстве)
|  | Всего по позиции |  |  | 10: 252.66 | [10 empty] | Всего по позиции
130 | ФЕР11-01-004-09 | Устройство гидроизоляции обмазочной: в один слой праймером (К=2) |  |  | 4: 100 м2; 7: 0.1797 | [5 empty] | Устройство гидроизоляции обмазочной: в один слой праймером (К=2)
|  | ЗА 2 РАЗА ПЗ=2 (ОЗП=2; ЭМ=2 к расх.; ЗПМ=2; МАТ=2 к расх.; ТЗ=2; ТЗМ=2) | [26 empty] | ЗА 2 РАЗА ПЗ=2 (ОЗП=2; ЭМ=2 к расх.; ЗПМ=2; МАТ=2 к расх.; ТЗ=2; ТЗМ=2)
| 1 | ОТ |  |  | 8: 295.05; 9: 2; 10: 106.04; 11: 26.75; 12: 2837 | [6 empty] | ОТ
| 2 | ЭМ |  |  | 8: 25.85; 9: 2; 10: 9.29 | [6 empty] | ЭМ
| 3 | в т.ч. ОТм |  |  | 8: 0.87; 9: 2; 10: 0.31; 11: 26.75; 12: 8 | [6 empty] | в т.ч. ОТм
| 4 | М |  |  | 8: 132.85; 9: 2; 10: 47.75 | [6 empty] | М
|  | ЗТ |  |  | 4: чел.-ч; 5: 26.97; 6: 2; 7: 9.693 | [8 empty] | ЗТ
|  | ЗТм |  |  | 4: чел.-ч; 5: 0.07; 6: 2; 7: 0.025158 | [8 empty] | ЗТм
|  | Итого по расценке |  |  | 8: 453.75; 10: 163.08 | [9 empty] | Итого по расценке
|  | ФОТ |  |  | 10: 106.35; 12: 2845 | [8 empty] | ФОТ
| Приказ № 812/пр от 21.12.2020 Прил. п.11 | НР Полы |  |  | 4: %; 5: 112; 7: 112; 10: 119.11; 12: 3186 | [8 empty] | НР Полы
| Приказ № 774/пр от 11.12.2020 Прил. п.11 | СП Полы |  |  | 4: %; 5: 65; 7: 65; 10: 69.13; 12: 1849 | [8 empty] | СП Полы
|  | Всего по позиции |  |  | 10: 351.32 | [10 empty] | Всего по позиции
131 | ФССЦ-01.2.01.02-0054 | Битумы нефтяные строительные БН-90/10 |  |  | 4: т; 7: -0.007188; 8: 1383.1; 10: -9.94 | [5 empty] | Битумы нефтяные строительные БН-90/10
|  | (Полы) | [22 empty] | (Полы)
|  | Всего по позиции |  |  | 10: -9.94 | [10 empty] | Всего по позиции
132 | ФССЦ-04.3.02.09-1545 | Смесь сухая гидроизоляционная двухкомпонентная эластичная на цементной основе (1,5кг/м2 в один слой) |  |  | 4: кг; 7: 53.91; 8: 52.66; 10: 2838.9 | [5 empty] | Смесь сухая гидроизоляционная двухкомпонентная эластичная на цементной основе (1,5кг/м2 в один слой)
|  | (Полы) | [22 empty] | (Полы)
|  | Всего по позиции |  |  | 10: 2838.9 | [10 empty] | Всего по позиции
133 | ФЕР11-01-047-02 | Устройство покрытий из плит керамогранитных размером: 60х60 см |  |  | 4: 100 м2; 7: 0.1797 | [5 empty] | Устройство покрытий из плит керамогранитных размером: 60х60 см
| 1 | ОТ |  |  | 8: 2053.2; 10: 368.96; 11: 26.75; 12: 9870 | [6 empty] | ОТ
| 2 | ЭМ |  |  | 8: 24.42; 10: 4.39 | [6 empty] | ЭМ
| 3 | в т.ч. ОТм |  |  | 8: 17.53; 10: 3.15; 11: 26.75; 12: 84 | [6 empty] | в т.ч. ОТм
| 4 | М |  |  | 8: 59.69; 10: 10.73 | [6 empty] | М
Н | 06.2.05.03 | Плиты керамогранитные 600х600 ммм |  |  | 4: м2; 5: 102; 7: 18.3294 | [7 empty] | Плиты керамогранитные 600х600 ммм
Н | 11.2.04.05 | Рейки деревянные |  |  | 4: м3; 5: 0.01; 7: 0.001797 | [7 empty] | Рейки деревянные
Н | 14.1.06.02 | Клей для облицовочных работ (сухая смесь) |  |  | 4: т; 5: 1.2; 7: 0.21564 | [7 empty] | Клей для облицовочных работ (сухая смесь)
П,Н | 14.4.01.21 | Грунтовка |  |  | 4: т; 5: 0; 7: 0 | [7 empty] | Грунтовка
|  | ЗТ |  |  | 4: чел.-ч; 5: 234.92; 7: 42.2151 | [8 empty] | ЗТ
|  | ЗТм |  |  | 4: чел.-ч; 5: 1.73; 7: 0.31088 | [8 empty] | ЗТм
|  | Итого по расценке |  |  | 8: 2137.31; 10: 384.08 | [9 empty] | Итого по расценке
|  | ФОТ |  |  | 10: 372.11; 12: 9954 | [8 empty] | ФОТ
| Приказ № 812/пр от 21.12.2020 Прил. п.11 | НР Полы |  |  | 4: %; 5: 112; 7: 112; 10: 416.76; 12: 11148 | [8 empty] | НР Полы
| Приказ № 774/пр от 11.12.2020 Прил. п.11 | СП Полы |  |  | 4: %; 5: 65; 7: 65; 10: 241.87; 12: 6470 | [8 empty] | СП Полы
|  | Всего по позиции |  |  | 10: 1042.71 | [10 empty] | Всего по позиции
134 | ФССЦ-11.2.04.05-0001 | Рейки деревянные, сечение 8х18 мм |  |  | 4: м3; 7: 0.001797; 8: 2500; 10: 4.49 | [5 empty] | Рейки деревянные, сечение 8х18 мм
|  | (Полы) | [22 empty] | (Полы)
|  | Всего по позиции |  |  | 10: 4.49 | [10 empty] | Всего по позиции
135 | ФССЦ-06.2.05.03-0002 | Плитка керамогранитная многоцветная неполированная, размер 300х600х10 мм, 600х600х10 мм |  |  | 4: м2; 7: 18.3294; 8: 201.9; 10: 3700.71 | [5 empty] | Плитка керамогранитная многоцветная неполированная, размер 300х600х10 мм, 600х600х10 мм
|  | (Полы) | [22 empty] | (Полы)
|  | Всего по позиции |  |  | 10: 3700.71 | [10 empty] | Всего по позиции
136 | ФССЦ-14.1.06.02-0002 | Клей для плитки (сухая смесь) |  |  | 4: т; 7: 0.21564; 8: 2919.43; 10: 629.55 | [5 empty] | Клей для плитки (сухая смесь)
|  | (Полы) | [22 empty] | (Полы)
|  | Всего по позиции |  |  | 10: 629.55 | [10 empty] | Всего по позиции
137 | ФССЦ-14.4.01.02-0113 | Грунтовка акриловая, антисептическая, глубокого проникновения |  |  | 4: кг; 7: 2.4978; 8: 15.25; 10: 38.09 | [5 empty] | Грунтовка акриловая, антисептическая, глубокого проникновения
|  | (Полы) | [22 empty] | (Полы)
|  | Всего по позиции |  |  | 10: 38.09 | [10 empty] | Всего по позиции
Тип 5 S=137,57м2 | [29 empty] | Тип 5 S=137,57м2
138 | ФЕР11-01-009-01 | Устройство тепло- и звукоизоляции сплошной из плит: или матов минераловатных или стекловолокнистых |  |  | 4: 100 м2; 7: 1.3757 | [5 empty] | Устройство тепло- и звукоизоляции сплошной из плит: или матов минераловатных или стекловолокнистых
| 1 | ОТ |  |  | 8: 231.43; 10: 318.38; 11: 26.75; 12: 8517 | [6 empty] | ОТ
| 2 | ЭМ |  |  | 8: 64.77; 10: 89.1 | [6 empty] | ЭМ
| 3 | в т.ч. ОТм |  |  | 8: 12.87; 10: 17.71; 11: 26.75; 12: 474 | [6 empty] | в т.ч. ОТм
Н | 12.2.04.04 | Плиты или маты минераловатные или стекловолокнистые |  |  | 4: м2; 5: 103; 7: 141.6971 | [7 empty] | Плиты или маты минераловатные или стекловолокнистые
|  | ЗТ |  |  | 4: чел.-ч; 5: 25.8; 7: 35.4931 | [8 empty] | ЗТ
|  | ЗТм |  |  | 4: чел.-ч; 5: 1.08; 7: 1.4858 | [8 empty] | ЗТм
|  | Итого по расценке |  |  | 8: 296.2; 10: 407.48 | [9 empty] | Итого по расценке
|  | ФОТ |  |  | 10: 336.09; 12: 8991 | [8 empty] | ФОТ
| Приказ № 812/пр от 21.12.2020 Прил. п.11 | НР Полы |  |  | 4: %; 5: 112; 7: 112; 10: 376.42; 12: 10070 | [8 empty] | НР Полы
| Приказ № 774/пр от 11.12.2020 Прил. п.11 | СП Полы |  |  | 4: %; 5: 65; 7: 65; 10: 218.46; 12: 5844 | [8 empty] | СП Полы
|  | Всего по позиции |  |  | 10: 1002.36 | [10 empty] | Всего по позиции
139 | ФССЦ-12.2.05.09-0009 | Пенополистирол экструдированный ТЕХНОНИКОЛЬ XPS CARBON 35-300 |  |  | 4: м3; 7: 6.8785; 8: 1634.71; 10: 11244.35 | [5 empty] | Пенополистирол экструдированный ТЕХНОНИКОЛЬ XPS CARBON 35-300
|  | (Полы) | [22 empty] | (Полы)
|  | Всего по позиции |  |  | 10: 11244.35 | [10 empty] | Всего по позиции
140 | ФЕР11-01-011-01 | Устройство стяжек: цементных толщиной 20 мм (до толщ 65мм) |  |  | 4: 100 м2; 7: 1.3757 | [5 empty] | Устройство стяжек: цементных толщиной 20 мм (до толщ 65мм)
| 1 | ОТ |  |  | 8: 282.66; 10: 388.86; 11: 26.75; 12: 10402 | [6 empty] | ОТ
| 2 | ЭМ |  |  | 8: 43.61; 10: 59.99 | [6 empty] | ЭМ
| 3 | в т.ч. ОТм |  |  | 8: 17.15; 10: 23.59; 11: 26.75; 12: 631 | [6 empty] | в т.ч. ОТм
| 4 | М |  |  | 8: 8.54; 10: 11.75 | [6 empty] | М
Н | 04.3.01.09 | Раствор готовый кладочный тяжелый цементный |  |  | 4: м3; 5: 2.04; 7: 2.8064 | [7 empty] | Раствор готовый кладочный тяжелый цементный
|  | ЗТ |  |  | 4: чел.-ч; 5: 35.6; 7: 48.9749 | [8 empty] | ЗТ
|  | ЗТм |  |  | 4: чел.-ч; 5: 1.27; 7: 1.7471 | [8 empty] | ЗТм
|  | Итого по расценке |  |  | 8: 334.81; 10: 460.6 | [9 empty] | Итого по расценке
|  | ФОТ |  |  | 10: 412.45; 12: 11033 | [8 empty] | ФОТ
| Приказ № 812/пр от 21.12.2020 Прил. п.11 | НР Полы |  |  | 4: %; 5: 112; 7: 112; 10: 461.94; 12: 12357 | [8 empty] | НР Полы
| Приказ № 774/пр от 11.12.2020 Прил. п.11 | СП Полы |  |  | 4: %; 5: 65; 7: 65; 10: 268.09; 12: 7171 | [8 empty] | СП Полы
|  | Всего по позиции |  |  | 10: 1190.63 | [10 empty] | Всего по позиции
141 | ФССЦ-04.3.01.09-0015 | Раствор готовый кладочный, цементный, М150 |  |  | 4: м3; 7: 2.8064; 8: 548.3; 10: 1538.76 | [5 empty] | Раствор готовый кладочный, цементный, М150
|  | (Полы) | [22 empty] | (Полы)
|  | Всего по позиции |  |  | 10: 1538.76 | [10 empty] | Всего по позиции
142 | ФЕР11-01-011-02 | Устройство стяжек: на каждые 5 мм изменения толщины стяжки добавлять или исключать к расценке 11-01-011-01 (К=9) |  |  | 4: 100 м2; 7: 1.3757 | [5 empty] | Устройство стяжек: на каждые 5 мм изменения толщины стяжки добавлять или исключать к расценке 11-01-011-01 (К=9)
|  | до толщ 65мм (65-20)/5=9 ПЗ=9 (ОЗП=9; ЭМ=9 к расх.; ЗПМ=9; МАТ=9 к расх.; ТЗ=9; ТЗМ=9) | [26 empty] | до толщ 65мм (65-20)/5=9 ПЗ=9 (ОЗП=9; ЭМ=9 к расх.; ЗПМ=9; МАТ=9 к расх.; ТЗ=9; ТЗМ=9)
| 1 | ОТ |  |  | 8: 3.49; 9: 9; 10: 43.21; 11: 26.75; 12: 1156 | [6 empty] | ОТ
| 2 | ЭМ |  |  | 8: 7.56; 9: 9; 10: 93.6 | [6 empty] | ЭМ
| 3 | в т.ч. ОТм |  |  | 8: 2.84; 9: 9; 10: 35.16; 11: 26.75; 12: 941 | [6 empty] | в т.ч. ОТм
Н | 04.3.01.09 | Раствор готовый кладочный тяжелый цементный |  |  | 4: м3; 5: 0.51; 6: 9; 7: 6.3145 | [7 empty] | Раствор готовый кладочный тяжелый цементный
|  | ЗТ |  |  | 4: чел.-ч; 5: 0.44; 6: 9; 7: 5.4478 | [8 empty] | ЗТ
|  | ЗТм |  |  | 4: чел.-ч; 5: 0.21; 6: 9; 7: 2.6001 | [8 empty] | ЗТм
|  | Итого по расценке |  |  | 8: 11.05; 10: 136.81 | [9 empty] | Итого по расценке
|  | ФОТ |  |  | 10: 78.37; 12: 2097 | [8 empty] | ФОТ
| Приказ № 812/пр от 21.12.2020 Прил. п.11 | НР Полы |  |  | 4: %; 5: 112; 7: 112; 10: 87.77; 12: 2349 | [8 empty] | НР Полы
| Приказ № 774/пр от 11.12.2020 Прил. п.11 | СП Полы |  |  | 4: %; 5: 65; 7: 65; 10: 50.94; 12: 1363 | [8 empty] | СП Полы
|  | Всего по позиции |  |  | 10: 275.52 | [10 empty] | Всего по позиции
143 | ФССЦ-04.3.01.09-0015 | Раствор готовый кладочный, цементный, М150 |  |  | 4: м3; 7: 6.3145; 8: 548.3; 10: 3462.22 | [5 empty] | Раствор готовый кладочный, цементный, М150
|  | (Полы) | [22 empty] | (Полы)
|  | Всего по позиции |  |  | 10: 3462.22 | [10 empty] | Всего по позиции
144 | ФЕР06-03-004-12 | Армирование подстилающих слоев и набетонок (вес 2,019кг/м2) |  |  | 4: т; 7: 0.27775 | [5 empty] | Армирование подстилающих слоев и набетонок (вес 2,019кг/м2)
| 1 | ОТ |  |  | 8: 102.78; 10: 28.55; 11: 26.75; 12: 764 | [6 empty] | ОТ
| 2 | ЭМ |  |  | 8: 30.45; 10: 8.46 | [6 empty] | ЭМ
| 3 | в т.ч. ОТм |  |  | 8: 4.35; 10: 1.21; 11: 26.75; 12: 32 | [6 empty] | в т.ч. ОТм
| 4 | М |  |  | 8: 285.6; 10: 79.33 | [6 empty] | М
Н | 08.4.03.03 | Арматура |  |  | 4: т; 5: 1; 7: 0.27775 | [7 empty] | Арматура
|  | ЗТ |  |  | 4: чел.-ч; 5: 11.6; 7: 3.2219 | [8 empty] | ЗТ
|  | ЗТм |  |  | 4: чел.-ч; 5: 0.35; 7: 0.097214 | [8 empty] | ЗТм
|  | Итого по расценке |  |  | 8: 418.83; 10: 116.34 | [9 empty] | Итого по расценке
|  | ФОТ |  |  | 10: 29.76; 12: 796 | [8 empty] | ФОТ
| Приказ № 812/пр от 21.12.2020 Прил. п.6 | НР Бетонные и железобетонные монолитные конструкции и работы в строительстве |  |  | 4: %; 5: 102; 7: 102; 10: 30.36; 12: 812 | [8 empty] | НР Бетонные и железобетонные монолитные конструкции и работы в строительстве
| Приказ № 774/пр от 11.12.2020 Прил. п.6 | СП Бетонные и железобетонные монолитные конструкции и работы в строительстве |  |  | 4: %; 5: 58; 7: 58; 10: 17.26; 12: 462 | [8 empty] | СП Бетонные и железобетонные монолитные конструкции и работы в строительстве
|  | Всего по позиции |  |  | 10: 163.96 | [10 empty] | Всего по позиции
145 | ФССЦ-08.1.02.17-0091 | Сетка сварная из арматурной проволоки без покрытия, диаметр проволоки 4,0 мм, размер ячейки 100х100 мм |  |  | 4: м2; 7: 137.57; 8: 14.06; 10: 1934.23 | [5 empty] | Сетка сварная из арматурной проволоки без покрытия, диаметр проволоки 4,0 мм, размер ячейки 100х100 мм
|  | (Бетонные и железобетонные монолитные конструкции и работы в строительстве) | [22 empty] | (Бетонные и железобетонные монолитные конструкции и работы в строительстве)
|  | Всего по позиции |  |  | 10: 1934.23 | [10 empty] | Всего по позиции
146 | ФЕР11-01-036-01 | Устройство покрытий: из линолеума на клее |  |  | 4: 100 м2; 7: 1.3757 | [5 empty] | Устройство покрытий: из линолеума на клее
| 1 | ОТ |  |  | 8: 317.44; 10: 436.7; 11: 26.75; 12: 11682 | [6 empty] | ОТ
| 2 | ЭМ |  |  | 8: 43.8; 10: 60.26 | [6 empty] | ЭМ
| 3 | в т.ч. ОТм |  |  | 8: 10.53; 10: 14.49; 11: 26.75; 12: 388 | [6 empty] | в т.ч. ОТм
| 4 | М |  |  | 8: 0.91; 10: 1.25 | [6 empty] | М
Н | 01.6.03.04 | Линолеум |  |  | 4: м2; 5: 102; 7: 140.3214 | [7 empty] | Линолеум
Н | 14.1.02.04 | Состав клеящий |  |  | 4: кг; 5: 50; 7: 68.785 | [7 empty] | Состав клеящий
|  | ЗТ |  |  | 4: чел.-ч; 5: 38.2; 7: 52.5517 | [8 empty] | ЗТ
|  | ЗТм |  |  | 4: чел.-ч; 5: 0.85; 7: 1.1693 | [8 empty] | ЗТм
|  | Итого по расценке |  |  | 8: 362.15; 10: 498.21 | [9 empty] | Итого по расценке
|  | ФОТ |  |  | 10: 451.19; 12: 12070 | [8 empty] | ФОТ
| Приказ № 812/пр от 21.12.2020 Прил. п.11 | НР Полы |  |  | 4: %; 5: 112; 7: 112; 10: 505.33; 12: 13518 | [8 empty] | НР Полы
| Приказ № 774/пр от 11.12.2020 Прил. п.11 | СП Полы |  |  | 4: %; 5: 65; 7: 65; 10: 293.27; 12: 7846 | [8 empty] | СП Полы
|  | Всего по позиции |  |  | 10: 1296.81 | [10 empty] | Всего по позиции
147 | ФССЦ-01.6.03.04-0115 | Линолеум коммерческий гомогенный: "ТАРКЕТТ iQ GRANIT ACOUSTIC", акустический (толщина 4 мм, класс 34/43, пож. безопасность Г4, В3, РП2, Д2, Т2) |  |  | 4: м2; 7: 140.3214; 8: 299.95; 10: 42089.4 | [5 empty] | Линолеум коммерческий гомогенный: "ТАРКЕТТ iQ GRANIT ACOUSTIC", акустический (толщина 4 мм, класс 34/43, пож. безопасность Г4, В3, РП2, Д2, Т2)
|  | (Полы) | [22 empty] | (Полы)
|  | Всего по позиции |  |  | 10: 42089.4 | [10 empty] | Всего по позиции
148 | ФССЦ-14.1.02.04-0101 | Клей-мастика Бустилат |  |  | 4: т; 7: 0.068785; 8: 11300; 10: 777.27 | [5 empty] | Клей-мастика Бустилат
|  | (Полы) | [22 empty] | (Полы)
|  | Всего по позиции |  |  | 10: 777.27 | [10 empty] | Всего по позиции
Тип 6 S=2,36м2 | [29 empty] | Тип 6 S=2,36м2
149 | ФЕР11-01-009-01 | Устройство тепло- и звукоизоляции сплошной из плит: или матов минераловатных или стекловолокнистых |  |  | 4: 100 м2; 7: 0.0236 | [5 empty] | Устройство тепло- и звукоизоляции сплошной из плит: или матов минераловатных или стекловолокнистых
| 1 | ОТ |  |  | 8: 231.43; 10: 5.46; 11: 26.75; 12: 146 | [6 empty] | ОТ
| 2 | ЭМ |  |  | 8: 64.77; 10: 1.53 | [6 empty] | ЭМ
| 3 | в т.ч. ОТм |  |  | 8: 12.87; 10: 0.3; 11: 26.75; 12: 8 | [6 empty] | в т.ч. ОТм
Н | 12.2.04.04 | Плиты или маты минераловатные или стекловолокнистые |  |  | 4: м2; 5: 103; 7: 2.4308 | [7 empty] | Плиты или маты минераловатные или стекловолокнистые
|  | ЗТ |  |  | 4: чел.-ч; 5: 25.8; 7: 0.60888 | [8 empty] | ЗТ
|  | ЗТм |  |  | 4: чел.-ч; 5: 1.08; 7: 0.025488 | [8 empty] | ЗТм
|  | Итого по расценке |  |  | 8: 296.2; 10: 6.99 | [9 empty] | Итого по расценке
|  | ФОТ |  |  | 10: 5.76; 12: 154 | [8 empty] | ФОТ
| Приказ № 812/пр от 21.12.2020 Прил. п.11 | НР Полы |  |  | 4: %; 5: 112; 7: 112; 10: 6.45; 12: 172 | [8 empty] | НР Полы
| Приказ № 774/пр от 11.12.2020 Прил. п.11 | СП Полы |  |  | 4: %; 5: 65; 7: 65; 10: 3.74; 12: 100 | [8 empty] | СП Полы
|  | Всего по позиции |  |  | 10: 17.18 | [10 empty] | Всего по позиции
150 | ФССЦ-12.2.05.09-0009 | Пенополистирол экструдированный ТЕХНОНИКОЛЬ XPS CARBON 35-300 |  |  | 4: м3; 7: 0.118; 8: 1634.71; 10: 192.9 | [5 empty] | Пенополистирол экструдированный ТЕХНОНИКОЛЬ XPS CARBON 35-300
|  | (Полы) | [22 empty] | (Полы)
|  | Всего по позиции |  |  | 10: 192.9 | [10 empty] | Всего по позиции
151 | ФЕР11-01-050-01 | Устройство пароизоляции из полиэтиленовой пленки в один слой насухо |  |  | 4: 100 м2; 7: 0.0236 | [5 empty] | Устройство пароизоляции из полиэтиленовой пленки в один слой насухо
| 1 | ОТ |  |  | 8: 29.43; 10: 0.69; 11: 26.75; 12: 18 | [6 empty] | ОТ
| 2 | ЭМ |  |  | 8: 1.31; 10: 0.03 | [6 empty] | ЭМ
| 3 | в т.ч. ОТм |  |  | 8: 0.23; 10: 0.01; 11: 26.75 | [6 empty] | в т.ч. ОТм
| 4 | М |  |  | 8: 1492.06; 10: 35.21 | [6 empty] | М
|  | ЗТ |  |  | 4: чел.-ч; 5: 3.45; 7: 0.08142 | [8 empty] | ЗТ
|  | ЗТм |  |  | 4: чел.-ч; 5: 0.02; 7: 0.000472 | [8 empty] | ЗТм
|  | Итого по расценке |  |  | 8: 1522.8; 10: 35.93 | [9 empty] | Итого по расценке
|  | ФОТ |  |  | 10: 0.7; 12: 18 | [8 empty] | ФОТ
| Приказ № 812/пр от 21.12.2020 Прил. п.11 | НР Полы |  |  | 4: %; 5: 112; 7: 112; 10: 0.78; 12: 20 | [8 empty] | НР Полы
| Приказ № 774/пр от 11.12.2020 Прил. п.11 | СП Полы |  |  | 4: %; 5: 65; 7: 65; 10: 0.46; 12: 12 | [8 empty] | СП Полы
|  | Всего по позиции |  |  | 10: 37.17 | [10 empty] | Всего по позиции
152 | ФССЦ-01.7.07.12-0022 | Пленка полиэтиленовая, толщина 0,2-0,5 мм |  |  | 4: м2; 7: -2.8886; 8: 12.19; 10: -35.21 | [5 empty] | Пленка полиэтиленовая, толщина 0,2-0,5 мм
|  | (Полы) | [22 empty] | (Полы)
|  | Всего по позиции |  |  | 10: -35.21 | [10 empty] | Всего по позиции
153 | ФССЦ-12.1.02.03-0162 | Техноэласт: Барьер ЭПС |  |  | 4: м2; 7: 2.8886; 8: 28.51; 10: 82.36 | [5 empty] | Техноэласт: Барьер ЭПС
|  | (Полы) | [22 empty] | (Полы)
|  | Всего по позиции |  |  | 10: 82.36 | [10 empty] | Всего по позиции
154 | ФЕР11-01-011-01 | Устройство стяжек: цементных толщиной 20 мм (до толщ 40мм) |  |  | 4: 100 м2; 7: 0.0236 | [5 empty] | Устройство стяжек: цементных толщиной 20 мм (до толщ 40мм)
| 1 | ОТ |  |  | 8: 282.66; 10: 6.67; 11: 26.75; 12: 178 | [6 empty] | ОТ
| 2 | ЭМ |  |  | 8: 43.61; 10: 1.03 | [6 empty] | ЭМ
| 3 | в т.ч. ОТм |  |  | 8: 17.15; 10: 0.4; 11: 26.75; 12: 11 | [6 empty] | в т.ч. ОТм
| 4 | М |  |  | 8: 8.54; 10: 0.2 | [6 empty] | М
Н | 04.3.01.09 | Раствор готовый кладочный тяжелый цементный |  |  | 4: м3; 5: 2.04; 7: 0.048144 | [7 empty] | Раствор готовый кладочный тяжелый цементный
|  | ЗТ |  |  | 4: чел.-ч; 5: 35.6; 7: 0.84016 | [8 empty] | ЗТ
|  | ЗТм |  |  | 4: чел.-ч; 5: 1.27; 7: 0.029972 | [8 empty] | ЗТм
|  | Итого по расценке |  |  | 8: 334.81; 10: 7.9 | [9 empty] | Итого по расценке
|  | ФОТ |  |  | 10: 7.07; 12: 189 | [8 empty] | ФОТ
| Приказ № 812/пр от 21.12.2020 Прил. п.11 | НР Полы |  |  | 4: %; 5: 112; 7: 112; 10: 7.92; 12: 212 | [8 empty] | НР Полы
| Приказ № 774/пр от 11.12.2020 Прил. п.11 | СП Полы |  |  | 4: %; 5: 65; 7: 65; 10: 4.6; 12: 123 | [8 empty] | СП Полы
|  | Всего по позиции |  |  | 10: 20.42 | [10 empty] | Всего по позиции
155 | ФССЦ-04.3.01.09-0015 | Раствор готовый кладочный, цементный, М150 |  |  | 4: м3; 7: 0.048144; 8: 548.3; 10: 26.4 | [5 empty] | Раствор готовый кладочный, цементный, М150
|  | (Полы) | [22 empty] | (Полы)
|  | Всего по позиции |  |  | 10: 26.4 | [10 empty] | Всего по позиции
156 | ФЕР11-01-011-02 | Устройство стяжек: на каждые 5 мм изменения толщины стяжки добавлять или исключать к расценке 11-01-011-01 (К=4) |  |  | 4: 100 м2; 7: 0.0236 | [5 empty] | Устройство стяжек: на каждые 5 мм изменения толщины стяжки добавлять или исключать к расценке 11-01-011-01 (К=4)
|  | до толщ 40мм (40-20)/5=4 ПЗ=4 (ОЗП=4; ЭМ=4 к расх.; ЗПМ=4; МАТ=4 к расх.; ТЗ=4; ТЗМ=4) | [26 empty] | до толщ 40мм (40-20)/5=4 ПЗ=4 (ОЗП=4; ЭМ=4 к расх.; ЗПМ=4; МАТ=4 к расх.; ТЗ=4; ТЗМ=4)
| 1 | ОТ |  |  | 8: 3.49; 9: 4; 10: 0.33; 11: 26.75; 12: 9 | [6 empty] | ОТ
| 2 | ЭМ |  |  | 8: 7.56; 9: 4; 10: 0.71 | [6 empty] | ЭМ
| 3 | в т.ч. ОТм |  |  | 8: 2.84; 9: 4; 10: 0.27; 11: 26.75; 12: 7 | [6 empty] | в т.ч. ОТм
Н | 04.3.01.09 | Раствор готовый кладочный тяжелый цементный |  |  | 4: м3; 5: 0.51; 6: 4; 7: 0.048144 | [7 empty] | Раствор готовый кладочный тяжелый цементный
|  | ЗТ |  |  | 4: чел.-ч; 5: 0.44; 6: 4; 7: 0.041536 | [8 empty] | ЗТ
|  | ЗТм |  |  | 4: чел.-ч; 5: 0.21; 6: 4; 7: 0.019824 | [8 empty] | ЗТм
|  | Итого по расценке |  |  | 8: 11.05; 10: 1.04 | [9 empty] | Итого по расценке
|  | ФОТ |  |  | 10: 0.6; 12: 16 | [8 empty] | ФОТ
| Приказ № 812/пр от 21.12.2020 Прил. п.11 | НР Полы |  |  | 4: %; 5: 112; 7: 112; 10: 0.67; 12: 18 | [8 empty] | НР Полы
| Приказ № 774/пр от 11.12.2020 Прил. п.11 | СП Полы |  |  | 4: %; 5: 65; 7: 65; 10: 0.39; 12: 10 | [8 empty] | СП Полы
|  | Всего по позиции |  |  | 10: 2.1 | [10 empty] | Всего по позиции
157 | ФССЦ-04.3.01.09-0015 | Раствор готовый кладочный, цементный, М150 |  |  | 4: м3; 7: 0.048144; 8: 548.3; 10: 26.4 | [5 empty] | Раствор готовый кладочный, цементный, М150
|  | (Полы) | [22 empty] | (Полы)
|  | Всего по позиции |  |  | 10: 26.4 | [10 empty] | Всего по позиции
158 | ФЕР06-03-004-12 | Армирование подстилающих слоев и набетонок (вес 2,019кг/м2) |  |  | 4: т; 7: 0.0047648 | [5 empty] | Армирование подстилающих слоев и набетонок (вес 2,019кг/м2)
| 1 | ОТ |  |  | 8: 102.78; 10: 0.49; 11: 26.75; 12: 13 | [6 empty] | ОТ
| 2 | ЭМ |  |  | 8: 30.45; 10: 0.15 | [6 empty] | ЭМ
| 3 | в т.ч. ОТм |  |  | 8: 4.35; 10: 0.02; 11: 26.75; 12: 1 | [6 empty] | в т.ч. ОТм
| 4 | М |  |  | 8: 285.6; 10: 1.36 | [6 empty] | М
Н | 08.4.03.03 | Арматура |  |  | 4: т; 5: 1; 7: 0.0047648 | [7 empty] | Арматура
|  | ЗТ |  |  | 4: чел.-ч; 5: 11.6; 7: 0.055272 | [8 empty] | ЗТ
|  | ЗТм |  |  | 4: чел.-ч; 5: 0.35; 7: 0.0016677 | [8 empty] | ЗТм
|  | Итого по расценке |  |  | 8: 418.83; 10: 2 | [9 empty] | Итого по расценке
|  | ФОТ |  |  | 10: 0.51; 12: 14 | [8 empty] | ФОТ
| Приказ № 812/пр от 21.12.2020 Прил. п.6 | НР Бетонные и железобетонные монолитные конструкции и работы в строительстве |  |  | 4: %; 5: 102; 7: 102; 10: 0.52; 12: 14 | [8 empty] | НР Бетонные и железобетонные монолитные конструкции и работы в строительстве
| Приказ № 774/пр от 11.12.2020 Прил. п.6 | СП Бетонные и железобетонные монолитные конструкции и работы в строительстве |  |  | 4: %; 5: 58; 7: 58; 10: 0.3; 12: 8 | [8 empty] | СП Бетонные и железобетонные монолитные конструкции и работы в строительстве
|  | Всего по позиции |  |  | 10: 2.82 | [10 empty] | Всего по позиции
159 | ФССЦ-08.1.02.17-0091 | Сетка сварная из арматурной проволоки без покрытия, диаметр проволоки 4,0 мм, размер ячейки 100х100 мм |  |  | 4: м2; 7: 2.36; 8: 14.06; 10: 33.18 | [5 empty] | Сетка сварная из арматурной проволоки без покрытия, диаметр проволоки 4,0 мм, размер ячейки 100х100 мм
|  | (Бетонные и железобетонные монолитные конструкции и работы в строительстве) | [22 empty] | (Бетонные и железобетонные монолитные конструкции и работы в строительстве)
|  | Всего по позиции |  |  | 10: 33.18 | [10 empty] | Всего по позиции
160 | ФЕР11-01-004-09 | Устройство гидроизоляции обмазочной: в один слой праймером (К=2) |  |  | 4: 100 м2; 7: 0.0236 | [5 empty] | Устройство гидроизоляции обмазочной: в один слой праймером (К=2)
|  | ЗА 2 РАЗА ПЗ=2 (ОЗП=2; ЭМ=2 к расх.; ЗПМ=2; МАТ=2 к расх.; ТЗ=2; ТЗМ=2) | [26 empty] | ЗА 2 РАЗА ПЗ=2 (ОЗП=2; ЭМ=2 к расх.; ЗПМ=2; МАТ=2 к расх.; ТЗ=2; ТЗМ=2)
| 1 | ОТ |  |  | 8: 295.05; 9: 2; 10: 13.93; 11: 26.75; 12: 373 | [6 empty] | ОТ
| 2 | ЭМ |  |  | 8: 25.85; 9: 2; 10: 1.22 | [6 empty] | ЭМ
| 3 | в т.ч. ОТм |  |  | 8: 0.87; 9: 2; 10: 0.04; 11: 26.75; 12: 1 | [6 empty] | в т.ч. ОТм
| 4 | М |  |  | 8: 132.85; 9: 2; 10: 6.27 | [6 empty] | М
|  | ЗТ |  |  | 4: чел.-ч; 5: 26.97; 6: 2; 7: 1.273 | [8 empty] | ЗТ
|  | ЗТм |  |  | 4: чел.-ч; 5: 0.07; 6: 2; 7: 0.003304 | [8 empty] | ЗТм
|  | Итого по расценке |  |  | 8: 453.75; 10: 21.42 | [9 empty] | Итого по расценке
|  | ФОТ |  |  | 10: 13.97; 12: 374 | [8 empty] | ФОТ
| Приказ № 812/пр от 21.12.2020 Прил. п.11 | НР Полы |  |  | 4: %; 5: 112; 7: 112; 10: 15.65; 12: 419 | [8 empty] | НР Полы
| Приказ № 774/пр от 11.12.2020 Прил. п.11 | СП Полы |  |  | 4: %; 5: 65; 7: 65; 10: 9.08; 12: 243 | [8 empty] | СП Полы
|  | Всего по позиции |  |  | 10: 46.15 | [10 empty] | Всего по позиции
161 | ФССЦ-01.2.01.02-0054 | Битумы нефтяные строительные БН-90/10 |  |  | 4: т; 7: -0.000944; 8: 1383.1; 10: -1.31 | [5 empty] | Битумы нефтяные строительные БН-90/10
|  | (Полы) | [22 empty] | (Полы)
|  | Всего по позиции |  |  | 10: -1.31 | [10 empty] | Всего по позиции
162 | ФССЦ-04.3.02.09-1545 | Смесь сухая гидроизоляционная двухкомпонентная эластичная на цементной основе (1,5кг/м2 в один слой) |  |  | 4: кг; 7: 7.08; 8: 52.66; 10: 372.83 | [5 empty] | Смесь сухая гидроизоляционная двухкомпонентная эластичная на цементной основе (1,5кг/м2 в один слой)
|  | (Полы) | [22 empty] | (Полы)
|  | Всего по позиции |  |  | 10: 372.83 | [10 empty] | Всего по позиции
163 | ФЕР11-01-047-02 | Устройство покрытий из плит керамогранитных размером: 60х60 см |  |  | 4: 100 м2; 7: 0.0236 | [5 empty] | Устройство покрытий из плит керамогранитных размером: 60х60 см
| 1 | ОТ |  |  | 8: 2053.2; 10: 48.46; 11: 26.75; 12: 1296 | [6 empty] | ОТ
| 2 | ЭМ |  |  | 8: 24.42; 10: 0.58 | [6 empty] | ЭМ
| 3 | в т.ч. ОТм |  |  | 8: 17.53; 10: 0.41; 11: 26.75; 12: 11 | [6 empty] | в т.ч. ОТм
| 4 | М |  |  | 8: 59.69; 10: 1.41 | [6 empty] | М
Н | 06.2.05.03 | Плиты керамогранитные 600х600 ммм |  |  | 4: м2; 5: 102; 7: 2.4072 | [7 empty] | Плиты керамогранитные 600х600 ммм
Н | 11.2.04.05 | Рейки деревянные |  |  | 4: м3; 5: 0.01; 7: 0.000236 | [7 empty] | Рейки деревянные
Н | 14.1.06.02 | Клей для облицовочных работ (сухая смесь) |  |  | 4: т; 5: 1.2; 7: 0.02832 | [7 empty] | Клей для облицовочных работ (сухая смесь)
П,Н | 14.4.01.21 | Грунтовка |  |  | 4: т; 5: 0; 7: 0 | [7 empty] | Грунтовка
|  | ЗТ |  |  | 4: чел.-ч; 5: 234.92; 7: 5.5441 | [8 empty] | ЗТ
|  | ЗТм |  |  | 4: чел.-ч; 5: 1.73; 7: 0.040828 | [8 empty] | ЗТм
|  | Итого по расценке |  |  | 8: 2137.31; 10: 50.45 | [9 empty] | Итого по расценке
|  | ФОТ |  |  | 10: 48.87; 12: 1307 | [8 empty] | ФОТ
| Приказ № 812/пр от 21.12.2020 Прил. п.11 | НР Полы |  |  | 4: %; 5: 112; 7: 112; 10: 54.73; 12: 1464 | [8 empty] | НР Полы
| Приказ № 774/пр от 11.12.2020 Прил. п.11 | СП Полы |  |  | 4: %; 5: 65; 7: 65; 10: 31.77; 12: 850 | [8 empty] | СП Полы
|  | Всего по позиции |  |  | 10: 136.95 | [10 empty] | Всего по позиции
164 | ФССЦ-11.2.04.05-0001 | Рейки деревянные, сечение 8х18 мм |  |  | 4: м3; 7: 0.000236; 8: 2500; 10: 0.59 | [5 empty] | Рейки деревянные, сечение 8х18 мм
|  | (Полы) | [22 empty] | (Полы)
|  | Всего по позиции |  |  | 10: 0.59 | [10 empty] | Всего по позиции
165 | ФССЦ-06.2.05.03-0002 | Плитка керамогранитная многоцветная неполированная, размер 300х600х10 мм, 600х600х10 мм |  |  | 4: м2; 7: 2.4072; 8: 201.9; 10: 486.01 | [5 empty] | Плитка керамогранитная многоцветная неполированная, размер 300х600х10 мм, 600х600х10 мм
|  | (Полы) | [22 empty] | (Полы)
|  | Всего по позиции |  |  | 10: 486.01 | [10 empty] | Всего по позиции
166 | ФССЦ-14.1.06.02-0002 | Клей для плитки (сухая смесь) |  |  | 4: т; 7: 0.02832; 8: 2919.43; 10: 82.68 | [5 empty] | Клей для плитки (сухая смесь)
|  | (Полы) | [22 empty] | (Полы)
|  | Всего по позиции |  |  | 10: 82.68 | [10 empty] | Всего по позиции
167 | ФССЦ-14.4.01.02-0113 | Грунтовка акриловая, антисептическая, глубокого проникновения |  |  | 4: кг; 7: 0.32804; 8: 15.25; 10: 5 | [5 empty] | Грунтовка акриловая, антисептическая, глубокого проникновения
|  | (Полы) | [22 empty] | (Полы)
|  | Всего по позиции |  |  | 10: 5 | [10 empty] | Всего по позиции
отм. -4.300 | [29 empty] | отм. -4.300
Тип 1 S=2558,68м2 | [29 empty] | Тип 1 S=2558,68м2
168 | ФЕР11-01-015-01 | Устройство покрытий: бетонных толщиной 30 мм (до толщ 40мм) |  |  | 4: 100 м2; 7: 25.5868 | [5 empty] | Устройство покрытий: бетонных толщиной 30 мм (до толщ 40мм)
| 1 | ОТ |  |  | 8: 317.6; 10: 8126.37; 11: 26.75; 12: 217380 | [6 empty] | ОТ
| 2 | ЭМ |  |  | 8: 128.95; 10: 3299.42 | [6 empty] | ЭМ
| 3 | в т.ч. ОТм |  |  | 8: 22.28; 10: 570.07; 11: 26.75; 12: 15249 | [6 empty] | в т.ч. ОТм
| 4 | М |  |  | 8: 8.54; 10: 218.51 | [6 empty] | М
Н | 04.1.02.05 | Смеси бетонные тяжелого бетона |  |  | 4: м3; 5: 3.06; 7: 78.2956 | [7 empty] | Смеси бетонные тяжелого бетона
|  | ЗТ |  |  | 4: чел.-ч; 5: 40; 7: 1023.472 | [8 empty] | ЗТ
|  | ЗТм |  |  | 4: чел.-ч; 5: 1.93; 7: 49.3825 | [8 empty] | ЗТм
|  | Итого по расценке |  |  | 8: 455.09; 10: 11644.3 | [9 empty] | Итого по расценке
|  | ФОТ |  |  | 10: 8696.44; 12: 232629 | [8 empty] | ФОТ
| Приказ № 812/пр от 21.12.2020 Прил. п.11 | НР Полы |  |  | 4: %; 5: 112; 7: 112; 10: 9740.01; 12: 260544 | [8 empty] | НР Полы
| Приказ № 774/пр от 11.12.2020 Прил. п.11 | СП Полы |  |  | 4: %; 5: 65; 7: 65; 10: 5652.69; 12: 151209 | [8 empty] | СП Полы
|  | Всего по позиции |  |  | 10: 27037 | [10 empty] | Всего по позиции
169 | ФССЦ-04.1.02.05-0006 | Смеси бетонные тяжелого бетона (БСТ), класс В15 (М200) |  |  | 4: м3; 7: 78.2956; 8: 592.76; 10: 46410.5 | [5 empty] | Смеси бетонные тяжелого бетона (БСТ), класс В15 (М200)
|  | (Полы) | [22 empty] | (Полы)
|  | Всего по позиции |  |  | 10: 46410.5 | [10 empty] | Всего по позиции
170 | ФЕР11-01-015-02 | Устройство покрытий: на каждые 5 мм изменения толщины покрытия добавлять или исключать к расценке 11-01-015-01 (К=2) |  |  | 4: 100 м2; 7: 25.5868 | [5 empty] | Устройство покрытий: на каждые 5 мм изменения толщины покрытия добавлять или исключать к расценке 11-01-015-01 (К=2)
|  | До толщ 40мм. (40-30)/5=2 ПЗ=2 (ОЗП=2; ЭМ=2 к расх.; ЗПМ=2; МАТ=2 к расх.; ТЗ=2; ТЗМ=2) | [26 empty] | До толщ 40мм. (40-30)/5=2 ПЗ=2 (ОЗП=2; ЭМ=2 к расх.; ЗПМ=2; МАТ=2 к расх.; ТЗ=2; ТЗМ=2)
| 1 | ОТ |  |  | 8: 8.26; 9: 2; 10: 422.69; 11: 26.75; 12: 11307 | [6 empty] | ОТ
| 2 | ЭМ |  |  | 8: 6.29; 9: 2; 10: 321.88 | [6 empty] | ЭМ
| 3 | в т.ч. ОТм |  |  | 8: 2.57; 9: 2; 10: 131.52; 11: 26.75; 12: 3518 | [6 empty] | в т.ч. ОТм
Н | 04.1.02.05 | Смеси бетонные тяжелого бетона |  |  | 4: м3; 5: 0.51; 6: 2; 7: 26.0985 | [7 empty] | Смеси бетонные тяжелого бетона
|  | ЗТ |  |  | 4: чел.-ч; 5: 1.04; 6: 2; 7: 53.2205 | [8 empty] | ЗТ
|  | ЗТм |  |  | 4: чел.-ч; 5: 0.19; 6: 2; 7: 9.723 | [8 empty] | ЗТм
|  | Итого по расценке |  |  | 8: 14.55; 10: 744.57 | [9 empty] | Итого по расценке
|  | ФОТ |  |  | 10: 554.21; 12: 14825 | [8 empty] | ФОТ
| Приказ № 812/пр от 21.12.2020 Прил. п.11 | НР Полы |  |  | 4: %; 5: 112; 7: 112; 10: 620.72; 12: 16604 | [8 empty] | НР Полы
| Приказ № 774/пр от 11.12.2020 Прил. п.11 | СП Полы |  |  | 4: %; 5: 65; 7: 65; 10: 360.24; 12: 9636 | [8 empty] | СП Полы
|  | Всего по позиции |  |  | 10: 1725.53 | [10 empty] | Всего по позиции
171 | ФССЦ-04.1.02.05-0006 | Смеси бетонные тяжелого бетона (БСТ), класс В15 (М200) |  |  | 4: м3; 7: 26.0985; 8: 592.76; 10: 15470.17 | [5 empty] | Смеси бетонные тяжелого бетона (БСТ), класс В15 (М200)
|  | (Полы) | [22 empty] | (Полы)
|  | Всего по позиции |  |  | 10: 15470.17 | [10 empty] | Всего по позиции
172 | ФЕР06-03-004-12 | Армирование подстилающих слоев и набетонок (вес 2,019кг/м2) |  |  | 4: т; 7: 5.166 | [5 empty] | Армирование подстилающих слоев и набетонок (вес 2,019кг/м2)
| 1 | ОТ |  |  | 8: 102.78; 10: 530.96; 11: 26.75; 12: 14203 | [6 empty] | ОТ
| 2 | ЭМ |  |  | 8: 30.45; 10: 157.3 | [6 empty] | ЭМ
| 3 | в т.ч. ОТм |  |  | 8: 4.35; 10: 22.47; 11: 26.75; 12: 601 | [6 empty] | в т.ч. ОТм
| 4 | М |  |  | 8: 285.6; 10: 1475.4 | [6 empty] | М
Н | 08.4.03.03 | Арматура |  |  | 4: т; 5: 1; 7: 5.166 | [7 empty] | Арматура
|  | ЗТ |  |  | 4: чел.-ч; 5: 11.6; 7: 59.9253 | [8 empty] | ЗТ
|  | ЗТм |  |  | 4: чел.-ч; 5: 0.35; 7: 1.8081 | [8 empty] | ЗТм
|  | Итого по расценке |  |  | 8: 418.83; 10: 2163.66 | [9 empty] | Итого по расценке
|  | ФОТ |  |  | 10: 553.43; 12: 14804 | [8 empty] | ФОТ
| Приказ № 812/пр от 21.12.2020 Прил. п.6 | НР Бетонные и железобетонные монолитные конструкции и работы в строительстве |  |  | 4: %; 5: 102; 7: 102; 10: 564.5; 12: 15100 | [8 empty] | НР Бетонные и железобетонные монолитные конструкции и работы в строительстве
| Приказ № 774/пр от 11.12.2020 Прил. п.6 | СП Бетонные и железобетонные монолитные конструкции и работы в строительстве |  |  | 4: %; 5: 58; 7: 58; 10: 320.99; 12: 8586 | [8 empty] | СП Бетонные и железобетонные монолитные конструкции и работы в строительстве
|  | Всего по позиции |  |  | 10: 3049.15 | [10 empty] | Всего по позиции
173 | ФССЦ-08.1.02.17-0091 | Сетка сварная из арматурной проволоки без покрытия, диаметр проволоки 4,0 мм, размер ячейки 100х100 мм |  |  | 4: м2; 7: 2558.68; 8: 14.06; 10: 35975.04 | [5 empty] | Сетка сварная из арматурной проволоки без покрытия, диаметр проволоки 4,0 мм, размер ячейки 100х100 мм
|  | (Бетонные и железобетонные монолитные конструкции и работы в строительстве) | [22 empty] | (Бетонные и железобетонные монолитные конструкции и работы в строительстве)
|  | Всего по позиции |  |  | 10: 35975.04 | [10 empty] | Всего по позиции
174 | ФЕР11-01-011-01 | Устройство стяжек: цементных толщиной 20 мм (до толщ 40мм) |  |  | 4: 100 м2; 7: 25.5868 | [5 empty] | Устройство стяжек: цементных толщиной 20 мм (до толщ 40мм)
| 1 | ОТ |  |  | 8: 282.66; 10: 7232.36; 11: 26.75; 12: 193466 | [6 empty] | ОТ
| 2 | ЭМ |  |  | 8: 43.61; 10: 1115.84 | [6 empty] | ЭМ
| 3 | в т.ч. ОТм |  |  | 8: 17.15; 10: 438.81; 11: 26.75; 12: 11738 | [6 empty] | в т.ч. ОТм
| 4 | М |  |  | 8: 8.54; 10: 218.51 | [6 empty] | М
Н | 04.3.01.09 | Раствор готовый кладочный тяжелый цементный |  |  | 4: м3; 5: 2.04; 7: 52.1971 | [7 empty] | Раствор готовый кладочный тяжелый цементный
|  | ЗТ |  |  | 4: чел.-ч; 5: 35.6; 7: 910.8901 | [8 empty] | ЗТ
|  | ЗТм |  |  | 4: чел.-ч; 5: 1.27; 7: 32.4952 | [8 empty] | ЗТм
|  | Итого по расценке |  |  | 8: 334.81; 10: 8566.71 | [9 empty] | Итого по расценке
|  | ФОТ |  |  | 10: 7671.17; 12: 205204 | [8 empty] | ФОТ
| Приказ № 812/пр от 21.12.2020 Прил. п.11 | НР Полы |  |  | 4: %; 5: 112; 7: 112; 10: 8591.71; 12: 229828 | [8 empty] | НР Полы
| Приказ № 774/пр от 11.12.2020 Прил. п.11 | СП Полы |  |  | 4: %; 5: 65; 7: 65; 10: 4986.26; 12: 133383 | [8 empty] | СП Полы
|  | Всего по позиции |  |  | 10: 22144.68 | [10 empty] | Всего по позиции
175 | ФССЦ-04.3.01.09-0016 | Раствор готовый кладочный, цементный, М200 |  |  | 4: м3; 7: 52.1971; 8: 600; 10: 31318.24 | [5 empty] | Раствор готовый кладочный, цементный, М200
|  | (Полы) | [22 empty] | (Полы)
|  | Всего по позиции |  |  | 10: 31318.24 | [10 empty] | Всего по позиции
176 | ФЕР11-01-011-02 | Устройство стяжек: на каждые 5 мм изменения толщины стяжки добавлять или исключать к расценке 11-01-011-01 (К=4) |  |  | 4: 100 м2; 7: 25.5868 | [5 empty] | Устройство стяжек: на каждые 5 мм изменения толщины стяжки добавлять или исключать к расценке 11-01-011-01 (К=4)
|  | до толщ 40мм (40-20)/5=4 ПЗ=4 (ОЗП=4; ЭМ=4 к расх.; ЗПМ=4; МАТ=4 к расх.; ТЗ=4; ТЗМ=4) | [26 empty] | до толщ 40мм (40-20)/5=4 ПЗ=4 (ОЗП=4; ЭМ=4 к расх.; ЗПМ=4; МАТ=4 к расх.; ТЗ=4; ТЗМ=4)
| 1 | ОТ |  |  | 8: 3.49; 9: 4; 10: 357.19; 11: 26.75; 12: 9555 | [6 empty] | ОТ
| 2 | ЭМ |  |  | 8: 7.56; 9: 4; 10: 773.74 | [6 empty] | ЭМ
| 3 | в т.ч. ОТм |  |  | 8: 2.84; 9: 4; 10: 290.67; 11: 26.75; 12: 7775 | [6 empty] | в т.ч. ОТм
Н | 04.3.01.09 | Раствор готовый кладочный тяжелый цементный |  |  | 4: м3; 5: 0.51; 6: 4; 7: 52.1971 | [7 empty] | Раствор готовый кладочный тяжелый цементный
|  | ЗТ |  |  | 4: чел.-ч; 5: 0.44; 6: 4; 7: 45.0328 | [8 empty] | ЗТ
|  | ЗТм |  |  | 4: чел.-ч; 5: 0.21; 6: 4; 7: 21.4929 | [8 empty] | ЗТм
|  | Итого по расценке |  |  | 8: 11.05; 10: 1130.93 | [9 empty] | Итого по расценке
|  | ФОТ |  |  | 10: 647.86; 12: 17330 | [8 empty] | ФОТ
| Приказ № 812/пр от 21.12.2020 Прил. п.11 | НР Полы |  |  | 4: %; 5: 112; 7: 112; 10: 725.6; 12: 19410 | [8 empty] | НР Полы
| Приказ № 774/пр от 11.12.2020 Прил. п.11 | СП Полы |  |  | 4: %; 5: 65; 7: 65; 10: 421.11; 12: 11265 | [8 empty] | СП Полы
|  | Всего по позиции |  |  | 10: 2277.64 | [10 empty] | Всего по позиции
177 | ФССЦ-04.3.01.09-0016 | Раствор готовый кладочный, цементный, М200 |  |  | 4: м3; 7: 52.1971; 8: 600; 10: 31318.24 | [5 empty] | Раствор готовый кладочный, цементный, М200
|  | (Полы) | [22 empty] | (Полы)
|  | Всего по позиции |  |  | 10: 31318.24 | [10 empty] | Всего по позиции
178 | ФЕР11-01-022-01 | Устройство покрытий поливинилацетатно-цементобетонных толщиной 20 мм |  |  | 4: 100 м2; 7: 25.5868 | [5 empty] | Устройство покрытий поливинилацетатно-цементобетонных толщиной 20 мм
| 1 | ОТ |  |  | 8: 1128.36; 10: 28871.12; 11: 26.75; 12: 772302 | [6 empty] | ОТ
| 2 | ЭМ |  |  | 8: 236.9; 10: 6061.51 | [6 empty] | ЭМ
| 3 | в т.ч. ОТм |  |  | 8: 39.47; 10: 1009.91; 11: 26.75; 12: 27015 | [6 empty] | в т.ч. ОТм
| 4 | М |  |  | 8: 6415.27; 10: 164146.23 | [6 empty] | М
|  | ЗТ |  |  | 4: чел.-ч; 5: 118.65; 7: 3035.8738 | [8 empty] | ЗТ
|  | ЗТм |  |  | 4: чел.-ч; 5: 3.62; 7: 92.6242 | [8 empty] | ЗТм
|  | Итого по расценке |  |  | 8: 7780.53; 10: 199078.86 | [9 empty] | Итого по расценке
|  | ФОТ |  |  | 10: 29881.03; 12: 799317 | [8 empty] | ФОТ
| Приказ № 812/пр от 21.12.2020 Прил. п.11 | НР Полы |  |  | 4: %; 5: 112; 7: 112; 10: 33466.75; 12: 895235 | [8 empty] | НР Полы
| Приказ № 774/пр от 11.12.2020 Прил. п.11 | СП Полы |  |  | 4: %; 5: 65; 7: 65; 10: 19422.67; 12: 519556 | [8 empty] | СП Полы
|  | Всего по позиции |  |  | 10: 251968.28 | [10 empty] | Всего по позиции
179 | ФССЦ-01.7.07.04-0005 | Дисперсия поливинилацетатная гомополимерная грубодисперсная непластифицированная Д50Н |  |  | 4: кг; 7: -7266.6512; 8: 16.6; 10: -120626.41 | [5 empty] | Дисперсия поливинилацетатная гомополимерная грубодисперсная непластифицированная Д50Н
|  | (Полы) | [22 empty] | (Полы)
|  | Всего по позиции |  |  | 10: -120626.41 | [10 empty] | Всего по позиции
180 | ФССЦ-14.2.05.01-0103 | Дисперсия водная синтетического латекса и инертных заполнителей без содержания растворителей, голубого цвета |  |  | 4: кг; 7: 7266.6512; 8: 36.37; 10: 264288.1 | [5 empty] | Дисперсия водная синтетического латекса и инертных заполнителей без содержания растворителей, голубого цвета
|  | (Полы) | [22 empty] | (Полы)
|  | Всего по позиции |  |  | 10: 264288.1 | [10 empty] | Всего по позиции
|  | Итоги по разделу 7 Экспликация полов : | [23 empty] | Итоги по разделу 7 Экспликация полов :
|  | Итого прямые затраты (справочно) |  |  | 10: 1247399.29 | [13 empty] | Итого прямые затраты (справочно)
|  | в том числе: | [24 empty] | в том числе:
|  | Оплата труда рабочих |  |  | 10: 102548.28 | [13 empty] | Оплата труда рабочих
|  | Эксплуатация машин |  |  | 10: 26042.02 | [13 empty] | Эксплуатация машин
|  | в том числе оплата труда машинистов (Отм) |  |  | 10: 5512.99 | [13 empty] | в том числе оплата труда машинистов (Отм)
|  | Материалы |  |  | 10: 1118808.99 | [13 empty] | Материалы
|  | Строительные работы |  |  | 10: 1438454.86 | [13 empty] | Строительные работы
|  | в том числе: | [24 empty] | в том числе:
|  | оплата труда |  |  | 10: 102548.28 | [13 empty] | оплата труда
|  | эксплуатация машин и механизмов |  |  | 10: 26042.02 | [13 empty] | эксплуатация машин и механизмов
|  | в том числе оплата труда машинистов (ОТм) |  |  | 10: 5512.99 | [13 empty] | в том числе оплата труда машинистов (ОТм)
|  | материалы |  |  | 10: 1118808.99 | [13 empty] | материалы
|  | накладные расходы |  |  | 10: 120903.38 | [13 empty] | накладные расходы
|  | сметная прибыль |  |  | 10: 70152.19 | [13 empty] | сметная прибыль
|  | Итого ФОТ (справочно) |  |  | 10: 108061.27 | [13 empty] | Итого ФОТ (справочно)
|  | Итого накладные расходы (справочно) |  |  | 10: 120903.38 | [13 empty] | Итого накладные расходы (справочно)
|  | Итого сметная прибыль (справочно) |  |  | 10: 70152.19 | [13 empty] | Итого сметная прибыль (справочно)
|  | Итого по разделу 7 Экспликация полов |  |  | 10: 1438454.86 | [14 empty] | Итого по разделу 7 Экспликация полов
Раздел 8. Отделка помещений | [17 empty] | Раздел 8. Отделка помещений
Потолок | [29 empty] | Потолок
181 | ФЕР15-01-047-15 | Устройство потолков: плитно-ячеистых по каркасу из оцинкованного профиля |  |  | 4: 100 м2; 7: 2.097 | [5 empty] | Устройство потолков: плитно-ячеистых по каркасу из оцинкованного профиля
| 1 | ОТ |  |  | 8: 963.12; 10: 2019.66; 11: 26.75; 12: 54026 | [6 empty] | ОТ
| 2 | ЭМ |  |  | 8: 324.71; 10: 680.92 | [6 empty] | ЭМ
| 3 | в т.ч. ОТм |  |  | 8: 63.39; 10: 132.93; 11: 26.75; 12: 3556 | [6 empty] | в т.ч. ОТм
| 4 | М |  |  | 8: 5335.4; 10: 11188.33 | [6 empty] | М
|  | ЗТ |  |  | 4: чел.-ч; 5: 102.46; 7: 214.8586 | [8 empty] | ЗТ
|  | ЗТм |  |  | 4: чел.-ч; 5: 5.34; 7: 11.198 | [8 empty] | ЗТм
|  | Итого по расценке |  |  | 8: 6623.23; 10: 13888.91 | [9 empty] | Итого по расценке
|  | ФОТ |  |  | 10: 2152.59; 12: 57582 | [8 empty] | ФОТ
| Приказ № 812/пр от 21.12.2020 Прил. п.15 | НР Отделочные работы |  |  | 4: %; 5: 100; 7: 100; 10: 2152.59; 12: 57582 | [8 empty] | НР Отделочные работы
| Приказ № 774/пр от 11.12.2020 Прил. п.15 | СП Отделочные работы |  |  | 4: %; 5: 49; 7: 49; 10: 1054.77; 12: 28215 | [8 empty] | СП Отделочные работы
|  | Всего по позиции |  |  | 10: 17096.27 | [10 empty] | Всего по позиции
182 | ФССЦ-01.6.04.02-0011 | Панели потолочные с комплектующими |  |  | 4: м2; 7: -215.991; 8: 51.8; 10: -11188.33 | [5 empty] | Панели потолочные с комплектующими
|  | (Отделочные работы) | [22 empty] | (Отделочные работы)
|  | Всего по позиции |  |  | 10: -11188.33 | [10 empty] | Всего по позиции
183 | ФССЦ-01.6.04.02-0014 | Панели потолочные с комплектующими: ARMSTRONG OASIS |  |  | 4: м2; 7: 215.991; 8: 73.02; 10: 15771.66 | [5 empty] | Панели потолочные с комплектующими: ARMSTRONG OASIS
|  | (Отделочные работы) | [22 empty] | (Отделочные работы)
|  | Всего по позиции |  |  | 10: 15771.66 | [10 empty] | Всего по позиции
Стены | [29 empty] | Стены
(САНУЗЛЫ, ДУШЕВЫЕ) | [29 empty] | (САНУЗЛЫ, ДУШЕВЫЕ)
184 | ФЕР15-01-019-07 | Гладкая облицовка стен, столбов, пилястр и откосов (без карнизных, плинтусных и угловых плиток) с установкой плиток туалетного гарнитура на клее из сухих смесей: по кирпичу и бетону |  |  | 4: 100 м2; 7: 1.269 | [5 empty] | Гладкая облицовка стен, столбов, пилястр и откосов (без карнизных, плинтусных и угловых плиток) с установкой плиток туалетного гарнитура на клее из сухих смесей: по кирпичу и бетону
| 1 | ОТ |  |  | 8: 1524.89; 10: 1935.09; 11: 26.75; 12: 51764 | [6 empty] | ОТ
| 2 | ЭМ |  |  | 8: 31.75; 10: 40.29 | [6 empty] | ЭМ
| 3 | в т.ч. ОТм |  |  | 8: 17.53; 10: 22.25; 11: 26.75; 12: 595 | [6 empty] | в т.ч. ОТм
| 4 | М |  |  | 8: 2217.28; 10: 2813.73 | [6 empty] | М
Н | 04.3.02.09 | Смесь сухая для заделки швов |  |  | 4: т; 5: 0.05; 7: 0.06345 | [7 empty] | Смесь сухая для заделки швов
Н | 06.2.05.04 | Плитки рядовые |  |  | 4: м2; 5: 99; 7: 125.631 | [7 empty] | Плитки рядовые
Н | 14.1.06.02 | Клей для облицовочных работ (сухая смесь) |  |  | 4: т; 5: 0.375; 7: 0.47587 | [7 empty] | Клей для облицовочных работ (сухая смесь)
|  | ЗТ |  |  | 4: чел.-ч; 5: 166.11; 7: 210.7936 | [8 empty] | ЗТ
|  | ЗТм |  |  | 4: чел.-ч; 5: 1.65; 7: 2.0939 | [8 empty] | ЗТм
|  | Итого по расценке |  |  | 8: 3773.92; 10: 4789.11 | [9 empty] | Итого по расценке
|  | ФОТ |  |  | 10: 1957.34; 12: 52359 | [8 empty] | ФОТ
| Приказ № 812/пр от 21.12.2020 Прил. п.15 | НР Отделочные работы |  |  | 4: %; 5: 100; 7: 100; 10: 1957.34; 12: 52359 | [8 empty] | НР Отделочные работы
| Приказ № 774/пр от 11.12.2020 Прил. п.15 | СП Отделочные работы |  |  | 4: %; 5: 49; 7: 49; 10: 959.1; 12: 25656 | [8 empty] | СП Отделочные работы
|  | Всего по позиции |  |  | 10: 7705.55 | [10 empty] | Всего по позиции
185 | ФССЦ-14.1.06.02-0001 | Клей для облицовочных работ водостойкий (сухая смесь) |  |  | 4: т; 7: 0.47587; 8: 4316; 10: 2053.88 | [5 empty] | Клей для облицовочных работ водостойкий (сухая смесь)
|  | (Отделочные работы) | [22 empty] | (Отделочные работы)
|  | Всего по позиции |  |  | 10: 2053.88 | [10 empty] | Всего по позиции
186 | ФССЦ-04.3.02.09-0823 | Смесь сухая: для заделки швов (фуга) АТЛАС «КНАУФ-МП75» |  |  | 4: т; 7: 0.06345; 8: 1836.6; 10: 116.53 | [5 empty] | Смесь сухая: для заделки швов (фуга) АТЛАС «КНАУФ-МП75»
|  | (Отделочные работы) | [22 empty] | (Отделочные работы)
|  | Всего по позиции |  |  | 10: 116.53 | [10 empty] | Всего по позиции
187 | ФССЦ-06.2.01.02-0012 | Плитка керамическая глазурованная для внутренней облицовки стен гладкая, цветная однотонная без завала |  |  | 4: м2; 7: 125.631; 8: 108.12; 10: 13583.22 | [5 empty] | Плитка керамическая глазурованная для внутренней облицовки стен гладкая, цветная однотонная без завала
|  | (Отделочные работы) | [22 empty] | (Отделочные работы)
|  | Всего по позиции |  |  | 10: 13583.22 | [10 empty] | Всего по позиции
Раздевалки, кабинеты, коридор | [29 empty] | Раздевалки, кабинеты, коридор
188 | ФЕР15-02-016-03 | Штукатурка поверхностей внутри здания цементно-известковым или цементным раствором по камню и бетону: улучшенная стен |  |  | 4: 100 м2; 7: 4.825 | [5 empty] | Штукатурка поверхностей внутри здания цементно-известковым или цементным раствором по камню и бетону: улучшенная стен
| 1 | ОТ |  |  | 8: 695.6; 10: 3356.27; 11: 26.75; 12: 89780 | [6 empty] | ОТ
| 2 | ЭМ |  |  | 8: 92.77; 10: 447.62 | [6 empty] | ЭМ
| 3 | в т.ч. ОТм |  |  | 8: 53.22; 10: 256.79; 11: 26.75; 12: 6869 | [6 empty] | в т.ч. ОТм
| 4 | М |  |  | 8: 1130.4; 10: 5454.18 | [6 empty] | М
|  | ЗТ |  |  | 4: чел.-ч; 5: 74; 7: 357.05 | [8 empty] | ЗТ
|  | ЗТм |  |  | 4: чел.-ч; 5: 5.54; 7: 26.7305 | [8 empty] | ЗТм
|  | Итого по расценке |  |  | 8: 1918.77; 10: 9258.07 | [9 empty] | Итого по расценке
|  | ФОТ |  |  | 10: 3613.06; 12: 96649 | [8 empty] | ФОТ
| Приказ № 812/пр от 21.12.2020 Прил. п.15 | НР Отделочные работы |  |  | 4: %; 5: 100; 7: 100; 10: 3613.06; 12: 96649 | [8 empty] | НР Отделочные работы
| Приказ № 774/пр от 11.12.2020 Прил. п.15 | СП Отделочные работы |  |  | 4: %; 5: 49; 7: 49; 10: 1770.4; 12: 47358 | [8 empty] | СП Отделочные работы
|  | Всего по позиции |  |  | 10: 14641.53 | [10 empty] | Всего по позиции
189 | ФЕР15-06-007-01 | Оклейка стен стеклообоями с окраской поливинилацетатными красками за один раз: с подготовкой |  |  | 4: 100 м2; 7: 4.825 | [5 empty] | Оклейка стен стеклообоями с окраской поливинилацетатными красками за один раз: с подготовкой
| 1 | ОТ |  |  | 8: 1028.28; 10: 4961.45; 11: 26.75; 12: 132719 | [6 empty] | ОТ
| 2 | ЭМ |  |  | 8: 13.77; 10: 66.44 | [6 empty] | ЭМ
| 3 | в т.ч. ОТм |  |  | 8: 2.59; 10: 12.5; 11: 26.75; 12: 334 | [6 empty] | в т.ч. ОТм
| 4 | М |  |  | 8: 230.63; 10: 1112.79 | [6 empty] | М
Н | 01.6.02.02 | Стеклообои |  |  | 4: м2; 5: 105; 7: 506.625 | [7 empty] | Стеклообои
Н | 04.3.02.09 | Смеси на цементной основе |  |  | 4: кг; 5: 120; 7: 579 | [7 empty] | Смеси на цементной основе
Н | 14.1.03.02 | Клей для стеклообоев |  |  | 4: кг; 5: 27.5; 7: 132.6875 | [7 empty] | Клей для стеклообоев
Н | 14.3.02.03 | Краски водно-дисперсионные поливинилацетатные |  |  | 4: т; 5: 0.0187; 7: 0.090228 | [7 empty] | Краски водно-дисперсионные поливинилацетатные
|  | ЗТ |  |  | 4: чел.-ч; 5: 106.89; 7: 515.7442 | [8 empty] | ЗТ
|  | ЗТм |  |  | 4: чел.-ч; 5: 0.22; 7: 1.0615 | [8 empty] | ЗТм
|  | Итого по расценке |  |  | 8: 1272.68; 10: 6140.68 | [9 empty] | Итого по расценке
|  | ФОТ |  |  | 10: 4973.95; 12: 133053 | [8 empty] | ФОТ
| Приказ № 812/пр от 21.12.2020 Прил. п.15 | НР Отделочные работы |  |  | 4: %; 5: 100; 7: 100; 10: 4973.95; 12: 133053 | [8 empty] | НР Отделочные работы
| Приказ № 774/пр от 11.12.2020 Прил. п.15 | СП Отделочные работы |  |  | 4: %; 5: 49; 7: 49; 10: 2437.24; 12: 65196 | [8 empty] | СП Отделочные работы
|  | Всего по позиции |  |  | 10: 13551.87 | [10 empty] | Всего по позиции
190 | ФССЦ-14.3.02.01-0219 | Краска универсальная, акриловая для внутренних и наружных работ |  |  | 4: т; 7: 0.090228; 8: 15481; 10: 1396.81 | [5 empty] | Краска универсальная, акриловая для внутренних и наружных работ
|  | (Отделочные работы) | [22 empty] | (Отделочные работы)
|  | Всего по позиции |  |  | 10: 1396.81 | [10 empty] | Всего по позиции
191 | ФССЦ-14.1.03.02-0101 | Клей для обоев из стекловолокна и флизелина PUFAS "GK" |  |  | 4: кг; 7: 132.6875; 8: 101.55; 10: 13474.42 | [5 empty] | Клей для обоев из стекловолокна и флизелина PUFAS "GK"
|  | (Отделочные работы) | [22 empty] | (Отделочные работы)
|  | Всего по позиции |  |  | 10: 13474.42 | [10 empty] | Всего по позиции
192 | ФССЦ-01.6.02.02-0007 | Обои стеклотканевые под покраску для стен и потолков, однослойные |  |  | 4: м2; 7: 506.625; 8: 6.48; 10: 3282.93 | [5 empty] | Обои стеклотканевые под покраску для стен и потолков, однослойные
|  | (Отделочные работы) | [22 empty] | (Отделочные работы)
|  | Всего по позиции |  |  | 10: 3282.93 | [10 empty] | Всего по позиции
193 | ФССЦ-14.5.11.06-0004 | Шпатлевка: Ветонит LR (Расход 1,2кг/1мм/м2, толщина слоя 2 мм) |  |  | 4: т; 7: 1.158; 8: 7879.32; 10: 9124.25 | [5 empty] | Шпатлевка: Ветонит LR (Расход 1,2кг/1мм/м2, толщина слоя 2 мм)
|  | (Отделочные работы) | [22 empty] | (Отделочные работы)
|  | Всего по позиции |  |  | 10: 9124.25 | [10 empty] | Всего по позиции
Кладовая, тех.помещение, электрощитовая | [29 empty] | Кладовая, тех.помещение, электрощитовая
194 | ФЕР15-02-016-03 | Штукатурка поверхностей внутри здания цементно-известковым или цементным раствором по камню и бетону: улучшенная стен |  |  | 4: 100 м2; 7: 0.873 | [5 empty] | Штукатурка поверхностей внутри здания цементно-известковым или цементным раствором по камню и бетону: улучшенная стен
| 1 | ОТ |  |  | 8: 695.6; 10: 607.26; 11: 26.75; 12: 16244 | [6 empty] | ОТ
| 2 | ЭМ |  |  | 8: 92.77; 10: 80.99 | [6 empty] | ЭМ
| 3 | в т.ч. ОТм |  |  | 8: 53.22; 10: 46.46; 11: 26.75; 12: 1243 | [6 empty] | в т.ч. ОТм
| 4 | М |  |  | 8: 1130.4; 10: 986.84 | [6 empty] | М
|  | ЗТ |  |  | 4: чел.-ч; 5: 74; 7: 64.602 | [8 empty] | ЗТ
|  | ЗТм |  |  | 4: чел.-ч; 5: 5.54; 7: 4.8364 | [8 empty] | ЗТм
|  | Итого по расценке |  |  | 8: 1918.77; 10: 1675.09 | [9 empty] | Итого по расценке
|  | ФОТ |  |  | 10: 653.72; 12: 17487 | [8 empty] | ФОТ
| Приказ № 812/пр от 21.12.2020 Прил. п.15 | НР Отделочные работы |  |  | 4: %; 5: 100; 7: 100; 10: 653.72; 12: 17487 | [8 empty] | НР Отделочные работы
| Приказ № 774/пр от 11.12.2020 Прил. п.15 | СП Отделочные работы |  |  | 4: %; 5: 49; 7: 49; 10: 320.32; 12: 8569 | [8 empty] | СП Отделочные работы
|  | Всего по позиции |  |  | 10: 2649.13 | [10 empty] | Всего по позиции
195 | ФЕР15-04-005-03 | Окраска поливинилацетатными водоэмульсионными составами улучшенная: по штукатурке стен |  |  | 4: 100 м2; 7: 0.873 | [5 empty] | Окраска поливинилацетатными водоэмульсионными составами улучшенная: по штукатурке стен
| 1 | ОТ |  |  | 8: 349.83; 10: 305.4; 11: 26.75; 12: 8169 | [6 empty] | ОТ
| 2 | ЭМ |  |  | 8: 10.49; 10: 9.16 | [6 empty] | ЭМ
| 3 | в т.ч. ОТм |  |  | 8: 2.01; 10: 1.75; 11: 26.75; 12: 47 | [6 empty] | в т.ч. ОТм
| 4 | М |  |  | 8: 280.3; 10: 244.7 | [6 empty] | М
Н | 14.3.02.01 | Краска водоэмульсионная |  |  | 4: т; 5: 0.063; 7: 0.054999 | [7 empty] | Краска водоэмульсионная
|  | ЗТ |  |  | 4: чел.-ч; 5: 39; 7: 34.047 | [8 empty] | ЗТ
|  | ЗТм |  |  | 4: чел.-ч; 5: 0.17; 7: 0.14841 | [8 empty] | ЗТм
|  | Итого по расценке |  |  | 8: 640.62; 10: 559.26 | [9 empty] | Итого по расценке
|  | ФОТ |  |  | 10: 307.15; 12: 8216 | [8 empty] | ФОТ
| Приказ № 812/пр от 21.12.2020 Прил. п.15 | НР Отделочные работы |  |  | 4: %; 5: 100; 7: 100; 10: 307.15; 12: 8216 | [8 empty] | НР Отделочные работы
| Приказ № 774/пр от 11.12.2020 Прил. п.15 | СП Отделочные работы |  |  | 4: %; 5: 49; 7: 49; 10: 150.5; 12: 4026 | [8 empty] | СП Отделочные работы
|  | Всего по позиции |  |  | 10: 1016.91 | [10 empty] | Всего по позиции
196 | ФССЦ-14.5.11.01-0001 | Шпатлевка клеевая |  |  | 4: т; 7: -0.044523; 8: 4294; 10: -191.18 | [5 empty] | Шпатлевка клеевая
|  | (Отделочные работы) | [22 empty] | (Отделочные работы)
|  | Всего по позиции |  |  | 10: -191.18 | [10 empty] | Всего по позиции
197 | ФССЦ-14.5.11.06-0004 | Шпатлевка: Ветонит LR (Расход 1,2кг/1мм/м2, толщина слоя 2 мм) |  |  | 4: т; 7: 0.20952; 8: 7879.32; 10: 1650.88 | [5 empty] | Шпатлевка: Ветонит LR (Расход 1,2кг/1мм/м2, толщина слоя 2 мм)
|  | (Отделочные работы) | [22 empty] | (Отделочные работы)
|  | Всего по позиции |  |  | 10: 1650.88 | [10 empty] | Всего по позиции
198 | ФССЦ-14.4.01.02-0113 | Грунтовка акриловая, антисептическая, глубокого проникновения (0,15кг/м2) |  |  | 4: кг; 7: 13.095; 8: 15.25; 10: 199.7 | [5 empty] | Грунтовка акриловая, антисептическая, глубокого проникновения (0,15кг/м2)
|  | (Отделочные работы) | [22 empty] | (Отделочные работы)
|  | Всего по позиции |  |  | 10: 199.7 | [10 empty] | Всего по позиции
199 | ФССЦ-14.3.02.01-0221 | Краска водоэмульсионная для внутренних работ ВАК-10 |  |  | 4: т; 7: 0.054999; 8: 14837.58; 10: 816.05 | [5 empty] | Краска водоэмульсионная для внутренних работ ВАК-10
|  | (Отделочные работы) | [22 empty] | (Отделочные работы)
|  | Всего по позиции |  |  | 10: 816.05 | [10 empty] | Всего по позиции
Тамбур | [29 empty] | Тамбур
200 | ФЕР26-01-036-02 | Изоляция изделиями из волокнистых и зернистых материалов с креплением на клее и дюбелями холодных поверхностей: внутренних стен и перегородок |  |  | 4: 100 м2; 7: 0.129 | [5 empty] | Изоляция изделиями из волокнистых и зернистых материалов с креплением на клее и дюбелями холодных поверхностей: внутренних стен и перегородок
| 1 | ОТ |  |  | 8: 115.03; 10: 14.84; 11: 26.75; 12: 397 | [6 empty] | ОТ
| 2 | ЭМ |  |  | 8: 5.79; 10: 0.75 | [6 empty] | ЭМ
| 3 | в т.ч. ОТм |  |  | 8: 0.99; 10: 0.13; 11: 26.75; 12: 3 | [6 empty] | в т.ч. ОТм
| 4 | М |  |  | 8: 2536.09; 10: 327.16 | [6 empty] | М
П,Н | 01.7.15.07-0132 | Дюбели распорные с металлическим стержнем, размер 10х150 мм |  |  | 4: 10 шт; 5: 0; 7: 0 | [7 empty] | Дюбели распорные с металлическим стержнем, размер 10х150 мм
П,Н | 12.2.01.09 | Изделия теплоизоляционные |  |  | 4: м3; 5: 0; 7: 0 | [7 empty] | Изделия теплоизоляционные
|  | ЗТ |  |  | 4: чел.-ч; 5: 13.96; 7: 1.8008 | [8 empty] | ЗТ
|  | ЗТм |  |  | 4: чел.-ч; 5: 0.08; 7: 0.01032 | [8 empty] | ЗТм
|  | Итого по расценке |  |  | 8: 2656.91; 10: 342.75 | [9 empty] | Итого по расценке
|  | ФОТ |  |  | 10: 14.97; 12: 400 | [8 empty] | ФОТ
| Приказ № 812/пр от 21.12.2020 Прил. п.20 | НР Теплоизоляционные работы |  |  | 4: %; 5: 97; 7: 97; 10: 14.52; 12: 388 | [8 empty] | НР Теплоизоляционные работы
| Приказ № 774/пр от 11.12.2020 Прил. п.20 | СП Теплоизоляционные работы |  |  | 4: %; 5: 55; 7: 55; 10: 8.23; 12: 220 | [8 empty] | СП Теплоизоляционные работы
|  | Всего по позиции |  |  | 10: 365.5 | [10 empty] | Всего по позиции
201 | ФССЦ-12.2.05.05-0045 | Плиты минераловатные на синтетическом связующем Техно (ТУ 5762-043-17925162-2006), марки: ТЕХНОФАС |  |  | 4: м3; 7: 1.29; 8: 902.22; 10: 1163.86 | [5 empty] | Плиты минераловатные на синтетическом связующем Техно (ТУ 5762-043-17925162-2006), марки: ТЕХНОФАС
|  | (Отделочные работы) | [22 empty] | (Отделочные работы)
|  | Всего по позиции |  |  | 10: 1163.86 | [10 empty] | Всего по позиции
202 | ФЕР15-06-007-01 | Оклейка стен стеклообоями с окраской поливинилацетатными красками за один раз: с подготовкой |  |  | 4: 100 м2; 7: 0.129 | [5 empty] | Оклейка стен стеклообоями с окраской поливинилацетатными красками за один раз: с подготовкой
| 1 | ОТ |  |  | 8: 1028.28; 10: 132.65; 11: 26.75; 12: 3548 | [6 empty] | ОТ
| 2 | ЭМ |  |  | 8: 13.77; 10: 1.78 | [6 empty] | ЭМ
| 3 | в т.ч. ОТм |  |  | 8: 2.59; 10: 0.33; 11: 26.75; 12: 9 | [6 empty] | в т.ч. ОТм
| 4 | М |  |  | 8: 230.63; 10: 29.75 | [6 empty] | М
Н | 01.6.02.02 | Стеклообои |  |  | 4: м2; 5: 105; 7: 13.545 | [7 empty] | Стеклообои
Н | 04.3.02.09 | Смеси на цементной основе |  |  | 4: кг; 5: 120; 7: 15.48 | [7 empty] | Смеси на цементной основе
Н | 14.1.03.02 | Клей для стеклообоев |  |  | 4: кг; 5: 27.5; 7: 3.5475 | [7 empty] | Клей для стеклообоев
Н | 14.3.02.03 | Краски водно-дисперсионные поливинилацетатные |  |  | 4: т; 5: 0.0187; 7: 0.0024123 | [7 empty] | Краски водно-дисперсионные поливинилацетатные
|  | ЗТ |  |  | 4: чел.-ч; 5: 106.89; 7: 13.7888 | [8 empty] | ЗТ
|  | ЗТм |  |  | 4: чел.-ч; 5: 0.22; 7: 0.02838 | [8 empty] | ЗТм
|  | Итого по расценке |  |  | 8: 1272.68; 10: 164.18 | [9 empty] | Итого по расценке
|  | ФОТ |  |  | 10: 132.98; 12: 3557 | [8 empty] | ФОТ
| Приказ № 812/пр от 21.12.2020 Прил. п.15 | НР Отделочные работы |  |  | 4: %; 5: 100; 7: 100; 10: 132.98; 12: 3557 | [8 empty] | НР Отделочные работы
| Приказ № 774/пр от 11.12.2020 Прил. п.15 | СП Отделочные работы |  |  | 4: %; 5: 49; 7: 49; 10: 65.16; 12: 1743 | [8 empty] | СП Отделочные работы
|  | Всего по позиции |  |  | 10: 362.32 | [10 empty] | Всего по позиции
203 | ФССЦ-14.3.02.01-0219 | Краска универсальная, акриловая для внутренних и наружных работ |  |  | 4: т; 7: 0.0024123; 8: 15481; 10: 37.34 | [5 empty] | Краска универсальная, акриловая для внутренних и наружных работ
|  | (Отделочные работы) | [22 empty] | (Отделочные работы)
|  | Всего по позиции |  |  | 10: 37.34 | [10 empty] | Всего по позиции
204 | ФССЦ-14.1.03.02-0101 | Клей для обоев из стекловолокна и флизелина PUFAS "GK" |  |  | 4: кг; 7: 3.5475; 8: 101.55; 10: 360.25 | [5 empty] | Клей для обоев из стекловолокна и флизелина PUFAS "GK"
|  | (Отделочные работы) | [22 empty] | (Отделочные работы)
|  | Всего по позиции |  |  | 10: 360.25 | [10 empty] | Всего по позиции
205 | ФССЦ-01.6.02.02-0007 | Обои стеклотканевые под покраску для стен и потолков, однослойные |  |  | 4: м2; 7: 13.545; 8: 6.48; 10: 87.77 | [5 empty] | Обои стеклотканевые под покраску для стен и потолков, однослойные
|  | (Отделочные работы) | [22 empty] | (Отделочные работы)
|  | Всего по позиции |  |  | 10: 87.77 | [10 empty] | Всего по позиции
206 | ФССЦ-14.5.11.06-0004 | Шпатлевка: Ветонит LR (Расход 1,2кг/1мм/м2, толщина слоя 2 мм) |  |  | 4: т; 7: 0.03096; 8: 7879.32; 10: 243.94 | [5 empty] | Шпатлевка: Ветонит LR (Расход 1,2кг/1мм/м2, толщина слоя 2 мм)
|  | (Отделочные работы) | [22 empty] | (Отделочные работы)
|  | Всего по позиции |  |  | 10: 243.94 | [10 empty] | Всего по позиции
|  | Итоги по разделу 8 Отделка помещений : | [23 empty] | Итоги по разделу 8 Отделка помещений :
|  | Итого прямые затраты (справочно) |  |  | 10: 88802.03 | [13 empty] | Итого прямые затраты (справочно)
|  | в том числе: | [24 empty] | в том числе:
|  | Оплата труда рабочих |  |  | 10: 13332.62 | [13 empty] | Оплата труда рабочих
|  | Эксплуатация машин |  |  | 10: 1327.95 | [13 empty] | Эксплуатация машин
|  | в том числе оплата труда машинистов (Отм) |  |  | 10: 473.14 | [13 empty] | в том числе оплата труда машинистов (Отм)
|  | Материалы |  |  | 10: 74141.46 | [13 empty] | Материалы
|  | Строительные работы |  |  | 10: 109373.06 | [13 empty] | Строительные работы
|  | в том числе: | [24 empty] | в том числе:
|  | оплата труда |  |  | 10: 13332.62 | [13 empty] | оплата труда
|  | эксплуатация машин и механизмов |  |  | 10: 1327.95 | [13 empty] | эксплуатация машин и механизмов
|  | в том числе оплата труда машинистов (ОТм) |  |  | 10: 473.14 | [13 empty] | в том числе оплата труда машинистов (ОТм)
|  | материалы |  |  | 10: 74141.46 | [13 empty] | материалы
|  | накладные расходы |  |  | 10: 13805.31 | [13 empty] | накладные расходы
|  | сметная прибыль |  |  | 10: 6765.72 | [13 empty] | сметная прибыль
|  | Итого ФОТ (справочно) |  |  | 10: 13805.76 | [13 empty] | Итого ФОТ (справочно)
|  | Итого накладные расходы (справочно) |  |  | 10: 13805.31 | [13 empty] | Итого накладные расходы (справочно)
|  | Итого сметная прибыль (справочно) |  |  | 10: 6765.72 | [13 empty] | Итого сметная прибыль (справочно)
|  | Итого по разделу 8 Отделка помещений |  |  | 10: 109373.06 | [14 empty] | Итого по разделу 8 Отделка помещений
Раздел 9. Плинтуса | [17 empty] | Раздел 9. Плинтуса
207 | ФЕР11-01-040-03 | Устройство плинтусов поливинилхлоридных: на винтах самонарезающих |  |  | 4: 100 м; 7: 1.206 | [5 empty] | Устройство плинтусов поливинилхлоридных: на винтах самонарезающих
| 1 | ОТ |  |  | 8: 61.32; 10: 73.95; 11: 26.75; 12: 1978 | [6 empty] | ОТ
| 2 | ЭМ |  |  | 8: 2.13; 10: 2.57 | [6 empty] | ЭМ
| 3 | в т.ч. ОТм |  |  | 8: 0.42; 10: 0.51; 11: 26.75; 12: 14 | [6 empty] | в т.ч. ОТм
| 4 | М |  |  | 8: 152.84; 10: 184.33 | [6 empty] | М
Н | 11.3.03.06 | Плинтуса для полов пластиковые |  |  | 4: м; 5: 101; 7: 121.806 | [7 empty] | Плинтуса для полов пластиковые
|  | ЗТ |  |  | 4: чел.-ч; 5: 6.68; 7: 8.0561 | [8 empty] | ЗТ
|  | ЗТм |  |  | 4: чел.-ч; 5: 0.04; 7: 0.04824 | [8 empty] | ЗТм
|  | Итого по расценке |  |  | 8: 216.29; 10: 260.85 | [9 empty] | Итого по расценке
|  | ФОТ |  |  | 10: 74.46; 12: 1992 | [8 empty] | ФОТ
| Приказ № 812/пр от 21.12.2020 Прил. п.11 | НР Полы |  |  | 4: %; 5: 112; 7: 112; 10: 83.4; 12: 2231 | [8 empty] | НР Полы
| Приказ № 774/пр от 11.12.2020 Прил. п.11 | СП Полы |  |  | 4: %; 5: 65; 7: 65; 10: 48.4; 12: 1295 | [8 empty] | СП Полы
|  | Всего по позиции |  |  | 10: 392.65 | [10 empty] | Всего по позиции
208 | ФССЦ-11.3.03.06-0001 | Плинтус для полов из ПВХ, размер 19х48 мм |  |  | 4: м; 7: 121.806; 8: 12.3; 10: 1498.21 | [5 empty] | Плинтус для полов из ПВХ, размер 19х48 мм
|  | (Полы) | [22 empty] | (Полы)
|  | Всего по позиции |  |  | 10: 1498.21 | [10 empty] | Всего по позиции
209 | ФЕР11-01-039-06 | Устройство плинтусов: из плиток керамогранитных (100мм) |  |  | 4: 100 м; 7: 0.631 | [5 empty] | Устройство плинтусов: из плиток керамогранитных (100мм)
| 1 | ОТ |  |  | 8: 276.45; 10: 174.44; 11: 26.75; 12: 4666 | [6 empty] | ОТ
| 2 | ЭМ |  |  | 8: 20.02; 10: 12.63 | [6 empty] | ЭМ
| 3 | в т.ч. ОТм |  |  | 8: 3.62; 10: 2.28; 11: 26.75; 12: 61 | [6 empty] | в т.ч. ОТм
| 4 | М |  |  | 8: 0.06; 10: 0.04 | [6 empty] | М
Н | 04.3.02.09 | Смесь сухая для заделки швов |  |  | 4: т; 5: 0.01; 7: 0.00631 | [7 empty] | Смесь сухая для заделки швов
Н | 06.2.05.03 | Плиты керамогранитные |  |  | 4: м2; 5: 10.2; 7: 6.4362 | [7 empty] | Плиты керамогранитные
Н | 14.1.06.02 | Клей для облицовочных работ (сухая смесь) |  |  | 4: т; 5: 0.04; 7: 0.02524 | [7 empty] | Клей для облицовочных работ (сухая смесь)
|  | ЗТ |  |  | 4: чел.-ч; 5: 29.41; 7: 18.5577 | [8 empty] | ЗТ
|  | ЗТм |  |  | 4: чел.-ч; 5: 0.31; 7: 0.19561 | [8 empty] | ЗТм
|  | Итого по расценке |  |  | 8: 296.53; 10: 187.11 | [9 empty] | Итого по расценке
|  | ФОТ |  |  | 10: 176.72; 12: 4727 | [8 empty] | ФОТ
| Приказ № 812/пр от 21.12.2020 Прил. п.11 | НР Полы |  |  | 4: %; 5: 112; 7: 112; 10: 197.93; 12: 5294 | [8 empty] | НР Полы
| Приказ № 774/пр от 11.12.2020 Прил. п.11 | СП Полы |  |  | 4: %; 5: 65; 7: 65; 10: 114.87; 12: 3073 | [8 empty] | СП Полы
|  | Всего по позиции |  |  | 10: 499.91 | [10 empty] | Всего по позиции
210 | ФССЦ-14.1.06.02-0002 | Клей для плитки (сухая смесь) |  |  | 4: т; 7: 0.02524; 8: 2919.43; 10: 73.69 | [5 empty] | Клей для плитки (сухая смесь)
|  | (Полы) | [22 empty] | (Полы)
|  | Всего по позиции |  |  | 10: 73.69 | [10 empty] | Всего по позиции
211 | ФССЦ-04.3.02.09-0823 | Смесь сухая: для заделки швов (фуга) АТЛАС «КНАУФ-МП75» |  |  | 4: т; 7: 0.00631; 8: 1836.6; 10: 11.59 | [5 empty] | Смесь сухая: для заделки швов (фуга) АТЛАС «КНАУФ-МП75»
|  | (Отделочные работы) | [22 empty] | (Отделочные работы)
|  | Всего по позиции |  |  | 10: 11.59 | [10 empty] | Всего по позиции
212 | ФССЦ-06.2.05.03-0002 | Плитка керамогранитная многоцветная неполированная, размер 300х600х10 мм, 600х600х10 мм |  |  | 4: м2; 7: 6.4362; 8: 201.9; 10: 1299.47 | [5 empty] | Плитка керамогранитная многоцветная неполированная, размер 300х600х10 мм, 600х600х10 мм
|  | (Полы) | [22 empty] | (Полы)
|  | Всего по позиции |  |  | 10: 1299.47 | [10 empty] | Всего по позиции
|  | Итоги по разделу 9 Плинтуса : | [23 empty] | Итоги по разделу 9 Плинтуса :
|  | Итого прямые затраты (справочно) |  |  | 10: 3330.92 | [13 empty] | Итого прямые затраты (справочно)
|  | в том числе: | [24 empty] | в том числе:
|  | Оплата труда рабочих |  |  | 10: 248.39 | [13 empty] | Оплата труда рабочих
|  | Эксплуатация машин |  |  | 10: 15.2 | [13 empty] | Эксплуатация машин
|  | в том числе оплата труда машинистов (Отм) |  |  | 10: 2.79 | [13 empty] | в том числе оплата труда машинистов (Отм)
|  | Материалы |  |  | 10: 3067.33 | [13 empty] | Материалы
|  | Строительные работы |  |  | 10: 3775.52 | [13 empty] | Строительные работы
|  | в том числе: | [24 empty] | в том числе:
|  | оплата труда |  |  | 10: 248.39 | [13 empty] | оплата труда
|  | эксплуатация машин и механизмов |  |  | 10: 15.2 | [13 empty] | эксплуатация машин и механизмов
|  | в том числе оплата труда машинистов (ОТм) |  |  | 10: 2.79 | [13 empty] | в том числе оплата труда машинистов (ОТм)
|  | материалы |  |  | 10: 3067.33 | [13 empty] | материалы
|  | накладные расходы |  |  | 10: 281.33 | [13 empty] | накладные расходы
|  | сметная прибыль |  |  | 10: 163.27 | [13 empty] | сметная прибыль
|  | Итого ФОТ (справочно) |  |  | 10: 251.18 | [13 empty] | Итого ФОТ (справочно)
|  | Итого накладные расходы (справочно) |  |  | 10: 281.33 | [13 empty] | Итого накладные расходы (справочно)
|  | Итого сметная прибыль (справочно) |  |  | 10: 163.27 | [13 empty] | Итого сметная прибыль (справочно)
|  | Итого по разделу 9 Плинтуса |  |  | 10: 3775.52 | [14 empty] | Итого по разделу 9 Плинтуса
Раздел 10. Ограждение | [17 empty] | Раздел 10. Ограждение
Внутренние ограждения | [29 empty] | Внутренние ограждения
213 | ФЕР07-05-016-04 | Устройство металлических ограждений: без поручней |  |  | 4: 100 м; 7: 10.5924 | [5 empty] | Устройство металлических ограждений: без поручней
| 1 | ОТ |  |  | 8: 390.1; 10: 4132.1; 11: 26.75; 12: 110534 | [6 empty] | ОТ
| 2 | ЭМ |  |  | 8: 204.08; 10: 2161.7 | [6 empty] | ЭМ
| 3 | в т.ч. ОТм |  |  | 8: 30.77; 10: 325.93; 11: 26.75; 12: 8719 | [6 empty] | в т.ч. ОТм
| 4 | М |  |  | 8: 16057.11; 10: 170083.33 | [6 empty] | М
|  | ЗТ |  |  | 4: чел.-ч; 5: 41.5; 7: 439.5846 | [8 empty] | ЗТ
|  | ЗТм |  |  | 4: чел.-ч; 5: 2.59; 7: 27.4343 | [8 empty] | ЗТм
|  | Итого по расценке |  |  | 8: 16651.29; 10: 176377.13 | [9 empty] | Итого по расценке
|  | ФОТ |  |  | 10: 4458.03; 12: 119253 | [8 empty] | ФОТ
| Приказ № 812/пр от 21.12.2020 Прил. п.7.1 | НР Бетонные и железобетонные сборные конструкции жилых, общественных и административно-бытовых зданий промышленных предприятий |  |  | 4: %; 5: 116; 7: 116; 10: 5171.31; 12: 138333 | [8 empty] | НР Бетонные и железобетонные сборные конструкции жилых, общественных и административно-бытовых зданий промышленных предприятий
| Приказ № 774/пр от 11.12.2020 Прил. п.7.1 | СП Бетонные и железобетонные сборные конструкции жилых, общественных и административно-бытовых зданий промышленных предприятий |  |  | 4: %; 5: 80; 7: 80; 10: 3566.42; 12: 95402 | [8 empty] | СП Бетонные и железобетонные сборные конструкции жилых, общественных и административно-бытовых зданий промышленных предприятий
|  | Всего по позиции |  |  | 10: 185114.86 | [10 empty] | Всего по позиции
214 | ФЕР09-03-046-03 | Монтаж перегородок: стальных, консольных, сетчатых (ПРИМИНИТЕЛЬНО ОГРАЖДЕНИЕ 88,95м высотой 3,9м; 95,95м высотой 3м) ) |  |  | 4: 100 м2; 7: 6.3476 | [5 empty] | Монтаж перегородок: стальных, консольных, сетчатых (ПРИМИНИТЕЛЬНО ОГРАЖДЕНИЕ 88,95м высотой 3,9м; 95,95м высотой 3м) )
| 1 | ОТ |  |  | 8: 438.8; 10: 2785.3; 11: 26.75; 12: 74507 | [6 empty] | ОТ
| 2 | ЭМ |  |  | 8: 48.91; 10: 310.46 | [6 empty] | ЭМ
| 3 | в т.ч. ОТм |  |  | 8: 6.51; 10: 41.32; 11: 26.75; 12: 1105 | [6 empty] | в т.ч. ОТм
| 4 | М |  |  | 8: 287.75; 10: 1826.51 | [6 empty] | М
П,Н | 07.2.05.06 | Конструкции стальные |  |  | 4: т; 5: 0; 7: 0 | [7 empty] | Конструкции стальные
|  | ЗТ |  |  | 4: чел.-ч; 5: 47.8; 7: 303.4129 | [8 empty] | ЗТ
|  | ЗТм |  |  | 4: чел.-ч; 5: 0.51; 7: 3.2373 | [8 empty] | ЗТм
|  | Итого по расценке |  |  | 8: 775.46; 10: 4922.27 | [9 empty] | Итого по расценке
|  | ФОТ |  |  | 10: 2826.62; 12: 75612 | [8 empty] | ФОТ
| Приказ № 812/пр от 21.12.2020 Прил. п.9 | НР Строительные металлические конструкции |  |  | 4: %; 5: 93; 7: 93; 10: 2628.76; 12: 70319 | [8 empty] | НР Строительные металлические конструкции
| Приказ № 774/пр от 11.12.2020 Прил. п.9 | СП Строительные металлические конструкции |  |  | 4: %; 5: 62; 7: 62; 10: 1752.5; 12: 46879 | [8 empty] | СП Строительные металлические конструкции
|  | Всего по позиции |  |  | 10: 9303.53 | [10 empty] | Всего по позиции
215 | ФССЦ-08.1.02.17-0032 | Сетка плетеная без покрытия из проволоки, диаметр проволоки 1,2 мм, размер ячейки 15х15 мм |  |  | 4: м2; 7: 634.755; 8: 18.64; 10: 11831.83 | [5 empty] | Сетка плетеная без покрытия из проволоки, диаметр проволоки 1,2 мм, размер ячейки 15х15 мм
|  | (Строительные металлические конструкции) | [22 empty] | (Строительные металлические конструкции)
|  | Всего по позиции |  |  | 10: 11831.83 | [10 empty] | Всего по позиции
Внешние ограждения | [29 empty] | Внешние ограждения
216 | ФЕР07-05-016-04 | Устройство металлических ограждений: без поручней |  |  | 4: 100 м; 7: 1.1438 | [5 empty] | Устройство металлических ограждений: без поручней
| 1 | ОТ |  |  | 8: 390.1; 10: 446.2; 11: 26.75; 12: 11936 | [6 empty] | ОТ
| 2 | ЭМ |  |  | 8: 204.08; 10: 233.43 | [6 empty] | ЭМ
| 3 | в т.ч. ОТм |  |  | 8: 30.77; 10: 35.19; 11: 26.75; 12: 941 | [6 empty] | в т.ч. ОТм
| 4 | М |  |  | 8: 16057.11; 10: 18366.12 | [6 empty] | М
|  | ЗТ |  |  | 4: чел.-ч; 5: 41.5; 7: 47.4677 | [8 empty] | ЗТ
|  | ЗТм |  |  | 4: чел.-ч; 5: 2.59; 7: 2.9624 | [8 empty] | ЗТм
|  | Итого по расценке |  |  | 8: 16651.29; 10: 19045.75 | [9 empty] | Итого по расценке
|  | ФОТ |  |  | 10: 481.39; 12: 12877 | [8 empty] | ФОТ
| Приказ № 812/пр от 21.12.2020 Прил. п.7.1 | НР Бетонные и железобетонные сборные конструкции жилых, общественных и административно-бытовых зданий промышленных предприятий |  |  | 4: %; 5: 116; 7: 116; 10: 558.41; 12: 14937 | [8 empty] | НР Бетонные и железобетонные сборные конструкции жилых, общественных и административно-бытовых зданий промышленных предприятий
| Приказ № 774/пр от 11.12.2020 Прил. п.7.1 | СП Бетонные и железобетонные сборные конструкции жилых, общественных и административно-бытовых зданий промышленных предприятий |  |  | 4: %; 5: 80; 7: 80; 10: 385.11; 12: 10302 | [8 empty] | СП Бетонные и железобетонные сборные конструкции жилых, общественных и административно-бытовых зданий промышленных предприятий
|  | Всего по позиции |  |  | 10: 19989.27 | [10 empty] | Всего по позиции
|  | Итоги по разделу 10 Ограждение : | [23 empty] | Итоги по разделу 10 Ограждение :
|  | Итого прямые затраты (справочно) |  |  | 10: 212176.98 | [13 empty] | Итого прямые затраты (справочно)
|  | в том числе: | [24 empty] | в том числе:
|  | Оплата труда рабочих |  |  | 10: 7363.6 | [13 empty] | Оплата труда рабочих
|  | Эксплуатация машин |  |  | 10: 2705.59 | [13 empty] | Эксплуатация машин
|  | в том числе оплата труда машинистов (Отм) |  |  | 10: 402.44 | [13 empty] | в том числе оплата труда машинистов (Отм)
|  | Материалы |  |  | 10: 202107.79 | [13 empty] | Материалы
|  | Строительные работы |  |  | 10: 226239.49 | [13 empty] | Строительные работы
|  | в том числе: | [24 empty] | в том числе:
|  | оплата труда |  |  | 10: 7363.6 | [13 empty] | оплата труда
|  | эксплуатация машин и механизмов |  |  | 10: 2705.59 | [13 empty] | эксплуатация машин и механизмов
|  | в том числе оплата труда машинистов (ОТм) |  |  | 10: 402.44 | [13 empty] | в том числе оплата труда машинистов (ОТм)
|  | материалы |  |  | 10: 202107.79 | [13 empty] | материалы
|  | накладные расходы |  |  | 10: 8358.48 | [13 empty] | накладные расходы
|  | сметная прибыль |  |  | 10: 5704.03 | [13 empty] | сметная прибыль
|  | Итого ФОТ (справочно) |  |  | 10: 7766.04 | [13 empty] | Итого ФОТ (справочно)
|  | Итого накладные расходы (справочно) |  |  | 10: 8358.48 | [13 empty] | Итого накладные расходы (справочно)
|  | Итого сметная прибыль (справочно) |  |  | 10: 5704.03 | [13 empty] | Итого сметная прибыль (справочно)
|  | Итого по разделу 10 Ограждение |  |  | 10: 226239.49 | [14 empty] | Итого по разделу 10 Ограждение
|  | Итоги по смете: | [28 empty] | Итоги по смете:
|  | Итого прямые затраты (справочно) |  |  | 10: 7281274.76; 12: 66342035 | [18 empty] | Итого прямые затраты (справочно)
|  | в том числе: | [29 empty] | в том числе:
|  | Оплата труда рабочих |  |  | 10: 345636.53; 12: 9245778 | [18 empty] | Оплата труда рабочих
|  | Эксплуатация машин |  |  | 10: 261780.49; 12: 3238225 | [18 empty] | Эксплуатация машин
|  | в том числе оплата труда машинистов (Отм) |  |  | 10: 28592.95; 12: 764859 | [18 empty] | в том числе оплата труда машинистов (Отм)
|  | Материалы |  |  | 10: 6673857.74; 12: 53858032 | [18 empty] | Материалы
|  | Строительные работы |  |  | 10: 7902376.13; 12: 82956496 | [18 empty] | Строительные работы
|  | в том числе: | [29 empty] | в том числе:
|  | оплата труда |  |  | 10: 345636.53; 12: 9245778 | [18 empty] | оплата труда
| 2 кв 2022 (СМР), Письмо Минстроя России от 02.06.2022 г. №24922-ИФ/09 | эксплуатация машин и механизмов |  |  | 10: 261780.49; 11: 12.37; 12: 3238225 | [18 empty] | эксплуатация машин и механизмов
|  | в том числе оплата труда машинистов (ОТм) |  |  | 10: 28592.95; 12: 764859 | [18 empty] | в том числе оплата труда машинистов (ОТм)
| 2 кв 2022 (СМР), Письмо Минстроя России от 02.06.2022 г. №24922-ИФ/09 | материалы |  |  | 10: 6673857.74; 11: 8.07; 12: 53858032 | [18 empty] | материалы
|  | накладные расходы |  |  | 10: 397544.88; 12: 10634323 | [18 empty] | накладные расходы
|  | сметная прибыль |  |  | 10: 223556.49; 12: 5980138 | [18 empty] | сметная прибыль
|  | Итого ФОТ (справочно) |  |  | 10: 374229.48; 12: 10010637 | [18 empty] | Итого ФОТ (справочно)
|  | Итого накладные расходы (справочно) |  |  | 10: 397544.88; 12: 10634323 | [18 empty] | Итого накладные расходы (справочно)
|  | Итого сметная прибыль (справочно) |  |  | 10: 223556.49; 12: 5980138 | [18 empty] | Итого сметная прибыль (справочно)
|  | ВСЕГО по смете |  |  | 10: 7902376.13; 12: 82956496 | [19 empty] | ВСЕГО по смете
| Составил: | (Павлова А.А.)
[должность, подпись (инициалы, фамилия)]
Проверил:
[должность, подпись (инициалы, фамилия)]

## 02-01-02
Приложение № 2
Утверждено приказом № 421 от 4 августа 2020 г. Минстроя РФ
СОГЛАСОВАНО: | [9 empty] | УТВЕРЖДАЮ:
"____" ________________ 202_ года | [12 empty] | "____" ________________ 202_ года
Наименование редакции сметных нормативов |  |  | Изменения в сметные нормы, федеральные единичные расценки и отдельные составляющие к ним, включенные в федеральный реестр сметных нормативов приказами Минстроя России от 26 декабря 2019 г. № 871/пр, 872/пр, 873/пр, 874/пр, 875/пр, 876/пр (в ред. приказов от 30.03.2020 № 171/пр, 172/пр, от 01.06.2020 № 294/пр, 295/пр, от 30.06.2020 № 352/пр, 353/пр, от 20.10.2020 № 635/пр, 636/пр, от 09.02.2021 № 50/пр, 51/пр, от 24.05.2021 № 320/пр, 321/пр, от 24.06.2021 № 407/пр, 408/пр, от 14.10.2021 № 745/пр, 746/пр), от 20.12.2021 № 961/пр, 962/пр) | [10 empty] | Изменения в сметные нормы, федеральные единичные расценки и отдельные составляющие к ним, включенные в федеральный реестр сметных нормативов приказами Минстроя России от 26 декабря 2019 г. № 871/пр, 872/пр, 873/пр, 874/пр, 875/пр, 876/пр (в ред. приказов от 30.03.2020 № 171/пр, 172/пр, от 01.06.2020 № 294/пр, 295/пр, от 30.06.2020 № 352/пр, 353/пр, от 20.10.2020 № 635/пр, 636/пр, от 09.02.2021 № 50/пр, 51/пр, от 24.05.2021 № 320/пр, 321/пр, от 24.06.2021 № 407/пр, 408/пр, от 14.10.2021 № 745/пр, 746/пр), от 20.12.2021 № 961/пр, 962/пр)
Наименование программного продукта |  |  | ГРАНД-Смета, версия 2022.1
Строительство очистных сооружений дождевых сточных вод с селитебной территории Автозаводского района г. Тольятти с подводящими трубопроводами и инженерно-техническим обеспечением. | [14 empty] | Строительство очистных сооружений дождевых сточных вод с селитебной территории Автозаводского района г. Тольятти с подводящими трубопроводами и инженерно-техническим обеспечением.
(наименование стройки)
Строительство очистных сооружений дождевых сточных вод с селитебной территории Автозаводского района г. Тольятти с подводящими трубопроводами и инженерно-техническим обеспечением. | [15 empty] | Строительство очистных сооружений дождевых сточных вод с селитебной территории Автозаводского района г. Тольятти с подводящими трубопроводами и инженерно-техническим обеспечением.
(наименование объекта капитального строительства)
ЛОКАЛЬНЫЙ СМЕТНЫЙ РАСЧЕТ (СМЕТА) № 02-01-02
Конструктивные решения. Здание КОС. | [16 empty] | Конструктивные решения. Здание КОС.
(наименование конструктивного решения)
Составлен | базисно-индексным | методом
Основание | 116/21-ИЛО3.1
(проектная и (или) иная техническая документация)
Составлен(а) в текущем (базисном) уровне цен |  |  | 2 квартал 2022г
Сметная стоимость |  | 317094.48 | (34547,52) | тыс.руб.
в том числе:
| строительных работ | 317094.48 | (34547,52) | тыс.руб. |  | Средства на оплату труда рабочих |  |  |  |  | 16226.35 | (606,59) | тыс.руб.
| монтажных работ | 0 | (0) | тыс.руб. |  | Нормативные затраты труда рабочих |  |  |  |  | 67898.29 |  | чел.час.
| оборудования | 0 | (0) | тыс.руб. |  | Нормативные затраты труда машинистов |  |  |  |  | 8637.9 |  | чел.час.
| прочих затрат | 0 | (0) | тыс.руб. |  | Расчетный измеритель конструктивного решения
№ п/п | Обоснование | Наименование работ и затрат |  |  | Единица измерения | Количество |  |  | Сметная стоимость в базисном уровне цен (в текущем уровне цен (гр. 8) для ресурсов, отсутствующих в СНБ), руб. |  |  | Индексы | Сметная стоимость в текущем уровне цен, руб.
[6 empty] | на единицу | коэффициенты | всего с учетом коэффициентов | на единицу | коэффициенты | всего
1 | 2 | 3 |  |  | 4 | 5 | 6 | 7 | 8 | 9 | 10 | 11 | 12
Раздел 1. Здание КОС. Земляные работы. | [17 empty] | Раздел 1. Здание КОС. Земляные работы.
1 | ФЕР01-01-008-02 | Разработка грунта в отвал в котлованах объемом от 1000 до 3000 м3 экскаваторами с ковшом вместимостью 0,65 м3, группа грунтов: 2 (грунт остается для обратной засыпки) |  |  | 4: 1000 м3; 7: 51.3675 | [5 empty] | Разработка грунта в отвал в котлованах объемом от 1000 до 3000 м3 экскаваторами с ковшом вместимостью 0,65 м3, группа грунтов: 2 (грунт остается для обратной засыпки)
| 2 | ЭМ |  |  | 8: 2363.04; 10: 121383.46 | [6 empty] | ЭМ
| 3 | в т.ч. ОТм |  |  | 8: 276.75; 10: 14215.96; 11: 26.75; 12: 380277 | [6 empty] | в т.ч. ОТм
|  | ЗТм |  |  | 4: чел.-ч; 5: 20.5; 7: 1053.0338 | [7 empty] | ЗТм
|  | Итого по расценке |  |  | 8: 2363.04; 10: 121383.46 | [8 empty] | Итого по расценке
|  | ФОТ |  |  | 10: 14215.96; 12: 380277 | [7 empty] | ФОТ
| Приказ № 812/пр от 21.12.2020 Прил. п.1.1 | НР Земляные работы, выполняемые механизированным способом |  |  | 4: %; 5: 92; 7: 92; 10: 13078.68; 12: 349855 | [7 empty] | НР Земляные работы, выполняемые механизированным способом
| Приказ № 774/пр от 11.12.2020 Прил. п.1.1 | СП Земляные работы, выполняемые механизированным способом |  |  | 4: %; 5: 46; 7: 46; 10: 6539.34; 12: 174927 | [7 empty] | СП Земляные работы, выполняемые механизированным способом
|  | Всего по позиции |  |  | 10: 141001.48 | [9 empty] | Всего по позиции
2 | ФЕР01-01-021-08 | Разработка грунта в котлованах объемом от 3000 до 7000 м3 с погрузкой на автомобили-самосвалы экскаватором с ковшом вместимостью 0,65 м3, группа грунтов: 2 |  |  | 4: 1000 м3; 7: 15.0425 | [5 empty] | Разработка грунта в котлованах объемом от 3000 до 7000 м3 с погрузкой на автомобили-самосвалы экскаватором с ковшом вместимостью 0,65 м3, группа грунтов: 2
| 2 | ЭМ |  |  | 8: 3342.83; 10: 50284.52 | [6 empty] | ЭМ
| 3 | в т.ч. ОТм |  |  | 8: 391.5; 10: 5889.14; 11: 26.75; 12: 157534 | [6 empty] | в т.ч. ОТм
|  | ЗТм |  |  | 4: чел.-ч; 5: 29; 7: 436.2325 | [7 empty] | ЗТм
|  | Итого по расценке |  |  | 8: 3342.83; 10: 50284.52 | [8 empty] | Итого по расценке
|  | ФОТ |  |  | 10: 5889.14; 12: 157534 | [7 empty] | ФОТ
| Приказ № 812/пр от 21.12.2020 Прил. п.1.1 | НР Земляные работы, выполняемые механизированным способом |  |  | 4: %; 5: 92; 7: 92; 10: 5418.01; 12: 144931 | [7 empty] | НР Земляные работы, выполняемые механизированным способом
| Приказ № 774/пр от 11.12.2020 Прил. п.1.1 | СП Земляные работы, выполняемые механизированным способом |  |  | 4: %; 5: 46; 7: 46; 10: 2709; 12: 72466 | [7 empty] | СП Земляные работы, выполняемые механизированным способом
|  | Всего по позиции |  |  | 10: 58411.53 | [9 empty] | Всего по позиции
3 | ФССЦпг-03-21-01-015 | Перевозка грузов автомобилями-самосвалами грузоподъемностью 10 т работающих вне карьера на расстояние: I класс груза до 15 км (излишек 15042,5м3*1,75) |  |  | 4: 1 т груза; 7: 26324.375; 8: 13.38; 10: 352220.14 | [5 empty] | Перевозка грузов автомобилями-самосвалами грузоподъемностью 10 т работающих вне карьера на расстояние: I класс груза до 15 км (излишек 15042,5м3*1,75)
|  | Всего по позиции |  |  | 10: 352220.14 | [9 empty] | Всего по позиции
4 | ФЕР01-01-034-01 | Засыпка траншей и котлованов с перемещением грунта до 5 м бульдозерами мощностью: 96 кВт (130 л.с.), группа грунтов 1 |  |  | 4: 1000 м3; 7: 51.3675 | [5 empty] | Засыпка траншей и котлованов с перемещением грунта до 5 м бульдозерами мощностью: 96 кВт (130 л.с.), группа грунтов 1
| 2 | ЭМ |  |  | 8: 505.05; 10: 25943.16 | [6 empty] | ЭМ
| 3 | в т.ч. ОТм |  |  | 8: 72.5; 10: 3724.14; 11: 26.75; 12: 99621 | [6 empty] | в т.ч. ОТм
|  | ЗТм |  |  | 4: чел.-ч; 5: 5.37; 7: 275.8435 | [7 empty] | ЗТм
|  | Итого по расценке |  |  | 8: 505.05; 10: 25943.16 | [8 empty] | Итого по расценке
|  | ФОТ |  |  | 10: 3724.14; 12: 99621 | [7 empty] | ФОТ
| Приказ № 812/пр от 21.12.2020 Прил. п.1.1 | НР Земляные работы, выполняемые механизированным способом |  |  | 4: %; 5: 92; 7: 92; 10: 3426.21; 12: 91651 | [7 empty] | НР Земляные работы, выполняемые механизированным способом
| Приказ № 774/пр от 11.12.2020 Прил. п.1.1 | СП Земляные работы, выполняемые механизированным способом |  |  | 4: %; 5: 46; 7: 46; 10: 1713.1; 12: 45826 | [7 empty] | СП Земляные работы, выполняемые механизированным способом
|  | Всего по позиции |  |  | 10: 31082.47 | [9 empty] | Всего по позиции
|  | Итоги по разделу 1 Здание КОС. Земляные работы. : | [21 empty] | Итоги по разделу 1 Здание КОС. Земляные работы. :
|  | Итого прямые затраты (справочно) |  |  | 10: 549831.28 | [11 empty] | Итого прямые затраты (справочно)
|  | в том числе: | [22 empty] | в том числе:
|  | Эксплуатация машин |  |  | 10: 549831.28 | [11 empty] | Эксплуатация машин
|  | в том числе оплата труда машинистов (Отм) |  |  | 10: 23829.24 | [11 empty] | в том числе оплата труда машинистов (Отм)
|  | Строительные работы |  |  | 10: 582715.62 | [11 empty] | Строительные работы
|  | Строительные работы |  |  | 10: 230495.48 | [11 empty] | Строительные работы
|  | в том числе: | [22 empty] | в том числе:
|  | эксплуатация машин и механизмов |  |  | 10: 197611.14 | [11 empty] | эксплуатация машин и механизмов
|  | в том числе оплата труда машинистов (ОТм) |  |  | 10: 23829.24 | [11 empty] | в том числе оплата труда машинистов (ОТм)
|  | накладные расходы |  |  | 10: 21922.9 | [11 empty] | накладные расходы
|  | сметная прибыль |  |  | 10: 10961.44 | [11 empty] | сметная прибыль
|  | Транспортные расходы (перевозка), относимые на стоимость строительных работ |  |  | 10: 352220.14 | [11 empty] | Транспортные расходы (перевозка), относимые на стоимость строительных работ
|  | Итого ФОТ (справочно) |  |  | 10: 23829.24 | [11 empty] | Итого ФОТ (справочно)
|  | Итого накладные расходы (справочно) |  |  | 10: 21922.9 | [11 empty] | Итого накладные расходы (справочно)
|  | Итого сметная прибыль (справочно) |  |  | 10: 10961.44 | [11 empty] | Итого сметная прибыль (справочно)
|  | Итого по разделу 1 Здание КОС. Земляные работы. |  |  | 10: 582715.62 | [12 empty] | Итого по разделу 1 Здание КОС. Земляные работы.
Раздел 2. Здание КОС. Фундаменты, стены, перекрытия. | [17 empty] | Раздел 2. Здание КОС. Фундаменты, стены, перекрытия.
Фундаменты | [26 empty] | Фундаменты
5 | ФЕР06-01-001-01 | Устройство бетонной подготовки |  |  | 4: 100 м3; 7: 1.1423 | [5 empty] | Устройство бетонной подготовки
| 1 | ОТ |  |  | 8: 1053; 10: 1202.84; 11: 26.75; 12: 32176 | [6 empty] | ОТ
| 2 | ЭМ |  |  | 8: 1566.06; 10: 1788.91 | [6 empty] | ЭМ
| 3 | в т.ч. ОТм |  |  | 8: 244.39; 10: 279.17; 11: 26.75; 12: 7468 | [6 empty] | в т.ч. ОТм
| 4 | М |  |  | 8: 909.27; 10: 1038.66 | [6 empty] | М
Н | 04.1.02.05 | Смеси бетонные тяжелого бетона |  |  | 4: м3; 5: 102; 7: 116.5146 | [14 empty] | Смеси бетонные тяжелого бетона
|  | ЗТ |  |  | 4: чел.-ч; 5: 135; 7: 154.2105 | [7 empty] | ЗТ
|  | ЗТм |  |  | 4: чел.-ч; 5: 18.12; 7: 20.6985 | [7 empty] | ЗТм
|  | Итого по расценке |  |  | 8: 3528.33; 10: 4030.41 | [8 empty] | Итого по расценке
|  | ФОТ |  |  | 10: 1482.01; 12: 39644 | [7 empty] | ФОТ
| Приказ № 812/пр от 21.12.2020 Прил. п.6 | НР Бетонные и железобетонные монолитные конструкции и работы в строительстве |  |  | 4: %; 5: 102; 7: 102; 10: 1511.65; 12: 40437 | [7 empty] | НР Бетонные и железобетонные монолитные конструкции и работы в строительстве
| Приказ № 774/пр от 11.12.2020 Прил. п.6 | СП Бетонные и железобетонные монолитные конструкции и работы в строительстве |  |  | 4: %; 5: 58; 7: 58; 10: 859.57; 12: 22994 | [7 empty] | СП Бетонные и железобетонные монолитные конструкции и работы в строительстве
|  | Всего по позиции |  |  | 10: 6401.63 | [9 empty] | Всего по позиции
6 | ФССЦ-04.1.02.05-0003 | Смеси бетонные тяжелого бетона (БСТ), класс В7,5 (М100) |  |  | 4: м3; 7: 116.5146; 8: 560; 10: 65248.18 | [5 empty] | Смеси бетонные тяжелого бетона (БСТ), класс В7,5 (М100)
|  | (Бетонные и железобетонные монолитные конструкции и работы в строительстве) | [26 empty] | (Бетонные и железобетонные монолитные конструкции и работы в строительстве)
|  | Всего по позиции |  |  | 10: 65248.18 | [9 empty] | Всего по позиции
7 | ФЕР06-01-001-16 | Устройство фундаментных плит железобетонных: плоских |  |  | 4: 100 м3; 7: 10.4833 | [5 empty] | Устройство фундаментных плит железобетонных: плоских
| 1 | ОТ |  |  | 8: 1526.87; 10: 16006.64; 11: 26.75; 12: 428178 | [6 empty] | ОТ
| 2 | ЭМ |  |  | 8: 2518.58; 10: 26403.03 | [6 empty] | ЭМ
| 3 | в т.ч. ОТм |  |  | 8: 382.14; 10: 4006.09; 11: 26.75; 12: 107163 | [6 empty] | в т.ч. ОТм
| 4 | М |  |  | 8: 488.42; 10: 5120.25 | [6 empty] | М
Н | 04.1.02.05 | Смеси бетонные тяжелого бетона |  |  | 4: м3; 5: 101.5; 7: 1064.0549 | [14 empty] | Смеси бетонные тяжелого бетона
Н | 08.4.03.03 | Арматура |  |  | 4: т; 5: 8.1; 7: 84.9147 | [14 empty] | Арматура
|  | ЗТ |  |  | 4: чел.-ч; 5: 179; 7: 1876.5107 | [7 empty] | ЗТ
|  | ЗТм |  |  | 4: чел.-ч; 5: 28.56; 7: 299.403 | [7 empty] | ЗТм
|  | Итого по расценке |  |  | 8: 4533.87; 10: 47529.92 | [8 empty] | Итого по расценке
|  | ФОТ |  |  | 10: 20012.73; 12: 535341 | [7 empty] | ФОТ
| Приказ № 812/пр от 21.12.2020 Прил. п.6 | НР Бетонные и железобетонные монолитные конструкции и работы в строительстве |  |  | 4: %; 5: 102; 7: 102; 10: 20412.98; 12: 546048 | [7 empty] | НР Бетонные и железобетонные монолитные конструкции и работы в строительстве
| Приказ № 774/пр от 11.12.2020 Прил. п.6 | СП Бетонные и железобетонные монолитные конструкции и работы в строительстве |  |  | 4: %; 5: 58; 7: 58; 10: 11607.38; 12: 310498 | [7 empty] | СП Бетонные и железобетонные монолитные конструкции и работы в строительстве
|  | Всего по позиции |  |  | 10: 79550.28 | [9 empty] | Всего по позиции
8 | ФССЦ-04.1.02.05-0009 | Смеси бетонные тяжелого бетона (БСТ), класс В25 (М350) |  |  | 4: м3; 7: 1064.0549; 8: 725.69; 10: 772174.04 | [5 empty] | Смеси бетонные тяжелого бетона (БСТ), класс В25 (М350)
|  | (Бетонные и железобетонные монолитные конструкции и работы в строительстве) | [26 empty] | (Бетонные и железобетонные монолитные конструкции и работы в строительстве)
|  | Всего по позиции |  |  | 10: 772174.04 | [9 empty] | Всего по позиции
9 | Тех часть ФССЦ прил.15 | Надбавка на W6 Смеси бетонные тяжелого бетона (БСТ), класс В25 (М350) (Расчет 0,6-0,4=0,2; 0,2/0,2=1; 1*1,5%=1,5% Цена: 645,75*1,5%) |  |  | 4: м3; 7: 1064.0549; 8: 9.69; 10: 10310.69 | [5 empty] | Надбавка на W6 Смеси бетонные тяжелого бетона (БСТ), класс В25 (М350) (Расчет 0,6-0,4=0,2; 0,2/0,2=1; 1*1,5%=1,5% Цена: 645,75*1,5%)
|  | (Бетонные и железобетонные монолитные конструкции и работы в строительстве) | [26 empty] | (Бетонные и железобетонные монолитные конструкции и работы в строительстве)
|  | Цена=645,75*1,5% от 1 | [27 empty] | Цена=645,75*1,5% от 1
|  | Всего по позиции |  |  | 10: 10310.69 | [9 empty] | Всего по позиции
10 | ФССЦ-01.7.08.05-0002 | Добавка гидроизоляционная "Пенетрон-Адмикс" (4кг/м3) |  |  | 4: кг; 7: 4256.2198; 8: 77.93; 10: 331687.21 | [5 empty] | Добавка гидроизоляционная "Пенетрон-Адмикс" (4кг/м3)
|  | (Бетонные и железобетонные монолитные конструкции и работы в строительстве) | [26 empty] | (Бетонные и железобетонные монолитные конструкции и работы в строительстве)
|  | Всего по позиции |  |  | 10: 331687.21 | [9 empty] | Всего по позиции
11 | ФССЦ-08.4.03.03-0009 | Сталь арматурная рифленая свариваемая, класс А500С, диаметр 25 мм |  |  | 4: т; 7: 116.06; 8: 5488.69; 10: 637017.36 | [5 empty] | Сталь арматурная рифленая свариваемая, класс А500С, диаметр 25 мм
|  | (Бетонные и железобетонные монолитные конструкции и работы в строительстве) | [26 empty] | (Бетонные и железобетонные монолитные конструкции и работы в строительстве)
|  | Всего по позиции |  |  | 10: 637017.36 | [9 empty] | Всего по позиции
12 | ФССЦ-08.4.03.02-0003 | Сталь арматурная, горячекатаная, гладкая, класс А-I, диаметр 10 мм |  |  | 4: т; 7: 2.33; 8: 6726.18; 10: 15672 | [5 empty] | Сталь арматурная, горячекатаная, гладкая, класс А-I, диаметр 10 мм
|  | (Бетонные и железобетонные монолитные конструкции и работы в строительстве) | [26 empty] | (Бетонные и железобетонные монолитные конструкции и работы в строительстве)
|  | Всего по позиции |  |  | 10: 15672 | [9 empty] | Всего по позиции
13 | ФЕР06-02-001-04 | Устройство железобетонных фундаментов общего назначения объемом: до 5 м3 (под насосы) |  |  | 4: 100 м3; 7: 0.0413 | [5 empty] | Устройство железобетонных фундаментов общего назначения объемом: до 5 м3 (под насосы)
| 1 | ОТ |  |  | 8: 3426.3; 10: 141.51; 11: 26.75; 12: 3785 | [6 empty] | ОТ
| 2 | ЭМ |  |  | 8: 2470.51; 10: 102.03 | [6 empty] | ЭМ
| 3 | в т.ч. ОТм |  |  | 8: 339.05; 10: 14; 11: 26.75; 12: 375 | [6 empty] | в т.ч. ОТм
| 4 | М |  |  | 8: 3932.21; 10: 162.4 | [6 empty] | М
Н | 04.1.02.05 | Смеси бетонные тяжелого бетона |  |  | 4: м3; 5: 101.5; 7: 4.192 | [14 empty] | Смеси бетонные тяжелого бетона
Н | 08.4.03.03 | Арматура |  |  | 4: т; 5: 1; 7: 0.0413 | [14 empty] | Арматура
|  | ЗТ |  |  | 4: чел.-ч; 5: 405; 7: 16.7265 | [7 empty] | ЗТ
|  | ЗТм |  |  | 4: чел.-ч; 5: 25.39; 7: 1.0486 | [7 empty] | ЗТм
|  | Итого по расценке |  |  | 8: 9829.02; 10: 405.94 | [8 empty] | Итого по расценке
|  | ФОТ |  |  | 10: 155.51; 12: 4160 | [7 empty] | ФОТ
| Приказ № 812/пр от 21.12.2020 Прил. п.6 | НР Бетонные и железобетонные монолитные конструкции и работы в строительстве |  |  | 4: %; 5: 102; 7: 102; 10: 158.62; 12: 4243 | [7 empty] | НР Бетонные и железобетонные монолитные конструкции и работы в строительстве
| Приказ № 774/пр от 11.12.2020 Прил. п.6 | СП Бетонные и железобетонные монолитные конструкции и работы в строительстве |  |  | 4: %; 5: 58; 7: 58; 10: 90.2; 12: 2413 | [7 empty] | СП Бетонные и железобетонные монолитные конструкции и работы в строительстве
|  | Всего по позиции |  |  | 10: 654.76 | [9 empty] | Всего по позиции
14 | ФССЦ-04.1.02.05-0009 | Смеси бетонные тяжелого бетона (БСТ), класс В25 (М350) |  |  | 4: м3; 7: 4.192; 8: 725.69; 10: 3042.06 | [5 empty] | Смеси бетонные тяжелого бетона (БСТ), класс В25 (М350)
|  | (Бетонные и железобетонные монолитные конструкции и работы в строительстве) | [26 empty] | (Бетонные и железобетонные монолитные конструкции и работы в строительстве)
|  | Всего по позиции |  |  | 10: 3042.06 | [9 empty] | Всего по позиции
15 | Тех часть ФССЦ прил.15 | Надбавка на W6 Смеси бетонные тяжелого бетона (БСТ), класс В25 (М350) (Расчет 0,6-0,4=0,2; 0,2/0,2=1; 1*1,5%=1,5% Цена: 645,75*1,5%) |  |  | 4: м3; 7: 4.192; 8: 9.69; 10: 40.62 | [5 empty] | Надбавка на W6 Смеси бетонные тяжелого бетона (БСТ), класс В25 (М350) (Расчет 0,6-0,4=0,2; 0,2/0,2=1; 1*1,5%=1,5% Цена: 645,75*1,5%)
|  | (Бетонные и железобетонные монолитные конструкции и работы в строительстве) | [26 empty] | (Бетонные и железобетонные монолитные конструкции и работы в строительстве)
|  | Цена=645,75*1,5% от 1 | [27 empty] | Цена=645,75*1,5% от 1
|  | Всего по позиции |  |  | 10: 40.62 | [9 empty] | Всего по позиции
16 | ФССЦ-01.7.08.05-0002 | Добавка гидроизоляционная "Пенетрон-Адмикс" (4кг/м3) |  |  | 4: кг; 7: 16.7678; 8: 77.93; 10: 1306.71 | [5 empty] | Добавка гидроизоляционная "Пенетрон-Адмикс" (4кг/м3)
|  | (Бетонные и железобетонные монолитные конструкции и работы в строительстве) | [26 empty] | (Бетонные и железобетонные монолитные конструкции и работы в строительстве)
|  | Всего по позиции |  |  | 10: 1306.71 | [9 empty] | Всего по позиции
17 | ФССЦ-08.4.03.03-0009 | Сталь арматурная рифленая свариваемая, класс А500С, диаметр 25 мм |  |  | 4: т; 7: 1.9; 8: 5488.69; 10: 10428.51 | [5 empty] | Сталь арматурная рифленая свариваемая, класс А500С, диаметр 25 мм
|  | (Бетонные и железобетонные монолитные конструкции и работы в строительстве) | [26 empty] | (Бетонные и железобетонные монолитные конструкции и работы в строительстве)
|  | Всего по позиции |  |  | 10: 10428.51 | [9 empty] | Всего по позиции
18 | ФССЦ-08.4.03.02-0003 | Сталь арматурная, горячекатаная, гладкая, класс А-I, диаметр 10 мм |  |  | 4: т; 7: 0.04; 8: 6726.18; 10: 269.05 | [5 empty] | Сталь арматурная, горячекатаная, гладкая, класс А-I, диаметр 10 мм
|  | (Бетонные и железобетонные монолитные конструкции и работы в строительстве) | [26 empty] | (Бетонные и железобетонные монолитные конструкции и работы в строительстве)
|  | Всего по позиции |  |  | 10: 269.05 | [9 empty] | Всего по позиции
Днище коллектора t=300мм | [26 empty] | Днище коллектора t=300мм
19 | ФЕР06-13-001-04 | Устройство стен и плоских днищ при толщине: более 150 мм прямоугольных сооружений |  |  | 4: 100 м3; 7: 5.2864 | [5 empty] | Устройство стен и плоских днищ при толщине: более 150 мм прямоугольных сооружений
| 1 | ОТ |  |  | 8: 6119.4; 10: 32349.6; 11: 26.75; 12: 865352 | [6 empty] | ОТ
| 2 | ЭМ |  |  | 8: 7845.94; 10: 41476.78 | [6 empty] | ЭМ
| 3 | в т.ч. ОТм |  |  | 8: 1056.48; 10: 5584.98; 11: 26.75; 12: 149398 | [6 empty] | в т.ч. ОТм
| 4 | М |  |  | 8: 4000.1; 10: 21146.13 | [6 empty] | М
Н | 04.1.02.01 | Смеси бетонные мелкозернистого бетона |  |  | 4: м3; 5: 101.5; 7: 536.5696 | [14 empty] | Смеси бетонные мелкозернистого бетона
Н | 08.4.03.03 | Арматура |  |  | 4: т; 5: 14.6; 7: 77.1814 | [14 empty] | Арматура
|  | ЗТ |  |  | 4: чел.-ч; 5: 651; 7: 3441.4464 | [7 empty] | ЗТ
|  | ЗТм |  |  | 4: чел.-ч; 5: 78.84; 7: 416.7798 | [7 empty] | ЗТм
|  | Итого по расценке |  |  | 8: 17965.44; 10: 94972.51 | [8 empty] | Итого по расценке
|  | ФОТ |  |  | 10: 37934.58; 12: 1014750 | [7 empty] | ФОТ
| Приказ № 812/пр от 21.12.2020 Прил. п.6 | НР Бетонные и железобетонные монолитные конструкции и работы в строительстве |  |  | 4: %; 5: 102; 7: 102; 10: 38693.27; 12: 1035045 | [7 empty] | НР Бетонные и железобетонные монолитные конструкции и работы в строительстве
| Приказ № 774/пр от 11.12.2020 Прил. п.6 | СП Бетонные и железобетонные монолитные конструкции и работы в строительстве |  |  | 4: %; 5: 58; 7: 58; 10: 22002.06; 12: 588555 | [7 empty] | СП Бетонные и железобетонные монолитные конструкции и работы в строительстве
|  | Всего по позиции |  |  | 10: 155667.84 | [9 empty] | Всего по позиции
20 | ФССЦ-04.1.02.05-0009 | Смеси бетонные тяжелого бетона (БСТ), класс В25 (М350) |  |  | 4: м3; 7: 536.5696; 8: 725.69; 10: 389383.19 | [5 empty] | Смеси бетонные тяжелого бетона (БСТ), класс В25 (М350)
|  | (Бетонные и железобетонные монолитные конструкции и работы в строительстве) | [26 empty] | (Бетонные и железобетонные монолитные конструкции и работы в строительстве)
|  | Всего по позиции |  |  | 10: 389383.19 | [9 empty] | Всего по позиции
21 | Тех часть ФССЦ прил.15 | Надбавка на W8 Смеси бетонные тяжелого бетона (БСТ), класс В25 (М350) (Расчет 0,8-0,4=0,4; 0,4/0,2=2; 2*1,5%=3% Цена: 645,75*3%) |  |  | 4: м3; 7: 536.5696; 8: 19.37; 10: 10393.35 | [5 empty] | Надбавка на W8 Смеси бетонные тяжелого бетона (БСТ), класс В25 (М350) (Расчет 0,8-0,4=0,4; 0,4/0,2=2; 2*1,5%=3% Цена: 645,75*3%)
|  | (Бетонные и железобетонные монолитные конструкции и работы в строительстве) | [26 empty] | (Бетонные и железобетонные монолитные конструкции и работы в строительстве)
|  | Цена=645,75*3% от 1 | [27 empty] | Цена=645,75*3% от 1
|  | Всего по позиции |  |  | 10: 10393.35 | [9 empty] | Всего по позиции
22 | ФССЦ-01.7.08.05-0002 | Добавка гидроизоляционная "Пенетрон-Адмикс" (4кг/м3) |  |  | 4: кг; 7: 2146.2784; 8: 77.93; 10: 167259.48 | [5 empty] | Добавка гидроизоляционная "Пенетрон-Адмикс" (4кг/м3)
|  | (Бетонные и железобетонные монолитные конструкции и работы в строительстве) | [26 empty] | (Бетонные и железобетонные монолитные конструкции и работы в строительстве)
|  | Всего по позиции |  |  | 10: 167259.48 | [9 empty] | Всего по позиции
23 | ФССЦ-08.4.03.03-0009 | Сталь арматурная рифленая свариваемая, класс А500С, диаметр 25 мм |  |  | 4: т; 7: 203; 8: 5488.69; 10: 1114204.07 | [5 empty] | Сталь арматурная рифленая свариваемая, класс А500С, диаметр 25 мм
|  | (Бетонные и железобетонные монолитные конструкции и работы в строительстве) | [26 empty] | (Бетонные и железобетонные монолитные конструкции и работы в строительстве)
|  | Всего по позиции |  |  | 10: 1114204.07 | [9 empty] | Всего по позиции
24 | ФССЦ-08.4.03.02-0003 | Сталь арматурная, горячекатаная, гладкая, класс А-I, диаметр 10 мм |  |  | 4: т; 7: 4.08; 8: 6726.18; 10: 27442.81 | [5 empty] | Сталь арматурная, горячекатаная, гладкая, класс А-I, диаметр 10 мм
|  | (Бетонные и железобетонные монолитные конструкции и работы в строительстве) | [26 empty] | (Бетонные и железобетонные монолитные конструкции и работы в строительстве)
|  | Всего по позиции |  |  | 10: 27442.81 | [9 empty] | Всего по позиции
Днище резервуаров t=300мм | [26 empty] | Днище резервуаров t=300мм
25 | ФЕР06-13-001-04 | Устройство стен и плоских днищ при толщине: более 150 мм прямоугольных сооружений |  |  | 4: 100 м3; 7: 5.214 | [5 empty] | Устройство стен и плоских днищ при толщине: более 150 мм прямоугольных сооружений
| 1 | ОТ |  |  | 8: 6119.4; 10: 31906.55; 11: 26.75; 12: 853500 | [6 empty] | ОТ
| 2 | ЭМ |  |  | 8: 7845.94; 10: 40908.73 | [6 empty] | ЭМ
| 3 | в т.ч. ОТм |  |  | 8: 1056.48; 10: 5508.49; 11: 26.75; 12: 147352 | [6 empty] | в т.ч. ОТм
| 4 | М |  |  | 8: 4000.1; 10: 20856.52 | [6 empty] | М
Н | 04.1.02.01 | Смеси бетонные мелкозернистого бетона |  |  | 4: м3; 5: 101.5; 7: 529.221 | [14 empty] | Смеси бетонные мелкозернистого бетона
Н | 08.4.03.03 | Арматура |  |  | 4: т; 5: 14.6; 7: 76.1244 | [14 empty] | Арматура
|  | ЗТ |  |  | 4: чел.-ч; 5: 651; 7: 3394.314 | [7 empty] | ЗТ
|  | ЗТм |  |  | 4: чел.-ч; 5: 78.84; 7: 411.0718 | [7 empty] | ЗТм
|  | Итого по расценке |  |  | 8: 17965.44; 10: 93671.8 | [8 empty] | Итого по расценке
|  | ФОТ |  |  | 10: 37415.04; 12: 1000852 | [7 empty] | ФОТ
| Приказ № 812/пр от 21.12.2020 Прил. п.6 | НР Бетонные и железобетонные монолитные конструкции и работы в строительстве |  |  | 4: %; 5: 102; 7: 102; 10: 38163.34; 12: 1020869 | [7 empty] | НР Бетонные и железобетонные монолитные конструкции и работы в строительстве
| Приказ № 774/пр от 11.12.2020 Прил. п.6 | СП Бетонные и железобетонные монолитные конструкции и работы в строительстве |  |  | 4: %; 5: 58; 7: 58; 10: 21700.72; 12: 580494 | [7 empty] | СП Бетонные и железобетонные монолитные конструкции и работы в строительстве
|  | Всего по позиции |  |  | 10: 153535.86 | [9 empty] | Всего по позиции
26 | ФССЦ-04.1.02.05-0009 | Смеси бетонные тяжелого бетона (БСТ), класс В25 (М350) |  |  | 4: м3; 7: 529.221; 8: 725.69; 10: 384050.39 | [5 empty] | Смеси бетонные тяжелого бетона (БСТ), класс В25 (М350)
|  | (Бетонные и железобетонные монолитные конструкции и работы в строительстве) | [26 empty] | (Бетонные и железобетонные монолитные конструкции и работы в строительстве)
|  | Всего по позиции |  |  | 10: 384050.39 | [9 empty] | Всего по позиции
27 | Тех часть ФССЦ прил.15 | Надбавка на W8 Смеси бетонные тяжелого бетона (БСТ), класс В25 (М350) (Расчет 0,8-0,4=0,4; 0,4/0,2=2; 2*1,5%=3% Цена: 645,75*3%) |  |  | 4: м3; 7: 529.221; 8: 19.37; 10: 10251.01 | [5 empty] | Надбавка на W8 Смеси бетонные тяжелого бетона (БСТ), класс В25 (М350) (Расчет 0,8-0,4=0,4; 0,4/0,2=2; 2*1,5%=3% Цена: 645,75*3%)
|  | (Бетонные и железобетонные монолитные конструкции и работы в строительстве) | [26 empty] | (Бетонные и железобетонные монолитные конструкции и работы в строительстве)
|  | Цена=645,75*3% от 1 | [27 empty] | Цена=645,75*3% от 1
|  | Всего по позиции |  |  | 10: 10251.01 | [9 empty] | Всего по позиции
28 | ФССЦ-01.7.08.05-0002 | Добавка гидроизоляционная "Пенетрон-Адмикс" (4кг/м3) |  |  | 4: кг; 7: 2116.884; 8: 77.93; 10: 164968.77 | [5 empty] | Добавка гидроизоляционная "Пенетрон-Адмикс" (4кг/м3)
|  | (Бетонные и железобетонные монолитные конструкции и работы в строительстве) | [26 empty] | (Бетонные и железобетонные монолитные конструкции и работы в строительстве)
|  | Всего по позиции |  |  | 10: 164968.77 | [9 empty] | Всего по позиции
29 | ФССЦ-08.4.03.03-0009 | Сталь арматурная рифленая свариваемая, класс А500С, диаметр 25 мм |  |  | 4: т; 7: 200.22; 8: 5488.69; 10: 1098945.51 | [5 empty] | Сталь арматурная рифленая свариваемая, класс А500С, диаметр 25 мм
|  | (Бетонные и железобетонные монолитные конструкции и работы в строительстве) | [26 empty] | (Бетонные и железобетонные монолитные конструкции и работы в строительстве)
|  | Всего по позиции |  |  | 10: 1098945.51 | [9 empty] | Всего по позиции
30 | ФССЦ-08.4.03.02-0003 | Сталь арматурная, горячекатаная, гладкая, класс А-I, диаметр 10 мм |  |  | 4: т; 7: 4.02; 8: 6726.18; 10: 27039.24 | [5 empty] | Сталь арматурная, горячекатаная, гладкая, класс А-I, диаметр 10 мм
|  | (Бетонные и железобетонные монолитные конструкции и работы в строительстве) | [26 empty] | (Бетонные и железобетонные монолитные конструкции и работы в строительстве)
|  | Всего по позиции |  |  | 10: 27039.24 | [9 empty] | Всего по позиции
Ж/б основание по грунту t=500мм | [26 empty] | Ж/б основание по грунту t=500мм
31 | ФЕР06-01-001-16 | Устройство фундаментных плит железобетонных: плоских |  |  | 4: 100 м3; 7: 9.1895 | [5 empty] | Устройство фундаментных плит железобетонных: плоских
| 1 | ОТ |  |  | 8: 1526.87; 10: 14031.17; 11: 26.75; 12: 375334 | [6 empty] | ОТ
| 2 | ЭМ |  |  | 8: 2518.58; 10: 23144.49 | [6 empty] | ЭМ
| 3 | в т.ч. ОТм |  |  | 8: 382.14; 10: 3511.68; 11: 26.75; 12: 93937 | [6 empty] | в т.ч. ОТм
| 4 | М |  |  | 8: 488.42; 10: 4488.34 | [6 empty] | М
Н | 04.1.02.05 | Смеси бетонные тяжелого бетона |  |  | 4: м3; 5: 101.5; 7: 932.7342 | [14 empty] | Смеси бетонные тяжелого бетона
Н | 08.4.03.03 | Арматура |  |  | 4: т; 5: 8.1; 7: 74.435 | [14 empty] | Арматура
|  | ЗТ |  |  | 4: чел.-ч; 5: 179; 7: 1644.9205 | [7 empty] | ЗТ
|  | ЗТм |  |  | 4: чел.-ч; 5: 28.56; 7: 262.4521 | [7 empty] | ЗТм
|  | Итого по расценке |  |  | 8: 4533.87; 10: 41664 | [8 empty] | Итого по расценке
|  | ФОТ |  |  | 10: 17542.85; 12: 469271 | [7 empty] | ФОТ
| Приказ № 812/пр от 21.12.2020 Прил. п.6 | НР Бетонные и железобетонные монолитные конструкции и работы в строительстве |  |  | 4: %; 5: 102; 7: 102; 10: 17893.71; 12: 478656 | [7 empty] | НР Бетонные и железобетонные монолитные конструкции и работы в строительстве
| Приказ № 774/пр от 11.12.2020 Прил. п.6 | СП Бетонные и железобетонные монолитные конструкции и работы в строительстве |  |  | 4: %; 5: 58; 7: 58; 10: 10174.85; 12: 272177 | [7 empty] | СП Бетонные и железобетонные монолитные конструкции и работы в строительстве
|  | Всего по позиции |  |  | 10: 69732.56 | [9 empty] | Всего по позиции
32 | ФССЦ-04.1.02.05-0009 | Смеси бетонные тяжелого бетона (БСТ), класс В25 (М350) |  |  | 4: м3; 7: 932.7342; 8: 725.69; 10: 676875.92 | [5 empty] | Смеси бетонные тяжелого бетона (БСТ), класс В25 (М350)
|  | (Бетонные и железобетонные монолитные конструкции и работы в строительстве) | [26 empty] | (Бетонные и железобетонные монолитные конструкции и работы в строительстве)
|  | Всего по позиции |  |  | 10: 676875.92 | [9 empty] | Всего по позиции
33 | Тех часть ФССЦ прил.15 | Надбавка на W6 Смеси бетонные тяжелого бетона (БСТ), класс В25 (М350) (Расчет 0,6-0,4=0,2; 0,2/0,2=1; 1*1,5%=1,5% Цена: 645,75*1,5%) |  |  | 4: м3; 7: 932.7342; 8: 9.69; 10: 9038.19 | [5 empty] | Надбавка на W6 Смеси бетонные тяжелого бетона (БСТ), класс В25 (М350) (Расчет 0,6-0,4=0,2; 0,2/0,2=1; 1*1,5%=1,5% Цена: 645,75*1,5%)
|  | (Бетонные и железобетонные монолитные конструкции и работы в строительстве) | [26 empty] | (Бетонные и железобетонные монолитные конструкции и работы в строительстве)
|  | Цена=645,75*1,5% от 1 | [27 empty] | Цена=645,75*1,5% от 1
|  | Всего по позиции |  |  | 10: 9038.19 | [9 empty] | Всего по позиции
34 | ФССЦ-01.7.08.05-0002 | Добавка гидроизоляционная "Пенетрон-Адмикс" (4кг/м3) |  |  | 4: кг; 7: 3730.937; 8: 77.93; 10: 290751.92 | [5 empty] | Добавка гидроизоляционная "Пенетрон-Адмикс" (4кг/м3)
|  | (Бетонные и железобетонные монолитные конструкции и работы в строительстве) | [26 empty] | (Бетонные и железобетонные монолитные конструкции и работы в строительстве)
|  | Всего по позиции |  |  | 10: 290751.92 | [9 empty] | Всего по позиции
35 | ФССЦ-08.4.03.03-0009 | Сталь арматурная рифленая свариваемая, класс А500С, диаметр 25 мм |  |  | 4: т; 7: 211.73; 8: 5488.69; 10: 1162120.33 | [5 empty] | Сталь арматурная рифленая свариваемая, класс А500С, диаметр 25 мм
|  | (Бетонные и железобетонные монолитные конструкции и работы в строительстве) | [26 empty] | (Бетонные и железобетонные монолитные конструкции и работы в строительстве)
|  | Всего по позиции |  |  | 10: 1162120.33 | [9 empty] | Всего по позиции
36 | ФССЦ-08.4.03.02-0003 | Сталь арматурная, горячекатаная, гладкая, класс А-I, диаметр 10 мм |  |  | 4: т; 7: 4.25; 8: 6726.18; 10: 28586.27 | [5 empty] | Сталь арматурная, горячекатаная, гладкая, класс А-I, диаметр 10 мм
|  | (Бетонные и железобетонные монолитные конструкции и работы в строительстве) | [26 empty] | (Бетонные и железобетонные монолитные конструкции и работы в строительстве)
|  | Всего по позиции |  |  | 10: 28586.27 | [9 empty] | Всего по позиции
Стена ЛМ t=250мм | [26 empty] | Стена ЛМ t=250мм
37 | ФЕР06-06-002-09 | Устройство железобетонных стен и перегородок высотой: до 6 м, толщиной 300 мм |  |  | 4: 100 м3; 7: 0.0785 | [5 empty] | Устройство железобетонных стен и перегородок высотой: до 6 м, толщиной 300 мм
| 1 | ОТ |  |  | 8: 8827.4; 10: 692.95; 11: 26.75; 12: 18536 | [6 empty] | ОТ
| 2 | ЭМ |  |  | 8: 8542.58; 10: 670.59 | [6 empty] | ЭМ
| 3 | в т.ч. ОТм |  |  | 8: 1077.32; 10: 84.57; 11: 26.75; 12: 2262 | [6 empty] | в т.ч. ОТм
| 4 | М |  |  | 8: 11046.51; 10: 867.15 | [6 empty] | М
Н | 04.1.02.05 | Смеси бетонные тяжелого бетона |  |  | 4: м3; 5: 101.5; 7: 7.9677 | [14 empty] | Смеси бетонные тяжелого бетона
Н | 08.4.03.03 | Арматура |  |  | 4: т; 5: 13.6; 7: 1.0676 | [14 empty] | Арматура
|  | ЗТ |  |  | 4: чел.-ч; 5: 1010; 7: 79.285 | [7 empty] | ЗТ
|  | ЗТм |  |  | 4: чел.-ч; 5: 80.05; 7: 6.2839 | [7 empty] | ЗТм
|  | Итого по расценке |  |  | 8: 28416.49; 10: 2230.69 | [8 empty] | Итого по расценке
|  | ФОТ |  |  | 10: 777.52; 12: 20798 | [7 empty] | ФОТ
| Приказ № 812/пр от 21.12.2020 Прил. п.6 | НР Бетонные и железобетонные монолитные конструкции и работы в строительстве |  |  | 4: %; 5: 102; 7: 102; 10: 793.07; 12: 21214 | [7 empty] | НР Бетонные и железобетонные монолитные конструкции и работы в строительстве
| Приказ № 774/пр от 11.12.2020 Прил. п.6 | СП Бетонные и железобетонные монолитные конструкции и работы в строительстве |  |  | 4: %; 5: 58; 7: 58; 10: 450.96; 12: 12063 | [7 empty] | СП Бетонные и железобетонные монолитные конструкции и работы в строительстве
|  | Всего по позиции |  |  | 10: 3474.72 | [9 empty] | Всего по позиции
38 | ФССЦ-04.1.02.05-0009 | Смеси бетонные тяжелого бетона (БСТ), класс В25 (М350) |  |  | 4: м3; 7: 7.9677; 8: 725.69; 10: 5782.12 | [5 empty] | Смеси бетонные тяжелого бетона (БСТ), класс В25 (М350)
|  | (Бетонные и железобетонные монолитные конструкции и работы в строительстве) | [26 empty] | (Бетонные и железобетонные монолитные конструкции и работы в строительстве)
|  | Всего по позиции |  |  | 10: 5782.12 | [9 empty] | Всего по позиции
39 | Тех часть ФССЦ прил.15 | Надбавка на W6 Смеси бетонные тяжелого бетона (БСТ), класс В25 (М350) (Расчет 0,6-0,4=0,2; 0,2/0,2=1; 1*1,5%=1,5% Цена: 645,75*1,5%) |  |  | 4: м3; 7: 7.9677; 8: 9.69; 10: 77.21 | [5 empty] | Надбавка на W6 Смеси бетонные тяжелого бетона (БСТ), класс В25 (М350) (Расчет 0,6-0,4=0,2; 0,2/0,2=1; 1*1,5%=1,5% Цена: 645,75*1,5%)
|  | (Бетонные и железобетонные монолитные конструкции и работы в строительстве) | [26 empty] | (Бетонные и железобетонные монолитные конструкции и работы в строительстве)
|  | Цена=645,75*1,5% от 1 | [27 empty] | Цена=645,75*1,5% от 1
|  | Всего по позиции |  |  | 10: 77.21 | [9 empty] | Всего по позиции
40 | ФССЦ-01.7.08.05-0002 | Добавка гидроизоляционная "Пенетрон-Адмикс" (4кг/м3) |  |  | 4: кг; 7: 31.4; 8: 77.93; 10: 2447 | [5 empty] | Добавка гидроизоляционная "Пенетрон-Адмикс" (4кг/м3)
|  | (Бетонные и железобетонные монолитные конструкции и работы в строительстве) | [26 empty] | (Бетонные и железобетонные монолитные конструкции и работы в строительстве)
|  | Всего по позиции |  |  | 10: 2447 | [9 empty] | Всего по позиции
41 | ФССЦ-08.4.03.03-0009 | Сталь арматурная рифленая свариваемая, класс А500С, диаметр 25 мм |  |  | 4: т; 7: 3.62; 8: 5488.69; 10: 19869.06 | [5 empty] | Сталь арматурная рифленая свариваемая, класс А500С, диаметр 25 мм
|  | (Бетонные и железобетонные монолитные конструкции и работы в строительстве) | [26 empty] | (Бетонные и железобетонные монолитные конструкции и работы в строительстве)
|  | Всего по позиции |  |  | 10: 19869.06 | [9 empty] | Всего по позиции
42 | ФССЦ-08.4.03.02-0003 | Сталь арматурная, горячекатаная, гладкая, класс А-I, диаметр 10 мм |  |  | 4: т; 7: 0.07; 8: 6726.18; 10: 470.83 | [5 empty] | Сталь арматурная, горячекатаная, гладкая, класс А-I, диаметр 10 мм
|  | (Бетонные и железобетонные монолитные конструкции и работы в строительстве) | [26 empty] | (Бетонные и железобетонные монолитные конструкции и работы в строительстве)
|  | Всего по позиции |  |  | 10: 470.83 | [9 empty] | Всего по позиции
Стены здания КОС t=300мм | [26 empty] | Стены здания КОС t=300мм
43 | ФЕР06-06-002-09 | Устройство железобетонных стен и перегородок высотой: до 6 м, толщиной 300 мм |  |  | 4: 100 м3; 7: 3.7823 | [5 empty] | Устройство железобетонных стен и перегородок высотой: до 6 м, толщиной 300 мм
| 1 | ОТ |  |  | 8: 8827.4; 10: 33387.88; 11: 26.75; 12: 893126 | [6 empty] | ОТ
| 2 | ЭМ |  |  | 8: 8542.58; 10: 32310.6 | [6 empty] | ЭМ
| 3 | в т.ч. ОТм |  |  | 8: 1077.32; 10: 4074.75; 11: 26.75; 12: 109000 | [6 empty] | в т.ч. ОТм
| 4 | М |  |  | 8: 11046.51; 10: 41781.21 | [6 empty] | М
Н | 04.1.02.05 | Смеси бетонные тяжелого бетона |  |  | 4: м3; 5: 101.5; 7: 383.9035 | [14 empty] | Смеси бетонные тяжелого бетона
Н | 08.4.03.03 | Арматура |  |  | 4: т; 5: 13.6; 7: 51.4393 | [14 empty] | Арматура
|  | ЗТ |  |  | 4: чел.-ч; 5: 1010; 7: 3820.123 | [7 empty] | ЗТ
|  | ЗТм |  |  | 4: чел.-ч; 5: 80.05; 7: 302.7731 | [7 empty] | ЗТм
|  | Итого по расценке |  |  | 8: 28416.49; 10: 107479.69 | [8 empty] | Итого по расценке
|  | ФОТ |  |  | 10: 37462.63; 12: 1002126 | [7 empty] | ФОТ
| Приказ № 812/пр от 21.12.2020 Прил. п.6 | НР Бетонные и железобетонные монолитные конструкции и работы в строительстве |  |  | 4: %; 5: 102; 7: 102; 10: 38211.88; 12: 1022169 | [7 empty] | НР Бетонные и железобетонные монолитные конструкции и работы в строительстве
| Приказ № 774/пр от 11.12.2020 Прил. п.6 | СП Бетонные и железобетонные монолитные конструкции и работы в строительстве |  |  | 4: %; 5: 58; 7: 58; 10: 21728.33; 12: 581233 | [7 empty] | СП Бетонные и железобетонные монолитные конструкции и работы в строительстве
|  | Всего по позиции |  |  | 10: 167419.9 | [9 empty] | Всего по позиции
44 | ФССЦ-04.1.02.05-0009 | Смеси бетонные тяжелого бетона (БСТ), класс В25 (М350) |  |  | 4: м3; 7: 383.9035; 8: 725.69; 10: 278594.89 | [5 empty] | Смеси бетонные тяжелого бетона (БСТ), класс В25 (М350)
|  | (Бетонные и железобетонные монолитные конструкции и работы в строительстве) | [26 empty] | (Бетонные и железобетонные монолитные конструкции и работы в строительстве)
|  | Всего по позиции |  |  | 10: 278594.89 | [9 empty] | Всего по позиции
45 | Тех часть ФССЦ прил.15 | Надбавка на W6 Смеси бетонные тяжелого бетона (БСТ), класс В25 (М350) (Расчет 0,6-0,4=0,2; 0,2/0,2=1; 1*1,5%=1,5% Цена: 645,75*1,5%) |  |  | 4: м3; 7: 383.9035; 8: 9.69; 10: 3720.02 | [5 empty] | Надбавка на W6 Смеси бетонные тяжелого бетона (БСТ), класс В25 (М350) (Расчет 0,6-0,4=0,2; 0,2/0,2=1; 1*1,5%=1,5% Цена: 645,75*1,5%)
|  | (Бетонные и железобетонные монолитные конструкции и работы в строительстве) | [26 empty] | (Бетонные и железобетонные монолитные конструкции и работы в строительстве)
|  | Цена=645,75*1,5% от 1 | [27 empty] | Цена=645,75*1,5% от 1
|  | Всего по позиции |  |  | 10: 3720.02 | [9 empty] | Всего по позиции
46 | ФССЦ-01.7.08.05-0002 | Добавка гидроизоляционная "Пенетрон-Адмикс" (4кг/м3) |  |  | 4: кг; 7: 1512.92; 8: 77.93; 10: 117901.86 | [5 empty] | Добавка гидроизоляционная "Пенетрон-Адмикс" (4кг/м3)
|  | (Бетонные и железобетонные монолитные конструкции и работы в строительстве) | [26 empty] | (Бетонные и железобетонные монолитные конструкции и работы в строительстве)
|  | Всего по позиции |  |  | 10: 117901.86 | [9 empty] | Всего по позиции
47 | ФССЦ-08.4.03.03-0006 | Сталь арматурная рифленая свариваемая, класс А500С, диаметр 16 мм |  |  | 4: т; 7: 59.68; 8: 5488.69; 10: 327565.02 | [5 empty] | Сталь арматурная рифленая свариваемая, класс А500С, диаметр 16 мм
|  | (Бетонные и железобетонные монолитные конструкции и работы в строительстве) | [26 empty] | (Бетонные и железобетонные монолитные конструкции и работы в строительстве)
|  | Всего по позиции |  |  | 10: 327565.02 | [9 empty] | Всего по позиции
48 | ФССЦ-08.4.03.02-0003 | Сталь арматурная, горячекатаная, гладкая, класс А-I, диаметр 10 мм |  |  | 4: т; 7: 2.92; 8: 6726.18; 10: 19640.45 | [5 empty] | Сталь арматурная, горячекатаная, гладкая, класс А-I, диаметр 10 мм
|  | (Бетонные и железобетонные монолитные конструкции и работы в строительстве) | [26 empty] | (Бетонные и железобетонные монолитные конструкции и работы в строительстве)
|  | Всего по позиции |  |  | 10: 19640.45 | [9 empty] | Всего по позиции
Стены коллектора t=300мм | [26 empty] | Стены коллектора t=300мм
49 | ФЕР06-13-001-04 | Устройство стен и плоских днищ при толщине: более 150 мм прямоугольных сооружений |  |  | 4: 100 м3; 7: 13.771 | [5 empty] | Устройство стен и плоских днищ при толщине: более 150 мм прямоугольных сооружений
| 1 | ОТ |  |  | 8: 6119.4; 10: 84270.26; 11: 26.75; 12: 2254229 | [6 empty] | ОТ
| 2 | ЭМ |  |  | 8: 7845.94; 10: 108046.44 | [6 empty] | ЭМ
| 3 | в т.ч. ОТм |  |  | 8: 1056.48; 10: 14548.79; 11: 26.75; 12: 389180 | [6 empty] | в т.ч. ОТм
| 4 | М |  |  | 8: 4000.1; 10: 55085.38 | [6 empty] | М
Н | 04.1.02.01 | Смеси бетонные мелкозернистого бетона |  |  | 4: м3; 5: 101.5; 7: 1397.7565 | [14 empty] | Смеси бетонные мелкозернистого бетона
Н | 08.4.03.03 | Арматура |  |  | 4: т; 5: 14.6; 7: 201.0566 | [14 empty] | Арматура
|  | ЗТ |  |  | 4: чел.-ч; 5: 651; 7: 8964.921 | [7 empty] | ЗТ
|  | ЗТм |  |  | 4: чел.-ч; 5: 78.84; 7: 1085.7056 | [7 empty] | ЗТм
|  | Итого по расценке |  |  | 8: 17965.44; 10: 247402.08 | [8 empty] | Итого по расценке
|  | ФОТ |  |  | 10: 98819.05; 12: 2643409 | [7 empty] | ФОТ
| Приказ № 812/пр от 21.12.2020 Прил. п.6 | НР Бетонные и железобетонные монолитные конструкции и работы в строительстве |  |  | 4: %; 5: 102; 7: 102; 10: 100795.43; 12: 2696277 | [7 empty] | НР Бетонные и железобетонные монолитные конструкции и работы в строительстве
| Приказ № 774/пр от 11.12.2020 Прил. п.6 | СП Бетонные и железобетонные монолитные конструкции и работы в строительстве |  |  | 4: %; 5: 58; 7: 58; 10: 57315.05; 12: 1533177 | [7 empty] | СП Бетонные и железобетонные монолитные конструкции и работы в строительстве
|  | Всего по позиции |  |  | 10: 405512.56 | [9 empty] | Всего по позиции
50 | ФССЦ-04.1.02.05-0009 | Смеси бетонные тяжелого бетона (БСТ), класс В25 (М350) |  |  | 4: м3; 7: 1397.7565; 8: 725.69; 10: 1014337.91 | [5 empty] | Смеси бетонные тяжелого бетона (БСТ), класс В25 (М350)
|  | (Бетонные и железобетонные монолитные конструкции и работы в строительстве) | [26 empty] | (Бетонные и железобетонные монолитные конструкции и работы в строительстве)
|  | Всего по позиции |  |  | 10: 1014337.91 | [9 empty] | Всего по позиции
51 | Тех часть ФССЦ прил.15 | Надбавка на W8 Смеси бетонные тяжелого бетона (БСТ), класс В25 (М350) (Расчет 0,8-0,4=0,4; 0,4/0,2=2; 2*1,5%=3% Цена: 645,75*3%) |  |  | 4: м3; 7: 1397.7565; 8: 19.37; 10: 27074.54 | [5 empty] | Надбавка на W8 Смеси бетонные тяжелого бетона (БСТ), класс В25 (М350) (Расчет 0,8-0,4=0,4; 0,4/0,2=2; 2*1,5%=3% Цена: 645,75*3%)
|  | (Бетонные и железобетонные монолитные конструкции и работы в строительстве) | [26 empty] | (Бетонные и железобетонные монолитные конструкции и работы в строительстве)
|  | Цена=645,75*3% от 1 | [27 empty] | Цена=645,75*3% от 1
|  | Всего по позиции |  |  | 10: 27074.54 | [9 empty] | Всего по позиции
52 | ФССЦ-01.7.08.05-0002 | Добавка гидроизоляционная "Пенетрон-Адмикс" (4кг/м3) |  |  | 4: кг; 7: 5591.026; 8: 77.93; 10: 435708.66 | [5 empty] | Добавка гидроизоляционная "Пенетрон-Адмикс" (4кг/м3)
|  | (Бетонные и железобетонные монолитные конструкции и работы в строительстве) | [26 empty] | (Бетонные и железобетонные монолитные конструкции и работы в строительстве)
|  | Всего по позиции |  |  | 10: 435708.66 | [9 empty] | Всего по позиции
53 | ФССЦ-08.4.03.03-0009 | Сталь арматурная рифленая свариваемая, класс А500С, диаметр 25 мм |  |  | 4: т; 7: 528.81; 8: 5488.69; 10: 2902474.16 | [5 empty] | Сталь арматурная рифленая свариваемая, класс А500С, диаметр 25 мм
|  | (Бетонные и железобетонные монолитные конструкции и работы в строительстве) | [26 empty] | (Бетонные и железобетонные монолитные конструкции и работы в строительстве)
|  | Всего по позиции |  |  | 10: 2902474.16 | [9 empty] | Всего по позиции
54 | ФССЦ-08.4.03.02-0003 | Сталь арматурная, горячекатаная, гладкая, класс А-I, диаметр 10 мм |  |  | 4: т; 7: 10.62; 8: 6726.18; 10: 71432.03 | [5 empty] | Сталь арматурная, горячекатаная, гладкая, класс А-I, диаметр 10 мм
|  | (Бетонные и железобетонные монолитные конструкции и работы в строительстве) | [26 empty] | (Бетонные и железобетонные монолитные конструкции и работы в строительстве)
|  | Всего по позиции |  |  | 10: 71432.03 | [9 empty] | Всего по позиции
Стены коллектора t=600мм | [26 empty] | Стены коллектора t=600мм
55 | ФЕР06-13-001-04 | Устройство стен и плоских днищ при толщине: более 150 мм прямоугольных сооружений |  |  | 4: 100 м3; 7: 6.7667 | [5 empty] | Устройство стен и плоских днищ при толщине: более 150 мм прямоугольных сооружений
| 1 | ОТ |  |  | 8: 6119.4; 10: 41408.14; 11: 26.75; 12: 1107668 | [6 empty] | ОТ
| 2 | ЭМ |  |  | 8: 7845.94; 10: 53091.12 | [6 empty] | ЭМ
| 3 | в т.ч. ОТм |  |  | 8: 1056.48; 10: 7148.88; 11: 26.75; 12: 191233 | [6 empty] | в т.ч. ОТм
| 4 | М |  |  | 8: 4000.1; 10: 27067.48 | [6 empty] | М
Н | 04.1.02.01 | Смеси бетонные мелкозернистого бетона |  |  | 4: м3; 5: 101.5; 7: 686.8201 | [14 empty] | Смеси бетонные мелкозернистого бетона
Н | 08.4.03.03 | Арматура |  |  | 4: т; 5: 14.6; 7: 98.7938 | [14 empty] | Арматура
|  | ЗТ |  |  | 4: чел.-ч; 5: 651; 7: 4405.1217 | [7 empty] | ЗТ
|  | ЗТм |  |  | 4: чел.-ч; 5: 78.84; 7: 533.4866 | [7 empty] | ЗТм
|  | Итого по расценке |  |  | 8: 17965.44; 10: 121566.74 | [8 empty] | Итого по расценке
|  | ФОТ |  |  | 10: 48557.02; 12: 1298901 | [7 empty] | ФОТ
| Приказ № 812/пр от 21.12.2020 Прил. п.6 | НР Бетонные и железобетонные монолитные конструкции и работы в строительстве |  |  | 4: %; 5: 102; 7: 102; 10: 49528.16; 12: 1324879 | [7 empty] | НР Бетонные и железобетонные монолитные конструкции и работы в строительстве
| Приказ № 774/пр от 11.12.2020 Прил. п.6 | СП Бетонные и железобетонные монолитные конструкции и работы в строительстве |  |  | 4: %; 5: 58; 7: 58; 10: 28163.07; 12: 753363 | [7 empty] | СП Бетонные и железобетонные монолитные конструкции и работы в строительстве
|  | Всего по позиции |  |  | 10: 199257.97 | [9 empty] | Всего по позиции
56 | ФССЦ-04.1.02.05-0009 | Смеси бетонные тяжелого бетона (БСТ), класс В25 (М350) |  |  | 4: м3; 7: 686.8201; 8: 725.69; 10: 498418.44 | [5 empty] | Смеси бетонные тяжелого бетона (БСТ), класс В25 (М350)
|  | (Бетонные и железобетонные монолитные конструкции и работы в строительстве) | [26 empty] | (Бетонные и железобетонные монолитные конструкции и работы в строительстве)
|  | Всего по позиции |  |  | 10: 498418.44 | [9 empty] | Всего по позиции
57 | Тех часть ФССЦ прил.15 | Надбавка на W8 Смеси бетонные тяжелого бетона (БСТ), класс В25 (М350) (Расчет 0,8-0,4=0,4; 0,4/0,2=2; 2*1,5%=3% Цена: 645,75*3%) |  |  | 4: м3; 7: 686.8201; 8: 19.37; 10: 13303.7 | [5 empty] | Надбавка на W8 Смеси бетонные тяжелого бетона (БСТ), класс В25 (М350) (Расчет 0,8-0,4=0,4; 0,4/0,2=2; 2*1,5%=3% Цена: 645,75*3%)
|  | (Бетонные и железобетонные монолитные конструкции и работы в строительстве) | [26 empty] | (Бетонные и железобетонные монолитные конструкции и работы в строительстве)
|  | Цена=645,75*3% от 1 | [27 empty] | Цена=645,75*3% от 1
|  | Всего по позиции |  |  | 10: 13303.7 | [9 empty] | Всего по позиции
58 | ФССЦ-01.7.08.05-0002 | Добавка гидроизоляционная "Пенетрон-Адмикс" (4кг/м3) |  |  | 4: кг; 7: 2747.2802; 8: 77.93; 10: 214095.55 | [5 empty] | Добавка гидроизоляционная "Пенетрон-Адмикс" (4кг/м3)
|  | (Бетонные и железобетонные монолитные конструкции и работы в строительстве) | [26 empty] | (Бетонные и железобетонные монолитные конструкции и работы в строительстве)
|  | Всего по позиции |  |  | 10: 214095.55 | [9 empty] | Всего по позиции
59 | ФССЦ-08.4.03.03-0009 | Сталь арматурная рифленая свариваемая, класс А500С, диаметр 25 мм |  |  | 4: т; 7: 129.92; 8: 5488.69; 10: 713090.6 | [5 empty] | Сталь арматурная рифленая свариваемая, класс А500С, диаметр 25 мм
|  | (Бетонные и железобетонные монолитные конструкции и работы в строительстве) | [26 empty] | (Бетонные и железобетонные монолитные конструкции и работы в строительстве)
|  | Всего по позиции |  |  | 10: 713090.6 | [9 empty] | Всего по позиции
60 | ФССЦ-08.4.03.02-0003 | Сталь арматурная, горячекатаная, гладкая, класс А-I, диаметр 10 мм |  |  | 4: т; 7: 2.61; 8: 6726.18; 10: 17555.33 | [5 empty] | Сталь арматурная, горячекатаная, гладкая, класс А-I, диаметр 10 мм
|  | (Бетонные и железобетонные монолитные конструкции и работы в строительстве) | [26 empty] | (Бетонные и железобетонные монолитные конструкции и работы в строительстве)
|  | Всего по позиции |  |  | 10: 17555.33 | [9 empty] | Всего по позиции
Стены резервуара t=200-250мм | [26 empty] | Стены резервуара t=200-250мм
61 | ФЕР06-06-002-08 | Устройство железобетонных стен и перегородок высотой: до 6 м, толщиной 200 мм |  |  | 4: 100 м3; 7: 1.6571 | [5 empty] | Устройство железобетонных стен и перегородок высотой: до 6 м, толщиной 200 мм
| 1 | ОТ |  |  | 8: 12585.6; 10: 20855.6; 11: 26.75; 12: 557887 | [6 empty] | ОТ
| 2 | ЭМ |  |  | 8: 11494.77; 10: 19047.98 | [6 empty] | ЭМ
| 3 | в т.ч. ОТм |  |  | 8: 1407.37; 10: 2332.15; 11: 26.75; 12: 62385 | [6 empty] | в т.ч. ОТм
| 4 | М |  |  | 8: 16626.73; 10: 27552.15 | [6 empty] | М
Н | 04.1.02.05 | Смеси бетонные тяжелого бетона |  |  | 4: м3; 5: 101.5; 7: 168.1957 | [14 empty] | Смеси бетонные тяжелого бетона
Н | 08.4.03.03 | Арматура |  |  | 4: т; 5: 20.4; 7: 33.8048 | [14 empty] | Арматура
|  | ЗТ |  |  | 4: чел.-ч; 5: 1440; 7: 2386.224 | [7 empty] | ЗТ
|  | ЗТм |  |  | 4: чел.-ч; 5: 104.57; 7: 173.2829 | [7 empty] | ЗТм
|  | Итого по расценке |  |  | 8: 40707.1; 10: 67455.73 | [8 empty] | Итого по расценке
|  | ФОТ |  |  | 10: 23187.75; 12: 620272 | [7 empty] | ФОТ
| Приказ № 812/пр от 21.12.2020 Прил. п.6 | НР Бетонные и железобетонные монолитные конструкции и работы в строительстве |  |  | 4: %; 5: 102; 7: 102; 10: 23651.51; 12: 632677 | [7 empty] | НР Бетонные и железобетонные монолитные конструкции и работы в строительстве
| Приказ № 774/пр от 11.12.2020 Прил. п.6 | СП Бетонные и железобетонные монолитные конструкции и работы в строительстве |  |  | 4: %; 5: 58; 7: 58; 10: 13448.9; 12: 359758 | [7 empty] | СП Бетонные и железобетонные монолитные конструкции и работы в строительстве
|  | Всего по позиции |  |  | 10: 104556.14 | [9 empty] | Всего по позиции
62 | ФССЦ-04.1.02.05-0009 | Смеси бетонные тяжелого бетона (БСТ), класс В25 (М350) |  |  | 4: м3; 7: 168.1957; 8: 725.69; 10: 122057.9 | [5 empty] | Смеси бетонные тяжелого бетона (БСТ), класс В25 (М350)
|  | (Бетонные и железобетонные монолитные конструкции и работы в строительстве) | [26 empty] | (Бетонные и железобетонные монолитные конструкции и работы в строительстве)
|  | Всего по позиции |  |  | 10: 122057.9 | [9 empty] | Всего по позиции
63 | Тех часть ФССЦ прил.15 | Надбавка на W8 Смеси бетонные тяжелого бетона (БСТ), класс В25 (М350) (Расчет 0,8-0,4=0,4; 0,4/0,2=2; 2*1,5%=3% Цена: 645,75*3%) |  |  | 4: м3; 7: 168.1957; 8: 19.37; 10: 3257.95 | [5 empty] | Надбавка на W8 Смеси бетонные тяжелого бетона (БСТ), класс В25 (М350) (Расчет 0,8-0,4=0,4; 0,4/0,2=2; 2*1,5%=3% Цена: 645,75*3%)
|  | (Бетонные и железобетонные монолитные конструкции и работы в строительстве) | [26 empty] | (Бетонные и железобетонные монолитные конструкции и работы в строительстве)
|  | Цена=645,75*3% от 1 | [27 empty] | Цена=645,75*3% от 1
|  | Всего по позиции |  |  | 10: 3257.95 | [9 empty] | Всего по позиции
64 | ФССЦ-01.7.08.05-0002 | Добавка гидроизоляционная "Пенетрон-Адмикс" (4кг/м3) |  |  | 4: кг; 7: 672.7826; 8: 77.93; 10: 52429.95 | [5 empty] | Добавка гидроизоляционная "Пенетрон-Адмикс" (4кг/м3)
|  | (Бетонные и железобетонные монолитные конструкции и работы в строительстве) | [26 empty] | (Бетонные и железобетонные монолитные конструкции и работы в строительстве)
|  | Всего по позиции |  |  | 10: 52429.95 | [9 empty] | Всего по позиции
65 | ФССЦ-08.4.03.03-0009 | Сталь арматурная рифленая свариваемая, класс А500С, диаметр 25 мм |  |  | 4: т; 7: 87.26; 8: 5488.69; 10: 478943.09 | [5 empty] | Сталь арматурная рифленая свариваемая, класс А500С, диаметр 25 мм
|  | (Бетонные и железобетонные монолитные конструкции и работы в строительстве) | [26 empty] | (Бетонные и железобетонные монолитные конструкции и работы в строительстве)
|  | Всего по позиции |  |  | 10: 478943.09 | [9 empty] | Всего по позиции
66 | ФССЦ-08.4.03.02-0003 | Сталь арматурная, горячекатаная, гладкая, класс А-I, диаметр 10 мм |  |  | 4: т; 7: 1.75; 8: 6726.18; 10: 11770.82 | [5 empty] | Сталь арматурная, горячекатаная, гладкая, класс А-I, диаметр 10 мм
|  | (Бетонные и железобетонные монолитные конструкции и работы в строительстве) | [26 empty] | (Бетонные и железобетонные монолитные конструкции и работы в строительстве)
|  | Всего по позиции |  |  | 10: 11770.82 | [9 empty] | Всего по позиции
Стены резервуара t=300мм | [26 empty] | Стены резервуара t=300мм
67 | ФЕР06-06-002-09 | Устройство железобетонных стен и перегородок высотой: до 6 м, толщиной 300 мм |  |  | 4: 100 м3; 7: 8.9472 | [5 empty] | Устройство железобетонных стен и перегородок высотой: до 6 м, толщиной 300 мм
| 1 | ОТ |  |  | 8: 8827.4; 10: 78980.51; 11: 26.75; 12: 2112729 | [6 empty] | ОТ
| 2 | ЭМ |  |  | 8: 8542.58; 10: 76432.17 | [6 empty] | ЭМ
| 3 | в т.ч. ОТм |  |  | 8: 1077.32; 10: 9639; 11: 26.75; 12: 257843 | [6 empty] | в т.ч. ОТм
| 4 | М |  |  | 8: 11046.51; 10: 98835.33 | [6 empty] | М
Н | 04.1.02.05 | Смеси бетонные тяжелого бетона |  |  | 4: м3; 5: 101.5; 7: 908.1408 | [14 empty] | Смеси бетонные тяжелого бетона
Н | 08.4.03.03 | Арматура |  |  | 4: т; 5: 13.6; 7: 121.6819 | [14 empty] | Арматура
|  | ЗТ |  |  | 4: чел.-ч; 5: 1010; 7: 9036.672 | [7 empty] | ЗТ
|  | ЗТм |  |  | 4: чел.-ч; 5: 80.05; 7: 716.2234 | [7 empty] | ЗТм
|  | Итого по расценке |  |  | 8: 28416.49; 10: 254248.01 | [8 empty] | Итого по расценке
|  | ФОТ |  |  | 10: 88619.51; 12: 2370572 | [7 empty] | ФОТ
| Приказ № 812/пр от 21.12.2020 Прил. п.6 | НР Бетонные и железобетонные монолитные конструкции и работы в строительстве |  |  | 4: %; 5: 102; 7: 102; 10: 90391.9; 12: 2417983 | [7 empty] | НР Бетонные и железобетонные монолитные конструкции и работы в строительстве
| Приказ № 774/пр от 11.12.2020 Прил. п.6 | СП Бетонные и железобетонные монолитные конструкции и работы в строительстве |  |  | 4: %; 5: 58; 7: 58; 10: 51399.32; 12: 1374932 | [7 empty] | СП Бетонные и железобетонные монолитные конструкции и работы в строительстве
|  | Всего по позиции |  |  | 10: 396039.23 | [9 empty] | Всего по позиции
68 | ФССЦ-04.1.02.05-0009 | Смеси бетонные тяжелого бетона (БСТ), класс В25 (М350) |  |  | 4: м3; 7: 908.1408; 8: 725.69; 10: 659028.7 | [5 empty] | Смеси бетонные тяжелого бетона (БСТ), класс В25 (М350)
|  | (Бетонные и железобетонные монолитные конструкции и работы в строительстве) | [26 empty] | (Бетонные и железобетонные монолитные конструкции и работы в строительстве)
|  | Всего по позиции |  |  | 10: 659028.7 | [9 empty] | Всего по позиции
69 | Тех часть ФССЦ прил.15 | Надбавка на W8 Смеси бетонные тяжелого бетона (БСТ), класс В25 (М350) (Расчет 0,8-0,4=0,4; 0,4/0,2=2; 2*1,5%=3% Цена: 645,75*3%) |  |  | 4: м3; 7: 908.1408; 8: 19.37; 10: 17590.69 | [5 empty] | Надбавка на W8 Смеси бетонные тяжелого бетона (БСТ), класс В25 (М350) (Расчет 0,8-0,4=0,4; 0,4/0,2=2; 2*1,5%=3% Цена: 645,75*3%)
|  | (Бетонные и железобетонные монолитные конструкции и работы в строительстве) | [26 empty] | (Бетонные и железобетонные монолитные конструкции и работы в строительстве)
|  | Цена=645,75*3% от 1 | [27 empty] | Цена=645,75*3% от 1
|  | Всего по позиции |  |  | 10: 17590.69 | [9 empty] | Всего по позиции
70 | ФССЦ-01.7.08.05-0002 | Добавка гидроизоляционная "Пенетрон-Адмикс" (4кг/м3) |  |  | 4: кг; 7: 3632.5632; 8: 77.93; 10: 283085.65 | [5 empty] | Добавка гидроизоляционная "Пенетрон-Адмикс" (4кг/м3)
|  | (Бетонные и железобетонные монолитные конструкции и работы в строительстве) | [26 empty] | (Бетонные и железобетонные монолитные конструкции и работы в строительстве)
|  | Всего по позиции |  |  | 10: 283085.65 | [9 empty] | Всего по позиции
71 | ФССЦ-08.4.03.03-0009 | Сталь арматурная рифленая свариваемая, класс А500С, диаметр 25 мм |  |  | 4: т; 7: 412.3; 8: 5488.69; 10: 2262986.89 | [5 empty] | Сталь арматурная рифленая свариваемая, класс А500С, диаметр 25 мм
|  | (Бетонные и железобетонные монолитные конструкции и работы в строительстве) | [26 empty] | (Бетонные и железобетонные монолитные конструкции и работы в строительстве)
|  | Всего по позиции |  |  | 10: 2262986.89 | [9 empty] | Всего по позиции
72 | ФССЦ-08.4.03.02-0003 | Сталь арматурная, горячекатаная, гладкая, класс А-I, диаметр 10 мм |  |  | 4: т; 7: 8.28; 8: 6726.18; 10: 55692.77 | [5 empty] | Сталь арматурная, горячекатаная, гладкая, класс А-I, диаметр 10 мм
|  | (Бетонные и железобетонные монолитные конструкции и работы в строительстве) | [26 empty] | (Бетонные и железобетонные монолитные конструкции и работы в строительстве)
|  | Всего по позиции |  |  | 10: 55692.77 | [9 empty] | Всего по позиции
Приямок резервуара | [26 empty] | Приямок резервуара
73 | ФЕР06-04-001-03 | Устройство стен подвалов и подпорных стен железобетонных высотой: до 3 м, толщиной до 300 мм |  |  | 4: 100 м3; 7: 1.148 | [5 empty] | Устройство стен подвалов и подпорных стен железобетонных высотой: до 3 м, толщиной до 300 мм
| 1 | ОТ |  |  | 8: 7857.26; 10: 9020.13; 11: 26.75; 12: 241288 | [6 empty] | ОТ
| 2 | ЭМ |  |  | 8: 4197.52; 10: 4818.75 | [6 empty] | ЭМ
| 3 | в т.ч. ОТм |  |  | 8: 546.69; 10: 627.6; 11: 26.75; 12: 16788 | [6 empty] | в т.ч. ОТм
| 4 | М |  |  | 8: 9428.62; 10: 10824.06 | [6 empty] | М
Н | 04.1.02.05 | Смеси бетонные тяжелого бетона |  |  | 4: м3; 5: 101.5; 7: 116.522 | [14 empty] | Смеси бетонные тяжелого бетона
Н | 08.4.03.03 | Арматура |  |  | 4: т; 5: 10.12; 7: 11.6178 | [14 empty] | Арматура
|  | ЗТ |  |  | 4: чел.-ч; 5: 899; 7: 1032.052 | [7 empty] | ЗТ
|  | ЗТм |  |  | 4: чел.-ч; 5: 41.04; 7: 47.1139 | [7 empty] | ЗТм
|  | Итого по расценке |  |  | 8: 21483.4; 10: 24662.94 | [8 empty] | Итого по расценке
|  | ФОТ |  |  | 10: 9647.73; 12: 258076 | [7 empty] | ФОТ
| Приказ № 812/пр от 21.12.2020 Прил. п.6 | НР Бетонные и железобетонные монолитные конструкции и работы в строительстве |  |  | 4: %; 5: 102; 7: 102; 10: 9840.68; 12: 263238 | [7 empty] | НР Бетонные и железобетонные монолитные конструкции и работы в строительстве
| Приказ № 774/пр от 11.12.2020 Прил. п.6 | СП Бетонные и железобетонные монолитные конструкции и работы в строительстве |  |  | 4: %; 5: 58; 7: 58; 10: 5595.68; 12: 149684 | [7 empty] | СП Бетонные и железобетонные монолитные конструкции и работы в строительстве
|  | Всего по позиции |  |  | 10: 40099.3 | [9 empty] | Всего по позиции
74 | ФССЦ-04.1.02.05-0009 | Смеси бетонные тяжелого бетона (БСТ), класс В25 (М350) |  |  | 4: м3; 7: 116.522; 8: 725.69; 10: 84558.85 | [5 empty] | Смеси бетонные тяжелого бетона (БСТ), класс В25 (М350)
|  | (Бетонные и железобетонные монолитные конструкции и работы в строительстве) | [26 empty] | (Бетонные и железобетонные монолитные конструкции и работы в строительстве)
|  | Всего по позиции |  |  | 10: 84558.85 | [9 empty] | Всего по позиции
75 | Тех часть ФССЦ прил.15 | Надбавка на W8 Смеси бетонные тяжелого бетона (БСТ), класс В25 (М350) (Расчет 0,8-0,4=0,4; 0,4/0,2=2; 2*1,5%=3% Цена: 645,75*3%) |  |  | 4: м3; 7: 116.522; 8: 19.37; 10: 2257.03 | [5 empty] | Надбавка на W8 Смеси бетонные тяжелого бетона (БСТ), класс В25 (М350) (Расчет 0,8-0,4=0,4; 0,4/0,2=2; 2*1,5%=3% Цена: 645,75*3%)
|  | (Бетонные и железобетонные монолитные конструкции и работы в строительстве) | [26 empty] | (Бетонные и железобетонные монолитные конструкции и работы в строительстве)
|  | Цена=645,75*3% от 1 | [27 empty] | Цена=645,75*3% от 1
|  | Всего по позиции |  |  | 10: 2257.03 | [9 empty] | Всего по позиции
76 | ФССЦ-01.7.08.05-0002 | Добавка гидроизоляционная "Пенетрон-Адмикс" (4кг/м3) |  |  | 4: кг; 7: 466.088; 8: 77.93; 10: 36322.24 | [5 empty] | Добавка гидроизоляционная "Пенетрон-Адмикс" (4кг/м3)
|  | (Бетонные и железобетонные монолитные конструкции и работы в строительстве) | [26 empty] | (Бетонные и железобетонные монолитные конструкции и работы в строительстве)
|  | Всего по позиции |  |  | 10: 36322.24 | [9 empty] | Всего по позиции
77 | ФССЦ-08.4.03.03-0009 | Сталь арматурная рифленая свариваемая, класс А500С, диаметр 25 мм |  |  | 4: т; 7: 26.45; 8: 5488.69; 10: 145175.85 | [5 empty] | Сталь арматурная рифленая свариваемая, класс А500С, диаметр 25 мм
|  | (Бетонные и железобетонные монолитные конструкции и работы в строительстве) | [26 empty] | (Бетонные и железобетонные монолитные конструкции и работы в строительстве)
|  | Всего по позиции |  |  | 10: 145175.85 | [9 empty] | Всего по позиции
78 | ФССЦ-08.4.03.02-0003 | Сталь арматурная, горячекатаная, гладкая, класс А-I, диаметр 10 мм |  |  | 4: т; 7: 0.53; 8: 6726.18; 10: 3564.88 | [5 empty] | Сталь арматурная, горячекатаная, гладкая, класс А-I, диаметр 10 мм
|  | (Бетонные и железобетонные монолитные конструкции и работы в строительстве) | [26 empty] | (Бетонные и железобетонные монолитные конструкции и работы в строительстве)
|  | Всего по позиции |  |  | 10: 3564.88 | [9 empty] | Всего по позиции
Приямок коллектора | [26 empty] | Приямок коллектора
79 | ФЕР06-04-001-03 | Устройство стен подвалов и подпорных стен железобетонных высотой: до 3 м, толщиной до 300 мм |  |  | 4: 100 м3; 7: 0.5327 | [5 empty] | Устройство стен подвалов и подпорных стен железобетонных высотой: до 3 м, толщиной до 300 мм
| 1 | ОТ |  |  | 8: 7857.26; 10: 4185.56; 11: 26.75; 12: 111964 | [6 empty] | ОТ
| 2 | ЭМ |  |  | 8: 4197.52; 10: 2236.02 | [6 empty] | ЭМ
| 3 | в т.ч. ОТм |  |  | 8: 546.69; 10: 291.22; 11: 26.75; 12: 7790 | [6 empty] | в т.ч. ОТм
| 4 | М |  |  | 8: 9428.62; 10: 5022.63 | [6 empty] | М
Н | 04.1.02.05 | Смеси бетонные тяжелого бетона |  |  | 4: м3; 5: 101.5; 7: 54.069 | [14 empty] | Смеси бетонные тяжелого бетона
Н | 08.4.03.03 | Арматура |  |  | 4: т; 5: 10.12; 7: 5.3909 | [14 empty] | Арматура
|  | ЗТ |  |  | 4: чел.-ч; 5: 899; 7: 478.8973 | [7 empty] | ЗТ
|  | ЗТм |  |  | 4: чел.-ч; 5: 41.04; 7: 21.862 | [7 empty] | ЗТм
|  | Итого по расценке |  |  | 8: 21483.4; 10: 11444.21 | [8 empty] | Итого по расценке
|  | ФОТ |  |  | 10: 4476.78; 12: 119754 | [7 empty] | ФОТ
| Приказ № 812/пр от 21.12.2020 Прил. п.6 | НР Бетонные и железобетонные монолитные конструкции и работы в строительстве |  |  | 4: %; 5: 102; 7: 102; 10: 4566.32; 12: 122149 | [7 empty] | НР Бетонные и железобетонные монолитные конструкции и работы в строительстве
| Приказ № 774/пр от 11.12.2020 Прил. п.6 | СП Бетонные и железобетонные монолитные конструкции и работы в строительстве |  |  | 4: %; 5: 58; 7: 58; 10: 2596.53; 12: 69457 | [7 empty] | СП Бетонные и железобетонные монолитные конструкции и работы в строительстве
|  | Всего по позиции |  |  | 10: 18607.06 | [9 empty] | Всего по позиции
80 | ФССЦ-04.1.02.05-0009 | Смеси бетонные тяжелого бетона (БСТ), класс В25 (М350) |  |  | 4: м3; 7: 54.069; 8: 725.69; 10: 39237.37 | [5 empty] | Смеси бетонные тяжелого бетона (БСТ), класс В25 (М350)
|  | (Бетонные и железобетонные монолитные конструкции и работы в строительстве) | [26 empty] | (Бетонные и железобетонные монолитные конструкции и работы в строительстве)
|  | Всего по позиции |  |  | 10: 39237.37 | [9 empty] | Всего по позиции
81 | Тех часть ФССЦ прил.15 | Надбавка на W8 Смеси бетонные тяжелого бетона (БСТ), класс В25 (М350) (Расчет 0,8-0,4=0,4; 0,4/0,2=2; 2*1,5%=3% Цена: 645,75*3%) |  |  | 4: м3; 7: 54.069; 8: 19.37; 10: 1047.32 | [5 empty] | Надбавка на W8 Смеси бетонные тяжелого бетона (БСТ), класс В25 (М350) (Расчет 0,8-0,4=0,4; 0,4/0,2=2; 2*1,5%=3% Цена: 645,75*3%)
|  | (Бетонные и железобетонные монолитные конструкции и работы в строительстве) | [26 empty] | (Бетонные и железобетонные монолитные конструкции и работы в строительстве)
|  | Цена=645,75*3% от 1 | [27 empty] | Цена=645,75*3% от 1
|  | Всего по позиции |  |  | 10: 1047.32 | [9 empty] | Всего по позиции
82 | ФССЦ-01.7.08.05-0002 | Добавка гидроизоляционная "Пенетрон-Адмикс" (4кг/м3) |  |  | 4: кг; 7: 216.2762; 8: 77.93; 10: 16854.4 | [5 empty] | Добавка гидроизоляционная "Пенетрон-Адмикс" (4кг/м3)
|  | (Бетонные и железобетонные монолитные конструкции и работы в строительстве) | [26 empty] | (Бетонные и железобетонные монолитные конструкции и работы в строительстве)
|  | Всего по позиции |  |  | 10: 16854.4 | [9 empty] | Всего по позиции
83 | ФССЦ-08.4.03.03-0009 | Сталь арматурная рифленая свариваемая, класс А500С, диаметр 25 мм |  |  | 4: т; 7: 12.27; 8: 5488.69; 10: 67346.23 | [5 empty] | Сталь арматурная рифленая свариваемая, класс А500С, диаметр 25 мм
|  | (Бетонные и железобетонные монолитные конструкции и работы в строительстве) | [26 empty] | (Бетонные и железобетонные монолитные конструкции и работы в строительстве)
|  | Всего по позиции |  |  | 10: 67346.23 | [9 empty] | Всего по позиции
84 | ФССЦ-08.4.03.02-0003 | Сталь арматурная, горячекатаная, гладкая, класс А-I, диаметр 10 мм |  |  | 4: т; 7: 0.25; 8: 6726.18; 10: 1681.55 | [5 empty] | Сталь арматурная, горячекатаная, гладкая, класс А-I, диаметр 10 мм
|  | (Бетонные и железобетонные монолитные конструкции и работы в строительстве) | [26 empty] | (Бетонные и железобетонные монолитные конструкции и работы в строительстве)
|  | Всего по позиции |  |  | 10: 1681.55 | [9 empty] | Всего по позиции
Площадка ЛМ t=150мм | [26 empty] | Площадка ЛМ t=150мм
85 | ФЕР06-08-001-01 | Устройство перекрытий безбалочных толщиной: до 200 мм на высоте от опорной площади до 6 м |  |  | 4: 100 м3; 7: 0.0078 | [5 empty] | Устройство перекрытий безбалочных толщиной: до 200 мм на высоте от опорной площади до 6 м
| 1 | ОТ |  |  | 8: 6963.84; 10: 54.32; 11: 26.75; 12: 1453 | [6 empty] | ОТ
| 2 | ЭМ |  |  | 8: 2693.58; 10: 21.01 | [6 empty] | ЭМ
| 3 | в т.ч. ОТм |  |  | 8: 414.54; 10: 3.23; 11: 26.75; 12: 86 | [6 empty] | в т.ч. ОТм
| 4 | М |  |  | 8: 20857.83; 10: 162.69 | [6 empty] | М
Н | 04.1.02.05 | Смеси бетонные тяжелого бетона |  |  | 4: м3; 5: 101.5; 7: 0.7917 | [14 empty] | Смеси бетонные тяжелого бетона
Н | 07.3.02.11 | Конструкции стальные |  |  | 4: т; 5: 0.5; 7: 0.0039 | [14 empty] | Конструкции стальные
Н | 08.4.03.03 | Арматура |  |  | 4: т; 5: 7.66; 7: 0.059748 | [14 empty] | Арматура
|  | ЗТ |  |  | 4: чел.-ч; 5: 806; 7: 6.2868 | [7 empty] | ЗТ
|  | ЗТм |  |  | 4: чел.-ч; 5: 30.95; 7: 0.24141 | [7 empty] | ЗТм
|  | Итого по расценке |  |  | 8: 30515.25; 10: 238.02 | [8 empty] | Итого по расценке
|  | ФОТ |  |  | 10: 57.55; 12: 1539 | [7 empty] | ФОТ
| Приказ № 812/пр от 21.12.2020 Прил. п.6 | НР Бетонные и железобетонные монолитные конструкции и работы в строительстве |  |  | 4: %; 5: 102; 7: 102; 10: 58.7; 12: 1570 | [7 empty] | НР Бетонные и железобетонные монолитные конструкции и работы в строительстве
| Приказ № 774/пр от 11.12.2020 Прил. п.6 | СП Бетонные и железобетонные монолитные конструкции и работы в строительстве |  |  | 4: %; 5: 58; 7: 58; 10: 33.38; 12: 893 | [7 empty] | СП Бетонные и железобетонные монолитные конструкции и работы в строительстве
|  | Всего по позиции |  |  | 10: 330.1 | [9 empty] | Всего по позиции
86 | ФССЦ-04.1.02.05-0009 | Смеси бетонные тяжелого бетона (БСТ), класс В25 (М350) |  |  | 4: м3; 7: 0.7917; 8: 725.69; 10: 574.53 | [5 empty] | Смеси бетонные тяжелого бетона (БСТ), класс В25 (М350)
|  | (Бетонные и железобетонные монолитные конструкции и работы в строительстве) | [26 empty] | (Бетонные и железобетонные монолитные конструкции и работы в строительстве)
|  | Всего по позиции |  |  | 10: 574.53 | [9 empty] | Всего по позиции
87 | Тех часть ФССЦ прил.15 | Надбавка на W6 Смеси бетонные тяжелого бетона (БСТ), класс В25 (М350) (Расчет 0,6-0,4=0,2; 0,2/0,2=1; 1*1,5%=1,5% Цена: 645,75*1,5%) |  |  | 4: м3; 7: 0.7917; 8: 9.69; 10: 7.67 | [5 empty] | Надбавка на W6 Смеси бетонные тяжелого бетона (БСТ), класс В25 (М350) (Расчет 0,6-0,4=0,2; 0,2/0,2=1; 1*1,5%=1,5% Цена: 645,75*1,5%)
|  | (Бетонные и железобетонные монолитные конструкции и работы в строительстве) | [26 empty] | (Бетонные и железобетонные монолитные конструкции и работы в строительстве)
|  | Цена=645,75*1,5% от 1 | [27 empty] | Цена=645,75*1,5% от 1
|  | Всего по позиции |  |  | 10: 7.67 | [9 empty] | Всего по позиции
88 | ФССЦ-01.7.08.05-0002 | Добавка гидроизоляционная "Пенетрон-Адмикс" (4кг/м3) |  |  | 4: кг; 7: 3.12; 8: 77.93; 10: 243.14 | [5 empty] | Добавка гидроизоляционная "Пенетрон-Адмикс" (4кг/м3)
|  | (Бетонные и железобетонные монолитные конструкции и работы в строительстве) | [26 empty] | (Бетонные и железобетонные монолитные конструкции и работы в строительстве)
|  | Всего по позиции |  |  | 10: 243.14 | [9 empty] | Всего по позиции
89 | ФССЦ-08.4.03.03-0006 | Сталь арматурная рифленая свариваемая, класс А500С, диаметр 16 мм |  |  | 4: т; 7: 0.25; 8: 5488.69; 10: 1372.17 | [5 empty] | Сталь арматурная рифленая свариваемая, класс А500С, диаметр 16 мм
|  | (Бетонные и железобетонные монолитные конструкции и работы в строительстве) | [26 empty] | (Бетонные и железобетонные монолитные конструкции и работы в строительстве)
|  | Всего по позиции |  |  | 10: 1372.17 | [9 empty] | Всего по позиции
90 | ФССЦ-08.4.03.02-0003 | Сталь арматурная, горячекатаная, гладкая, класс А-I, диаметр 10 мм |  |  | 4: т; 7: 0.01; 8: 6726.18; 10: 67.26 | [5 empty] | Сталь арматурная, горячекатаная, гладкая, класс А-I, диаметр 10 мм
|  | (Бетонные и железобетонные монолитные конструкции и работы в строительстве) | [26 empty] | (Бетонные и железобетонные монолитные конструкции и работы в строительстве)
|  | Всего по позиции |  |  | 10: 67.26 | [9 empty] | Всего по позиции
Покрытие коллектора t=300мм | [26 empty] | Покрытие коллектора t=300мм
91 | ФЕР06-08-001-03 | Устройство перекрытий безбалочных толщиной: более 200 мм на высоте от опорной площади до 6 м |  |  | 4: 100 м3; 7: 4.2687 | [5 empty] | Устройство перекрытий безбалочных толщиной: более 200 мм на высоте от опорной площади до 6 м
| 1 | ОТ |  |  | 8: 4968; 10: 21206.9; 11: 26.75; 12: 567285 | [6 empty] | ОТ
| 2 | ЭМ |  |  | 8: 2210.2; 10: 9434.68 | [6 empty] | ЭМ
| 3 | в т.ч. ОТм |  |  | 8: 340.52; 10: 1453.58; 11: 26.75; 12: 38883 | [6 empty] | в т.ч. ОТм
| 4 | М |  |  | 8: 13546.48; 10: 57825.86 | [6 empty] | М
Н | 04.1.02.05 | Смеси бетонные тяжелого бетона |  |  | 4: м3; 5: 101.5; 7: 433.2731 | [14 empty] | Смеси бетонные тяжелого бетона
Н | 07.3.02.11 | Конструкции стальные |  |  | 4: т; 5: 0.24; 7: 1.0245 | [14 empty] | Конструкции стальные
Н | 08.4.03.03 | Арматура |  |  | 4: т; 5: 6.63; 7: 28.3015 | [14 empty] | Арматура
|  | ЗТ |  |  | 4: чел.-ч; 5: 575; 7: 2454.5025 | [7 empty] | ЗТ
|  | ЗТм |  |  | 4: чел.-ч; 5: 25.42; 7: 108.5104 | [7 empty] | ЗТм
|  | Итого по расценке |  |  | 8: 20724.68; 10: 88467.44 | [8 empty] | Итого по расценке
|  | ФОТ |  |  | 10: 22660.48; 12: 606168 | [7 empty] | ФОТ
| Приказ № 812/пр от 21.12.2020 Прил. п.6 | НР Бетонные и железобетонные монолитные конструкции и работы в строительстве |  |  | 4: %; 5: 102; 7: 102; 10: 23113.69; 12: 618291 | [7 empty] | НР Бетонные и железобетонные монолитные конструкции и работы в строительстве
| Приказ № 774/пр от 11.12.2020 Прил. п.6 | СП Бетонные и железобетонные монолитные конструкции и работы в строительстве |  |  | 4: %; 5: 58; 7: 58; 10: 13143.08; 12: 351577 | [7 empty] | СП Бетонные и железобетонные монолитные конструкции и работы в строительстве
|  | Всего по позиции |  |  | 10: 124724.21 | [9 empty] | Всего по позиции
92 | ФССЦ-04.1.02.05-0009 | Смеси бетонные тяжелого бетона (БСТ), класс В25 (М350) |  |  | 4: м3; 7: 433.2731; 8: 725.69; 10: 314421.92 | [5 empty] | Смеси бетонные тяжелого бетона (БСТ), класс В25 (М350)
|  | (Бетонные и железобетонные монолитные конструкции и работы в строительстве) | [26 empty] | (Бетонные и железобетонные монолитные конструкции и работы в строительстве)
|  | Всего по позиции |  |  | 10: 314421.92 | [9 empty] | Всего по позиции
93 | Тех часть ФССЦ прил.15 | Надбавка на W8 Смеси бетонные тяжелого бетона (БСТ), класс В25 (М350) (Расчет 0,8-0,4=0,4; 0,4/0,2=2; 2*1,5%=3% Цена: 645,75*3%) |  |  | 4: м3; 7: 433.2731; 8: 19.37; 10: 8392.5 | [5 empty] | Надбавка на W8 Смеси бетонные тяжелого бетона (БСТ), класс В25 (М350) (Расчет 0,8-0,4=0,4; 0,4/0,2=2; 2*1,5%=3% Цена: 645,75*3%)
|  | (Бетонные и железобетонные монолитные конструкции и работы в строительстве) | [26 empty] | (Бетонные и железобетонные монолитные конструкции и работы в строительстве)
|  | Цена=645,75*3% от 1 | [27 empty] | Цена=645,75*3% от 1
|  | Всего по позиции |  |  | 10: 8392.5 | [9 empty] | Всего по позиции
94 | ФССЦ-01.7.08.05-0002 | Добавка гидроизоляционная "Пенетрон-Адмикс" (4кг/м3) |  |  | 4: кг; 7: 1733.0922; 8: 77.93; 10: 135059.88 | [5 empty] | Добавка гидроизоляционная "Пенетрон-Адмикс" (4кг/м3)
|  | (Бетонные и железобетонные монолитные конструкции и работы в строительстве) | [26 empty] | (Бетонные и железобетонные монолитные конструкции и работы в строительстве)
|  | Всего по позиции |  |  | 10: 135059.88 | [9 empty] | Всего по позиции
95 | ФССЦ-08.4.03.03-0009 | Сталь арматурная рифленая свариваемая, класс А500С, диаметр 25 мм |  |  | 4: т; 7: 163.92; 8: 5488.69; 10: 899706.06 | [5 empty] | Сталь арматурная рифленая свариваемая, класс А500С, диаметр 25 мм
|  | (Бетонные и железобетонные монолитные конструкции и работы в строительстве) | [26 empty] | (Бетонные и железобетонные монолитные конструкции и работы в строительстве)
|  | Всего по позиции |  |  | 10: 899706.06 | [9 empty] | Всего по позиции
96 | ФССЦ-08.4.03.02-0003 | Сталь арматурная, горячекатаная, гладкая, класс А-I, диаметр 10 мм |  |  | 4: т; 7: 3.29; 8: 6726.18; 10: 22129.13 | [5 empty] | Сталь арматурная, горячекатаная, гладкая, класс А-I, диаметр 10 мм
|  | (Бетонные и железобетонные монолитные конструкции и работы в строительстве) | [26 empty] | (Бетонные и железобетонные монолитные конструкции и работы в строительстве)
|  | Всего по позиции |  |  | 10: 22129.13 | [9 empty] | Всего по позиции
Перекрытие здания КОС t=300мм | [26 empty] | Перекрытие здания КОС t=300мм
97 | ФЕР06-08-001-03 | Устройство перекрытий безбалочных толщиной: более 200 мм на высоте от опорной площади до 6 м |  |  | 4: 100 м3; 7: 12.5656 | [5 empty] | Устройство перекрытий безбалочных толщиной: более 200 мм на высоте от опорной площади до 6 м
| 1 | ОТ |  |  | 8: 4968; 10: 62425.9; 11: 26.75; 12: 1669893 | [6 empty] | ОТ
| 2 | ЭМ |  |  | 8: 2210.2; 10: 27772.49 | [6 empty] | ЭМ
| 3 | в т.ч. ОТм |  |  | 8: 340.52; 10: 4278.84; 11: 26.75; 12: 114459 | [6 empty] | в т.ч. ОТм
| 4 | М |  |  | 8: 13546.48; 10: 170219.65 | [6 empty] | М
Н | 04.1.02.05 | Смеси бетонные тяжелого бетона |  |  | 4: м3; 5: 101.5; 7: 1275.4084 | [14 empty] | Смеси бетонные тяжелого бетона
Н | 07.3.02.11 | Конструкции стальные |  |  | 4: т; 5: 0.24; 7: 3.0157 | [14 empty] | Конструкции стальные
Н | 08.4.03.03 | Арматура |  |  | 4: т; 5: 6.63; 7: 83.3099 | [14 empty] | Арматура
|  | ЗТ |  |  | 4: чел.-ч; 5: 575; 7: 7225.22 | [7 empty] | ЗТ
|  | ЗТм |  |  | 4: чел.-ч; 5: 25.42; 7: 319.4176 | [7 empty] | ЗТм
|  | Итого по расценке |  |  | 8: 20724.68; 10: 260418.04 | [8 empty] | Итого по расценке
|  | ФОТ |  |  | 10: 66704.74; 12: 1784352 | [7 empty] | ФОТ
| Приказ № 812/пр от 21.12.2020 Прил. п.6 | НР Бетонные и железобетонные монолитные конструкции и работы в строительстве |  |  | 4: %; 5: 102; 7: 102; 10: 68038.83; 12: 1820039 | [7 empty] | НР Бетонные и железобетонные монолитные конструкции и работы в строительстве
| Приказ № 774/пр от 11.12.2020 Прил. п.6 | СП Бетонные и железобетонные монолитные конструкции и работы в строительстве |  |  | 4: %; 5: 58; 7: 58; 10: 38688.75; 12: 1034924 | [7 empty] | СП Бетонные и железобетонные монолитные конструкции и работы в строительстве
|  | Всего по позиции |  |  | 10: 367145.62 | [9 empty] | Всего по позиции
98 | ФССЦ-04.1.02.05-0009 | Смеси бетонные тяжелого бетона (БСТ), класс В25 (М350) |  |  | 4: м3; 7: 1275.4084; 8: 725.69; 10: 925551.12 | [5 empty] | Смеси бетонные тяжелого бетона (БСТ), класс В25 (М350)
|  | (Бетонные и железобетонные монолитные конструкции и работы в строительстве) | [26 empty] | (Бетонные и железобетонные монолитные конструкции и работы в строительстве)
|  | Всего по позиции |  |  | 10: 925551.12 | [9 empty] | Всего по позиции
99 | Тех часть ФССЦ прил.15 | Надбавка на W6 Смеси бетонные тяжелого бетона (БСТ), класс В25 (М350) (Расчет 0,6-0,4=0,2; 0,2/0,2=1; 1*1,5%=1,5% Цена: 645,75*1,5%) |  |  | 4: м3; 7: 1275.4084; 8: 9.69; 10: 12358.71 | [5 empty] | Надбавка на W6 Смеси бетонные тяжелого бетона (БСТ), класс В25 (М350) (Расчет 0,6-0,4=0,2; 0,2/0,2=1; 1*1,5%=1,5% Цена: 645,75*1,5%)
|  | (Бетонные и железобетонные монолитные конструкции и работы в строительстве) | [26 empty] | (Бетонные и железобетонные монолитные конструкции и работы в строительстве)
|  | Цена=645,75*1,5% от 1 | [27 empty] | Цена=645,75*1,5% от 1
|  | Всего по позиции |  |  | 10: 12358.71 | [9 empty] | Всего по позиции
100 | ФССЦ-01.7.08.05-0002 | Добавка гидроизоляционная "Пенетрон-Адмикс" (4кг/м3) |  |  | 4: кг; 7: 5101.6336; 8: 77.93; 10: 397570.31 | [5 empty] | Добавка гидроизоляционная "Пенетрон-Адмикс" (4кг/м3)
|  | (Бетонные и железобетонные монолитные конструкции и работы в строительстве) | [26 empty] | (Бетонные и железобетонные монолитные конструкции и работы в строительстве)
|  | Всего по позиции |  |  | 10: 397570.31 | [9 empty] | Всего по позиции
101 | ФССЦ-08.4.03.03-0008 | Сталь арматурная рифленая свариваемая, класс А500С, диаметр 20 мм |  |  | 4: т; 7: 339.59; 8: 5488.69; 10: 1863904.24 | [5 empty] | Сталь арматурная рифленая свариваемая, класс А500С, диаметр 20 мм
|  | (Бетонные и железобетонные монолитные конструкции и работы в строительстве) | [26 empty] | (Бетонные и железобетонные монолитные конструкции и работы в строительстве)
|  | Всего по позиции |  |  | 10: 1863904.24 | [9 empty] | Всего по позиции
102 | ФССЦ-08.4.03.02-0003 | Сталь арматурная, горячекатаная, гладкая, класс А-I, диаметр 10 мм |  |  | 4: т; 7: 10.62; 8: 6726.18; 10: 71432.03 | [5 empty] | Сталь арматурная, горячекатаная, гладкая, класс А-I, диаметр 10 мм
|  | (Бетонные и железобетонные монолитные конструкции и работы в строительстве) | [26 empty] | (Бетонные и железобетонные монолитные конструкции и работы в строительстве)
|  | Всего по позиции |  |  | 10: 71432.03 | [9 empty] | Всего по позиции
Колонны | [26 empty] | Колонны
1000х800; 800х800 | [26 empty] | 1000х800; 800х800
103 | ФЕР06-05-001-09 | Устройство железобетонных колонн в деревянной опалубке высотой: до 6 м, периметром до 4 м |  |  | 4: 100 м3; 7: 13.6176 | [5 empty] | Устройство железобетонных колонн в деревянной опалубке высотой: до 6 м, периметром до 4 м
| 1 | ОТ |  |  | 8: 5986.9; 10: 81527.21; 11: 26.75; 12: 2180853 | [6 empty] | ОТ
| 2 | ЭМ |  |  | 8: 8454.94; 10: 115135.99 | [6 empty] | ЭМ
| 3 | в т.ч. ОТм |  |  | 8: 1074.82; 10: 14636.47; 11: 26.75; 12: 391526 | [6 empty] | в т.ч. ОТм
| 4 | М |  |  | 8: 5677.95; 10: 77320.05 | [6 empty] | М
Н | 04.1.02.05 | Смеси бетонные тяжелого бетона |  |  | 4: м3; 5: 101.5; 7: 1382.1864 | [14 empty] | Смеси бетонные тяжелого бетона
Н | 08.4.03.03 | Арматура |  |  | 4: т; 5: 12.8; 7: 174.3053 | [14 empty] | Арматура
|  | ЗТ |  |  | 4: чел.-ч; 5: 685; 7: 9328.056 | [7 empty] | ЗТ
|  | ЗТм |  |  | 4: чел.-ч; 5: 80.08; 7: 1090.4974 | [7 empty] | ЗТм
|  | Итого по расценке |  |  | 8: 20119.79; 10: 273983.25 | [8 empty] | Итого по расценке
|  | ФОТ |  |  | 10: 96163.68; 12: 2572379 | [7 empty] | ФОТ
| Приказ № 812/пр от 21.12.2020 Прил. п.6 | НР Бетонные и железобетонные монолитные конструкции и работы в строительстве |  |  | 4: %; 5: 102; 7: 102; 10: 98086.95; 12: 2623827 | [7 empty] | НР Бетонные и железобетонные монолитные конструкции и работы в строительстве
| Приказ № 774/пр от 11.12.2020 Прил. п.6 | СП Бетонные и железобетонные монолитные конструкции и работы в строительстве |  |  | 4: %; 5: 58; 7: 58; 10: 55774.93; 12: 1491980 | [7 empty] | СП Бетонные и железобетонные монолитные конструкции и работы в строительстве
|  | Всего по позиции |  |  | 10: 427845.13 | [9 empty] | Всего по позиции
104 | ФССЦ-04.1.02.05-0009 | Смеси бетонные тяжелого бетона (БСТ), класс В25 (М350) |  |  | 4: м3; 7: 1382.1864; 8: 725.69; 10: 1003038.85 | [5 empty] | Смеси бетонные тяжелого бетона (БСТ), класс В25 (М350)
|  | (Бетонные и железобетонные монолитные конструкции и работы в строительстве) | [26 empty] | (Бетонные и железобетонные монолитные конструкции и работы в строительстве)
|  | Всего по позиции |  |  | 10: 1003038.85 | [9 empty] | Всего по позиции
105 | Тех часть ФССЦ прил.15 | Надбавка на W6 Смеси бетонные тяжелого бетона (БСТ), класс В25 (М350) (Расчет 0,6-0,4=0,2; 0,2/0,2=1; 1*1,5%=1,5% Цена: 645,75*1,5%) |  |  | 4: м3; 7: 1382.1864; 8: 9.69; 10: 13393.39 | [5 empty] | Надбавка на W6 Смеси бетонные тяжелого бетона (БСТ), класс В25 (М350) (Расчет 0,6-0,4=0,2; 0,2/0,2=1; 1*1,5%=1,5% Цена: 645,75*1,5%)
|  | (Бетонные и железобетонные монолитные конструкции и работы в строительстве) | [26 empty] | (Бетонные и железобетонные монолитные конструкции и работы в строительстве)
|  | Цена=645,75*1,5% от 1 | [27 empty] | Цена=645,75*1,5% от 1
|  | Всего по позиции |  |  | 10: 13393.39 | [9 empty] | Всего по позиции
106 | ФССЦ-01.7.08.05-0002 | Добавка гидроизоляционная "Пенетрон-Адмикс" (4кг/м3) |  |  | 4: кг; 7: 5528.7456; 8: 77.93; 10: 430855.14 | [5 empty] | Добавка гидроизоляционная "Пенетрон-Адмикс" (4кг/м3)
|  | (Бетонные и железобетонные монолитные конструкции и работы в строительстве) | [26 empty] | (Бетонные и железобетонные монолитные конструкции и работы в строительстве)
|  | Всего по позиции |  |  | 10: 430855.14 | [9 empty] | Всего по позиции
107 | ФССЦ-08.4.03.03-0013 | Сталь арматурная рифленая свариваемая, класс А500С, диаметр 40 мм |  |  | 4: т; 7: 277.07; 8: 5457.78; 10: 1512187.1 | [5 empty] | Сталь арматурная рифленая свариваемая, класс А500С, диаметр 40 мм
|  | (Бетонные и железобетонные монолитные конструкции и работы в строительстве) | [26 empty] | (Бетонные и железобетонные монолитные конструкции и работы в строительстве)
|  | Всего по позиции |  |  | 10: 1512187.1 | [9 empty] | Всего по позиции
108 | ФССЦ-08.4.03.02-0003 | Сталь арматурная, горячекатаная, гладкая, класс А-I, диаметр 10 мм |  |  | 4: т; 7: 36.76; 8: 6726.18; 10: 247254.38 | [5 empty] | Сталь арматурная, горячекатаная, гладкая, класс А-I, диаметр 10 мм
|  | (Бетонные и железобетонные монолитные конструкции и работы в строительстве) | [26 empty] | (Бетонные и железобетонные монолитные конструкции и работы в строительстве)
|  | Всего по позиции |  |  | 10: 247254.38 | [9 empty] | Всего по позиции
800х350; 800х300 | [26 empty] | 800х350; 800х300
109 | ФЕР06-05-001-08 | Устройство железобетонных колонн в деревянной опалубке высотой: до 6 м, периметром до 3 м |  |  | 4: 100 м3; 7: 0.4356 | [5 empty] | Устройство железобетонных колонн в деревянной опалубке высотой: до 6 м, периметром до 3 м
| 1 | ОТ |  |  | 8: 8722.52; 10: 3799.53; 11: 26.75; 12: 101637 | [6 empty] | ОТ
| 2 | ЭМ |  |  | 8: 10160.54; 10: 4425.93 | [6 empty] | ЭМ
| 3 | в т.ч. ОТм |  |  | 8: 1345.16; 10: 585.95; 11: 26.75; 12: 15674 | [6 empty] | в т.ч. ОТм
| 4 | М |  |  | 8: 6880.86; 10: 2997.3 | [6 empty] | М
Н | 04.1.02.05 | Смеси бетонные тяжелого бетона |  |  | 4: м3; 5: 101.5; 7: 44.2134 | [14 empty] | Смеси бетонные тяжелого бетона
Н | 08.4.03.03 | Арматура |  |  | 4: т; 5: 12.6; 7: 5.4886 | [14 empty] | Арматура
|  | ЗТ |  |  | 4: чел.-ч; 5: 998; 7: 434.7288 | [7 empty] | ЗТ
|  | ЗТм |  |  | 4: чел.-ч; 5: 100.13; 7: 43.6166 | [7 empty] | ЗТм
|  | Итого по расценке |  |  | 8: 25763.92; 10: 11222.76 | [8 empty] | Итого по расценке
|  | ФОТ |  |  | 10: 4385.48; 12: 117311 | [7 empty] | ФОТ
| Приказ № 812/пр от 21.12.2020 Прил. п.6 | НР Бетонные и железобетонные монолитные конструкции и работы в строительстве |  |  | 4: %; 5: 102; 7: 102; 10: 4473.19; 12: 119657 | [7 empty] | НР Бетонные и железобетонные монолитные конструкции и работы в строительстве
| Приказ № 774/пр от 11.12.2020 Прил. п.6 | СП Бетонные и железобетонные монолитные конструкции и работы в строительстве |  |  | 4: %; 5: 58; 7: 58; 10: 2543.58; 12: 68040 | [7 empty] | СП Бетонные и железобетонные монолитные конструкции и работы в строительстве
|  | Всего по позиции |  |  | 10: 18239.53 | [9 empty] | Всего по позиции
110 | ФССЦ-04.1.02.05-0009 | Смеси бетонные тяжелого бетона (БСТ), класс В25 (М350) |  |  | 4: м3; 7: 44.2134; 8: 725.69; 10: 32085.22 | [5 empty] | Смеси бетонные тяжелого бетона (БСТ), класс В25 (М350)
|  | (Бетонные и железобетонные монолитные конструкции и работы в строительстве) | [26 empty] | (Бетонные и железобетонные монолитные конструкции и работы в строительстве)
|  | Всего по позиции |  |  | 10: 32085.22 | [9 empty] | Всего по позиции
111 | Тех часть ФССЦ прил.15 | Надбавка на W6 Смеси бетонные тяжелого бетона (БСТ), класс В25 (М350) (Расчет 0,6-0,4=0,2; 0,2/0,2=1; 1*1,5%=1,5% Цена: 645,75*1,5%) |  |  | 4: м3; 7: 44.2134; 8: 9.69; 10: 428.43 | [5 empty] | Надбавка на W6 Смеси бетонные тяжелого бетона (БСТ), класс В25 (М350) (Расчет 0,6-0,4=0,2; 0,2/0,2=1; 1*1,5%=1,5% Цена: 645,75*1,5%)
|  | (Бетонные и железобетонные монолитные конструкции и работы в строительстве) | [26 empty] | (Бетонные и железобетонные монолитные конструкции и работы в строительстве)
|  | Цена=645,75*1,5% от 1 | [27 empty] | Цена=645,75*1,5% от 1
|  | Всего по позиции |  |  | 10: 428.43 | [9 empty] | Всего по позиции
112 | ФССЦ-01.7.08.05-0002 | Добавка гидроизоляционная "Пенетрон-Адмикс" (4кг/м3) |  |  | 4: кг; 7: 176.8536; 8: 77.93; 10: 13782.2 | [5 empty] | Добавка гидроизоляционная "Пенетрон-Адмикс" (4кг/м3)
|  | (Бетонные и железобетонные монолитные конструкции и работы в строительстве) | [26 empty] | (Бетонные и железобетонные монолитные конструкции и работы в строительстве)
|  | Всего по позиции |  |  | 10: 13782.2 | [9 empty] | Всего по позиции
113 | ФССЦ-08.4.03.03-0013 | Сталь арматурная рифленая свариваемая, класс А500С, диаметр 40 мм |  |  | 4: т; 7: 13.13; 8: 5457.78; 10: 71660.65 | [5 empty] | Сталь арматурная рифленая свариваемая, класс А500С, диаметр 40 мм
|  | (Бетонные и железобетонные монолитные конструкции и работы в строительстве) | [26 empty] | (Бетонные и железобетонные монолитные конструкции и работы в строительстве)
|  | Всего по позиции |  |  | 10: 71660.65 | [9 empty] | Всего по позиции
114 | ФССЦ-08.4.03.03-0006 | Сталь арматурная рифленая свариваемая, класс А500С, диаметр 16 мм |  |  | 4: т; 7: 2.1; 8: 5488.69; 10: 11526.25 | [5 empty] | Сталь арматурная рифленая свариваемая, класс А500С, диаметр 16 мм
|  | (Бетонные и железобетонные монолитные конструкции и работы в строительстве) | [26 empty] | (Бетонные и железобетонные монолитные конструкции и работы в строительстве)
|  | Всего по позиции |  |  | 10: 11526.25 | [9 empty] | Всего по позиции
115 | ФССЦ-08.4.03.02-0003 | Сталь арматурная, горячекатаная, гладкая, класс А-I, диаметр 10 мм |  |  | 4: т; 7: 2.4; 8: 6726.18; 10: 16142.83 | [5 empty] | Сталь арматурная, горячекатаная, гладкая, класс А-I, диаметр 10 мм
|  | (Бетонные и железобетонные монолитные конструкции и работы в строительстве) | [26 empty] | (Бетонные и железобетонные монолитные конструкции и работы в строительстве)
|  | Всего по позиции |  |  | 10: 16142.83 | [9 empty] | Всего по позиции
400х300 | [26 empty] | 400х300
116 | ФЕР06-05-001-07 | Устройство железобетонных колонн в деревянной опалубке высотой: до 6 м, периметром до 2 м |  |  | 4: 100 м3; 7: 0.0504 | [5 empty] | Устройство железобетонных колонн в деревянной опалубке высотой: до 6 м, периметром до 2 м
| 1 | ОТ |  |  | 8: 13284.8; 10: 669.55; 11: 26.75; 12: 17910 | [6 empty] | ОТ
| 2 | ЭМ |  |  | 8: 10590.89; 10: 533.78 | [6 empty] | ЭМ
| 3 | в т.ч. ОТм |  |  | 8: 1402.44; 10: 70.68; 11: 26.75; 12: 1891 | [6 empty] | в т.ч. ОТм
| 4 | М |  |  | 8: 9288.36; 10: 468.13 | [6 empty] | М
Н | 04.1.02.05 | Смеси бетонные тяжелого бетона |  |  | 4: м3; 5: 101.5; 7: 5.1156 | [14 empty] | Смеси бетонные тяжелого бетона
Н | 08.4.03.03 | Арматура |  |  | 4: т; 5: 12.6; 7: 0.63504 | [14 empty] | Арматура
|  | ЗТ |  |  | 4: чел.-ч; 5: 1520; 7: 76.608 | [7 empty] | ЗТ
|  | ЗТм |  |  | 4: чел.-ч; 5: 104.54; 7: 5.2688 | [7 empty] | ЗТм
|  | Итого по расценке |  |  | 8: 33164.05; 10: 1671.46 | [8 empty] | Итого по расценке
|  | ФОТ |  |  | 10: 740.23; 12: 19801 | [7 empty] | ФОТ
| Приказ № 812/пр от 21.12.2020 Прил. п.6 | НР Бетонные и железобетонные монолитные конструкции и работы в строительстве |  |  | 4: %; 5: 102; 7: 102; 10: 755.03; 12: 20197 | [7 empty] | НР Бетонные и железобетонные монолитные конструкции и работы в строительстве
| Приказ № 774/пр от 11.12.2020 Прил. п.6 | СП Бетонные и железобетонные монолитные конструкции и работы в строительстве |  |  | 4: %; 5: 58; 7: 58; 10: 429.33; 12: 11485 | [7 empty] | СП Бетонные и железобетонные монолитные конструкции и работы в строительстве
|  | Всего по позиции |  |  | 10: 2855.82 | [9 empty] | Всего по позиции
117 | ФССЦ-04.1.02.05-0009 | Смеси бетонные тяжелого бетона (БСТ), класс В25 (М350) |  |  | 4: м3; 7: 5.1156; 8: 725.69; 10: 3712.34 | [5 empty] | Смеси бетонные тяжелого бетона (БСТ), класс В25 (М350)
|  | (Бетонные и железобетонные монолитные конструкции и работы в строительстве) | [26 empty] | (Бетонные и железобетонные монолитные конструкции и работы в строительстве)
|  | Всего по позиции |  |  | 10: 3712.34 | [9 empty] | Всего по позиции
118 | Тех часть ФССЦ прил.15 | Надбавка на W6 Смеси бетонные тяжелого бетона (БСТ), класс В25 (М350) (Расчет 0,6-0,4=0,2; 0,2/0,2=1; 1*1,5%=1,5% Цена: 645,75*1,5%) |  |  | 4: м3; 7: 5.1156; 8: 9.69; 10: 49.57 | [5 empty] | Надбавка на W6 Смеси бетонные тяжелого бетона (БСТ), класс В25 (М350) (Расчет 0,6-0,4=0,2; 0,2/0,2=1; 1*1,5%=1,5% Цена: 645,75*1,5%)
|  | (Бетонные и железобетонные монолитные конструкции и работы в строительстве) | [26 empty] | (Бетонные и железобетонные монолитные конструкции и работы в строительстве)
|  | Цена=645,75*1,5% от 1 | [27 empty] | Цена=645,75*1,5% от 1
|  | Всего по позиции |  |  | 10: 49.57 | [9 empty] | Всего по позиции
119 | ФССЦ-01.7.08.05-0002 | Добавка гидроизоляционная "Пенетрон-Адмикс" (4кг/м3) |  |  | 4: кг; 7: 20.4624; 8: 77.93; 10: 1594.63 | [5 empty] | Добавка гидроизоляционная "Пенетрон-Адмикс" (4кг/м3)
|  | (Бетонные и железобетонные монолитные конструкции и работы в строительстве) | [26 empty] | (Бетонные и железобетонные монолитные конструкции и работы в строительстве)
|  | Всего по позиции |  |  | 10: 1594.63 | [9 empty] | Всего по позиции
120 | ФССЦ-08.4.03.03-0006 | Сталь арматурная рифленая свариваемая, класс А500С, диаметр 16 мм |  |  | 4: т; 7: 0.32; 8: 5488.69; 10: 1756.38 | [5 empty] | Сталь арматурная рифленая свариваемая, класс А500С, диаметр 16 мм
|  | (Бетонные и железобетонные монолитные конструкции и работы в строительстве) | [26 empty] | (Бетонные и железобетонные монолитные конструкции и работы в строительстве)
|  | Всего по позиции |  |  | 10: 1756.38 | [9 empty] | Всего по позиции
121 | ФССЦ-08.4.03.02-0002 | Сталь арматурная, горячекатаная, гладкая, класс А-I, диаметр 8 мм |  |  | 4: т; 7: 0.08; 8: 6780; 10: 542.4 | [5 empty] | Сталь арматурная, горячекатаная, гладкая, класс А-I, диаметр 8 мм
|  | (Бетонные и железобетонные монолитные конструкции и работы в строительстве) | [26 empty] | (Бетонные и железобетонные монолитные конструкции и работы в строительстве)
|  | Всего по позиции |  |  | 10: 542.4 | [9 empty] | Всего по позиции
Ж/Б лестничный марш | [26 empty] | Ж/Б лестничный марш
122 | ФЕР06-19-005-01 | Устройство железобетонных лестничных маршей в инвентарной опалубке (подача бетона в бадьях): прямоугольных |  |  | 4: 100 м3; 7: 0.0266 | [5 empty] | Устройство железобетонных лестничных маршей в инвентарной опалубке (подача бетона в бадьях): прямоугольных
| 1 | ОТ |  |  | 8: 20844.86; 10: 554.47; 11: 26.75; 12: 14832 | [6 empty] | ОТ
| 2 | ЭМ |  |  | 8: 5415.58; 10: 144.05 | [6 empty] | ЭМ
| 3 | в т.ч. ОТм |  |  | 8: 796.18; 10: 21.18; 11: 26.75; 12: 567 | [6 empty] | в т.ч. ОТм
| 4 | М |  |  | 8: 3422.16; 10: 91.03 | [6 empty] | М
Н | 01.7.16.03 | Палуба опалубки из бакелизированной фанеры |  |  | 4: м2; 5: 29.2; 7: 0.77672 | [14 empty] | Палуба опалубки из бакелизированной фанеры
П,Н | 01.7.16.04 | Конструкции металлические опалубки инвентарной (амортизация) |  |  | 4: компл; 5: 0; 7: 0 | [14 empty] | Конструкции металлические опалубки инвентарной (амортизация)
Н | 04.1.02.05 | Смеси бетонные тяжелого бетона |  |  | 4: м3; 5: 101.5; 7: 2.6999 | [14 empty] | Смеси бетонные тяжелого бетона
Н | 08.4.03.03 | Арматура |  |  | 4: т; 5: 15.7; 7: 0.41762 | [14 empty] | Арматура
|  | ЗТ |  |  | 4: чел.-ч; 5: 2412.6; 7: 64.1752 | [7 empty] | ЗТ
|  | ЗТм |  |  | 4: чел.-ч; 5: 60.12; 7: 1.5992 | [7 empty] | ЗТм
|  | Итого по расценке |  |  | 8: 29682.6; 10: 789.55 | [8 empty] | Итого по расценке
|  | ФОТ |  |  | 10: 575.65; 12: 15399 | [7 empty] | ФОТ
| Приказ № 812/пр от 21.12.2020 Прил. п.6.1 | НР Бетонные и железобетонные монолитные конструкции и работы в строительстве с применением индустриальных видов опалубки |  |  | 4: %; 5: 108; 7: 108; 10: 621.7; 12: 16631 | [7 empty] | НР Бетонные и железобетонные монолитные конструкции и работы в строительстве с применением индустриальных видов опалубки
| Приказ № 774/пр от 11.12.2020 Прил. п.6.1 | СП Бетонные и железобетонные монолитные конструкции и работы в строительстве с применением индустриальных видов опалубки |  |  | 4: %; 5: 55; 7: 55; 10: 316.61; 12: 8469 | [7 empty] | СП Бетонные и железобетонные монолитные конструкции и работы в строительстве с применением индустриальных видов опалубки
|  | Всего по позиции |  |  | 10: 1727.86 | [9 empty] | Всего по позиции
123 | Тех часть ФЕР06 п.1.6.17 | ФССЦ-01.7.16.04-0001 Металлоконструкции опалубки разборно-переставные (расчет А=13,3*0,11*8200*1,2/120) |  |  | 4: расчет; 7: 1; 8: 119.97; 10: 119.97 | [5 empty] | ФССЦ-01.7.16.04-0001 Металлоконструкции опалубки разборно-переставные (расчет А=13,3*0,11*8200*1,2/120)
|  | (Бетонные и железобетонные монолитные конструкции и работы в строительстве с применением индустриальных видов опалубки) | [26 empty] | (Бетонные и железобетонные монолитные конструкции и работы в строительстве с применением индустриальных видов опалубки)
|  | Цена=13,3*0,11*8200*1,2/120 | [27 empty] | Цена=13,3*0,11*8200*1,2/120
|  | Всего по позиции |  |  | 10: 119.97 | [9 empty] | Всего по позиции
124 | ФССЦ-01.7.16.03-0001 | Палуба опалубки из бакелизированной фанеры |  |  | 4: м2; 7: 0.77672; 8: 145; 10: 112.62 | [5 empty] | Палуба опалубки из бакелизированной фанеры
|  | (Бетонные и железобетонные монолитные конструкции и работы в строительстве с применением индустриальных видов опалубки) | [26 empty] | (Бетонные и железобетонные монолитные конструкции и работы в строительстве с применением индустриальных видов опалубки)
|  | Всего по позиции |  |  | 10: 112.62 | [9 empty] | Всего по позиции
125 | ФССЦ-04.1.02.05-0009 | Смеси бетонные тяжелого бетона (БСТ), класс В25 (М350) |  |  | 4: м3; 7: 2.6999; 8: 725.69; 10: 1959.29 | [5 empty] | Смеси бетонные тяжелого бетона (БСТ), класс В25 (М350)
|  | (Бетонные и железобетонные монолитные конструкции и работы в строительстве) | [26 empty] | (Бетонные и железобетонные монолитные конструкции и работы в строительстве)
|  | Всего по позиции |  |  | 10: 1959.29 | [9 empty] | Всего по позиции
126 | Тех часть ФССЦ прил.15 | Надбавка на W6 Смеси бетонные тяжелого бетона (БСТ), класс В25 (М350) (Расчет 0,6-0,4=0,2; 0,2/0,2=1; 1*1,5%=1,5% Цена: 645,75*1,5%) |  |  | 4: м3; 7: 2.6999; 8: 9.69; 10: 26.16 | [5 empty] | Надбавка на W6 Смеси бетонные тяжелого бетона (БСТ), класс В25 (М350) (Расчет 0,6-0,4=0,2; 0,2/0,2=1; 1*1,5%=1,5% Цена: 645,75*1,5%)
|  | (Бетонные и железобетонные монолитные конструкции и работы в строительстве) | [26 empty] | (Бетонные и железобетонные монолитные конструкции и работы в строительстве)
|  | Цена=645,75*1,5% от 1 | [27 empty] | Цена=645,75*1,5% от 1
|  | Всего по позиции |  |  | 10: 26.16 | [9 empty] | Всего по позиции
127 | ФССЦ-01.7.08.05-0002 | Добавка гидроизоляционная "Пенетрон-Адмикс" (4кг/м3) |  |  | 4: кг; 7: 10.7996; 8: 77.93; 10: 841.61 | [5 empty] | Добавка гидроизоляционная "Пенетрон-Адмикс" (4кг/м3)
|  | (Бетонные и железобетонные монолитные конструкции и работы в строительстве) | [26 empty] | (Бетонные и железобетонные монолитные конструкции и работы в строительстве)
|  | Всего по позиции |  |  | 10: 841.61 | [9 empty] | Всего по позиции
128 | ФССЦ-08.4.03.03-0006 | Сталь арматурная рифленая свариваемая, класс А500С, диаметр 16 мм |  |  | 4: т; 7: 0.5; 8: 5488.69; 10: 2744.35 | [5 empty] | Сталь арматурная рифленая свариваемая, класс А500С, диаметр 16 мм
|  | (Бетонные и железобетонные монолитные конструкции и работы в строительстве) | [26 empty] | (Бетонные и железобетонные монолитные конструкции и работы в строительстве)
|  | Всего по позиции |  |  | 10: 2744.35 | [9 empty] | Всего по позиции
129 | ФССЦ-08.4.03.02-0003 | Сталь арматурная, горячекатаная, гладкая, класс А-I, диаметр 10 мм |  |  | 4: т; 7: 0.03; 8: 6726.18; 10: 201.79 | [5 empty] | Сталь арматурная, горячекатаная, гладкая, класс А-I, диаметр 10 мм
|  | (Бетонные и железобетонные монолитные конструкции и работы в строительстве) | [26 empty] | (Бетонные и железобетонные монолитные конструкции и работы в строительстве)
|  | Всего по позиции |  |  | 10: 201.79 | [9 empty] | Всего по позиции
Балка 500х500 | [26 empty] | Балка 500х500
130 | ФЕР06-07-001-02 | Устройство балок для перекрытий, подкрановых и обвязочных на высоте от опорной площадки: до 6 м при высоте балок до 500 мм |  |  | 4: 100 м3; 7: 1.1238 | [5 empty] | Устройство балок для перекрытий, подкрановых и обвязочных на высоте от опорной площадки: до 6 м при высоте балок до 500 мм
| 1 | ОТ |  |  | 8: 12441.6; 10: 13981.87; 11: 26.75; 12: 374015 | [6 empty] | ОТ
| 2 | ЭМ |  |  | 8: 10313.85; 10: 11590.7 | [6 empty] | ЭМ
| 3 | в т.ч. ОТм |  |  | 8: 1284.14; 10: 1443.12; 11: 26.75; 12: 38603 | [6 empty] | в т.ч. ОТм
| 4 | М |  |  | 8: 27918.3; 10: 31374.59 | [6 empty] | М
Н | 04.1.02.05 | Смеси бетонные тяжелого бетона |  |  | 4: м3; 5: 101.5; 7: 114.0657 | [14 empty] | Смеси бетонные тяжелого бетона
Н | 08.4.03.03 | Арматура |  |  | 4: т; 5: 16.7; 7: 18.7675 | [14 empty] | Арматура
|  | ЗТ |  |  | 4: чел.-ч; 5: 1440; 7: 1618.272 | [7 empty] | ЗТ
|  | ЗТм |  |  | 4: чел.-ч; 5: 95.5; 7: 107.3229 | [7 empty] | ЗТм
|  | Итого по расценке |  |  | 8: 50673.75; 10: 56947.16 | [8 empty] | Итого по расценке
|  | ФОТ |  |  | 10: 15424.99; 12: 412618 | [7 empty] | ФОТ
| Приказ № 812/пр от 21.12.2020 Прил. п.6 | НР Бетонные и железобетонные монолитные конструкции и работы в строительстве |  |  | 4: %; 5: 102; 7: 102; 10: 15733.49; 12: 420870 | [7 empty] | НР Бетонные и железобетонные монолитные конструкции и работы в строительстве
| Приказ № 774/пр от 11.12.2020 Прил. п.6 | СП Бетонные и железобетонные монолитные конструкции и работы в строительстве |  |  | 4: %; 5: 58; 7: 58; 10: 8946.49; 12: 239318 | [7 empty] | СП Бетонные и железобетонные монолитные конструкции и работы в строительстве
|  | Всего по позиции |  |  | 10: 81627.14 | [9 empty] | Всего по позиции
131 | ФССЦ-04.1.02.05-0009 | Смеси бетонные тяжелого бетона (БСТ), класс В25 (М350) |  |  | 4: м3; 7: 114.0657; 8: 725.69; 10: 82776.34 | [5 empty] | Смеси бетонные тяжелого бетона (БСТ), класс В25 (М350)
|  | (Бетонные и железобетонные монолитные конструкции и работы в строительстве) | [26 empty] | (Бетонные и железобетонные монолитные конструкции и работы в строительстве)
|  | Всего по позиции |  |  | 10: 82776.34 | [9 empty] | Всего по позиции
132 | Тех часть ФССЦ прил.15 | Надбавка на W6 Смеси бетонные тяжелого бетона (БСТ), класс В25 (М350) (Расчет 0,6-0,4=0,2; 0,2/0,2=1; 1*1,5%=1,5% Цена: 645,75*1,5%) |  |  | 4: м3; 7: 114.0657; 8: 9.69; 10: 1105.3 | [5 empty] | Надбавка на W6 Смеси бетонные тяжелого бетона (БСТ), класс В25 (М350) (Расчет 0,6-0,4=0,2; 0,2/0,2=1; 1*1,5%=1,5% Цена: 645,75*1,5%)
|  | (Бетонные и железобетонные монолитные конструкции и работы в строительстве) | [26 empty] | (Бетонные и железобетонные монолитные конструкции и работы в строительстве)
|  | Цена=645,75*1,5% от 1 | [27 empty] | Цена=645,75*1,5% от 1
|  | Всего по позиции |  |  | 10: 1105.3 | [9 empty] | Всего по позиции
133 | ФССЦ-01.7.08.05-0002 | Добавка гидроизоляционная "Пенетрон-Адмикс" (4кг/м3) |  |  | 4: кг; 7: 456.2628; 8: 77.93; 10: 35556.56 | [5 empty] | Добавка гидроизоляционная "Пенетрон-Адмикс" (4кг/м3)
|  | (Бетонные и железобетонные монолитные конструкции и работы в строительстве) | [26 empty] | (Бетонные и железобетонные монолитные конструкции и работы в строительстве)
|  | Всего по позиции |  |  | 10: 35556.56 | [9 empty] | Всего по позиции
134 | ФССЦ-08.4.03.03-0011 | Сталь арматурная рифленая свариваемая, класс А500С, диаметр 32 мм |  |  | 4: т; 7: 27.26; 8: 5457.78; 10: 148779.08 | [5 empty] | Сталь арматурная рифленая свариваемая, класс А500С, диаметр 32 мм
|  | (Бетонные и железобетонные монолитные конструкции и работы в строительстве) | [26 empty] | (Бетонные и железобетонные монолитные конструкции и работы в строительстве)
|  | Всего по позиции |  |  | 10: 148779.08 | [9 empty] | Всего по позиции
135 | ФССЦ-08.4.03.02-0003 | Сталь арматурная, горячекатаная, гладкая, класс А-I, диаметр 10 мм |  |  | 4: т; 7: 4.16; 8: 6726.18; 10: 27980.91 | [5 empty] | Сталь арматурная, горячекатаная, гладкая, класс А-I, диаметр 10 мм
|  | (Бетонные и железобетонные монолитные конструкции и работы в строительстве) | [26 empty] | (Бетонные и железобетонные монолитные конструкции и работы в строительстве)
|  | Всего по позиции |  |  | 10: 27980.91 | [9 empty] | Всего по позиции
Перегородки кирпичные t=120мм (34м3) | [26 empty] | Перегородки кирпичные t=120мм (34м3)
136 | ФЕР08-02-002-03 | Кладка перегородок из кирпича: армированных толщиной в 1/2 кирпича при высоте этажа до 4 м |  |  | 4: 100 м2; 7: 2.8333 | [5 empty] | Кладка перегородок из кирпича: армированных толщиной в 1/2 кирпича при высоте этажа до 4 м
| 1 | ОТ |  |  | 8: 1219.79; 10: 3456.03; 11: 26.75; 12: 92449 | [6 empty] | ОТ
| 2 | ЭМ |  |  | 8: 361.67; 10: 1024.72 | [6 empty] | ЭМ
| 3 | в т.ч. ОТм |  |  | 8: 56.65; 10: 160.51; 11: 26.75; 12: 4294 | [6 empty] | в т.ч. ОТм
| 4 | М |  |  | 8: 824.95; 10: 2337.33 | [6 empty] | М
Н | 04.3.01.12 | Растворы цементно-известковые |  |  | 4: м3; 5: 2.3; 7: 6.5166 | [14 empty] | Растворы цементно-известковые
Н | 06.1.01.05 | Кирпич керамический или силикатный |  |  | 4: 1000 шт; 5: 5; 7: 14.1665 | [14 empty] | Кирпич керамический или силикатный
|  | ЗТ |  |  | 4: чел.-ч; 5: 143; 7: 405.1619 | [7 empty] | ЗТ
|  | ЗТм |  |  | 4: чел.-ч; 5: 4.21; 7: 11.9282 | [7 empty] | ЗТм
|  | Итого по расценке |  |  | 8: 2406.41; 10: 6818.08 | [8 empty] | Итого по расценке
|  | ФОТ |  |  | 10: 3616.54; 12: 96743 | [7 empty] | ФОТ
| Приказ № 812/пр от 21.12.2020 Прил. п.8 | НР Конструкции из кирпича и блоков |  |  | 4: %; 5: 110; 7: 110; 10: 3978.19; 12: 106417 | [7 empty] | НР Конструкции из кирпича и блоков
| Приказ № 774/пр от 11.12.2020 Прил. п.8 | СП Конструкции из кирпича и блоков |  |  | 4: %; 5: 69; 7: 69; 10: 2495.41; 12: 66753 | [7 empty] | СП Конструкции из кирпича и блоков
|  | Всего по позиции |  |  | 10: 13291.68 | [9 empty] | Всего по позиции
137 | ФССЦ-06.1.01.05-0037 | Кирпич керамический одинарный, марка 150, размер 250х120х65 мм |  |  | 4: 1000 шт; 7: 14.1665; 8: 2027; 10: 28715.5 | [5 empty] | Кирпич керамический одинарный, марка 150, размер 250х120х65 мм
|  | (Конструкции из кирпича и блоков) | [26 empty] | (Конструкции из кирпича и блоков)
|  | Всего по позиции |  |  | 10: 28715.5 | [9 empty] | Всего по позиции
138 | ФССЦ-04.3.01.09-0013 | Раствор готовый кладочный, цементный, М75 |  |  | 4: м3; 7: 6.5166; 8: 496.4; 10: 3234.84 | [5 empty] | Раствор готовый кладочный, цементный, М75
|  | (Конструкции из кирпича и блоков) | [26 empty] | (Конструкции из кирпича и блоков)
|  | Всего по позиции |  |  | 10: 3234.84 | [9 empty] | Всего по позиции
Перегородки кирпичные t=250мм | [26 empty] | Перегородки кирпичные t=250мм
139 | ФЕР08-02-001-07 | Кладка стен кирпичных внутренних: при высоте этажа до 4 м |  |  | 4: м3; 7: 66.3 | [5 empty] | Кладка стен кирпичных внутренних: при высоте этажа до 4 м
| 1 | ОТ |  |  | 8: 36.4; 10: 2413.32; 11: 26.75; 12: 64556 | [6 empty] | ОТ
| 2 | ЭМ |  |  | 8: 34.56; 10: 2291.33 | [6 empty] | ЭМ
| 3 | в т.ч. ОТм |  |  | 8: 5.4; 10: 358.02; 11: 26.75; 12: 9577 | [6 empty] | в т.ч. ОТм
| 4 | М |  |  | 8: 1.6; 10: 106.08 | [6 empty] | М
Н | 04.3.01.12 | Растворы цементно-известковые |  |  | 4: м3; 5: 0.234; 7: 15.5142 | [14 empty] | Растворы цементно-известковые
Н | 06.1.01.05 | Кирпич керамический или силикатный |  |  | 4: 1000 шт; 5: 0.38; 7: 25.194 | [14 empty] | Кирпич керамический или силикатный
|  | ЗТ |  |  | 4: чел.-ч; 5: 4.38; 7: 290.394 | [7 empty] | ЗТ
|  | ЗТм |  |  | 4: чел.-ч; 5: 0.4; 7: 26.52 | [7 empty] | ЗТм
|  | Итого по расценке |  |  | 8: 72.56; 10: 4810.73 | [8 empty] | Итого по расценке
|  | ФОТ |  |  | 10: 2771.34; 12: 74133 | [7 empty] | ФОТ
| Приказ № 812/пр от 21.12.2020 Прил. п.8 | НР Конструкции из кирпича и блоков |  |  | 4: %; 5: 110; 7: 110; 10: 3048.47; 12: 81546 | [7 empty] | НР Конструкции из кирпича и блоков
| Приказ № 774/пр от 11.12.2020 Прил. п.8 | СП Конструкции из кирпича и блоков |  |  | 4: %; 5: 69; 7: 69; 10: 1912.22; 12: 51152 | [7 empty] | СП Конструкции из кирпича и блоков
|  | Всего по позиции |  |  | 10: 9771.42 | [9 empty] | Всего по позиции
140 | ФССЦ-06.1.01.05-0037 | Кирпич керамический одинарный, марка 150, размер 250х120х65 мм |  |  | 4: 1000 шт; 7: 25.194; 8: 2027; 10: 51068.24 | [5 empty] | Кирпич керамический одинарный, марка 150, размер 250х120х65 мм
|  | (Конструкции из кирпича и блоков) | [26 empty] | (Конструкции из кирпича и блоков)
|  | Всего по позиции |  |  | 10: 51068.24 | [9 empty] | Всего по позиции
141 | ФССЦ-04.3.01.09-0013 | Раствор готовый кладочный, цементный, М75 |  |  | 4: м3; 7: 15.5142; 8: 496.4; 10: 7701.25 | [5 empty] | Раствор готовый кладочный, цементный, М75
|  | (Конструкции из кирпича и блоков) | [26 empty] | (Конструкции из кирпича и блоков)
|  | Всего по позиции |  |  | 10: 7701.25 | [9 empty] | Всего по позиции
142 | ФЕР08-02-007-01 | Армирование кладки стен и других конструкций |  |  | 4: т; 7: 0.7293 | [5 empty] | Армирование кладки стен и других конструкций
| 1 | ОТ |  |  | 8: 447.82; 10: 326.6; 11: 26.75; 12: 8737 | [6 empty] | ОТ
| 2 | ЭМ |  |  | 8: 38.27; 10: 27.91 | [6 empty] | ЭМ
| 3 | в т.ч. ОТм |  |  | 8: 6.36; 10: 4.64; 11: 26.75; 12: 124 | [6 empty] | в т.ч. ОТм
Н | 08.4.03.02 | Горячекатаная арматурная сталь |  |  | 4: т; 5: 1; 7: 0.7293 | [14 empty] | Горячекатаная арматурная сталь
|  | ЗТ |  |  | 4: чел.-ч; 5: 56.4; 7: 41.1325 | [7 empty] | ЗТ
|  | ЗТм |  |  | 4: чел.-ч; 5: 0.51; 7: 0.37194 | [7 empty] | ЗТм
|  | Итого по расценке |  |  | 8: 486.09; 10: 354.51 | [8 empty] | Итого по расценке
|  | ФОТ |  |  | 10: 331.24; 12: 8861 | [7 empty] | ФОТ
| Приказ № 812/пр от 21.12.2020 Прил. п.8 | НР Конструкции из кирпича и блоков |  |  | 4: %; 5: 110; 7: 110; 10: 364.36; 12: 9747 | [7 empty] | НР Конструкции из кирпича и блоков
| Приказ № 774/пр от 11.12.2020 Прил. п.8 | СП Конструкции из кирпича и блоков |  |  | 4: %; 5: 69; 7: 69; 10: 228.56; 12: 6114 | [7 empty] | СП Конструкции из кирпича и блоков
|  | Всего по позиции |  |  | 10: 947.43 | [9 empty] | Всего по позиции
143 | ФССЦ-08.4.02.03-0021 | Каркасы и сетки арматурные плоские, собранные и сваренные (связанные) в арматурные изделия, класс ВР-I, диаметр 4 мм |  |  | 4: т; 7: 0.7293; 8: 8817.17; 10: 6430.36 | [5 empty] | Каркасы и сетки арматурные плоские, собранные и сваренные (связанные) в арматурные изделия, класс ВР-I, диаметр 4 мм
|  | (Конструкции из кирпича и блоков) | [26 empty] | (Конструкции из кирпича и блоков)
|  | Всего по позиции |  |  | 10: 6430.36 | [9 empty] | Всего по позиции
Плиты покрытия | [26 empty] | Плиты покрытия
144 | ФЕР07-05-011-09 | Установка панелей ребристых площадью: свыше 10 до 15 м2 |  |  | 4: 100 шт; 7: 3.6 | [5 empty] | Установка панелей ребристых площадью: свыше 10 до 15 м2
| 1 | ОТ |  |  | 8: 1369.57; 10: 4930.45; 11: 26.75; 12: 131890 | [6 empty] | ОТ
| 2 | ЭМ |  |  | 8: 2468.44; 10: 8886.38 | [6 empty] | ЭМ
| 3 | в т.ч. ОТм |  |  | 8: 379.73; 10: 1367.03; 11: 26.75; 12: 36568 | [6 empty] | в т.ч. ОТм
| 4 | М |  |  | 8: 644.12; 10: 2318.83 | [6 empty] | М
Н | 05.1.06.06 | Плиты перекрытий ребристые |  |  | 4: шт; 5: 100; 7: 360 | [14 empty] | Плиты перекрытий ребристые
|  | ЗТ |  |  | 4: чел.-ч; 5: 151; 7: 543.6 | [7 empty] | ЗТ
|  | ЗТм |  |  | 4: чел.-ч; 5: 28.28; 7: 101.808 | [7 empty] | ЗТм
|  | Итого по расценке |  |  | 8: 4482.13; 10: 16135.66 | [8 empty] | Итого по расценке
|  | ФОТ |  |  | 10: 6297.48; 12: 168458 | [7 empty] | ФОТ
| Приказ № 812/пр от 21.12.2020 Прил. п.7.1 | НР Бетонные и железобетонные сборные конструкции жилых, общественных и административно-бытовых зданий промышленных предприятий |  |  | 4: %; 5: 116; 7: 116; 10: 7305.08; 12: 195411 | [7 empty] | НР Бетонные и железобетонные сборные конструкции жилых, общественных и административно-бытовых зданий промышленных предприятий
| Приказ № 774/пр от 11.12.2020 Прил. п.7.1 | СП Бетонные и железобетонные сборные конструкции жилых, общественных и административно-бытовых зданий промышленных предприятий |  |  | 4: %; 5: 80; 7: 80; 10: 5037.98; 12: 134766 | [7 empty] | СП Бетонные и железобетонные сборные конструкции жилых, общественных и административно-бытовых зданий промышленных предприятий
|  | Всего по позиции |  |  | 10: 28478.72 | [9 empty] | Всего по позиции
145 | ФССЦ-05.1.06.12-0032 | Плиты покрытия ребристые 3ПГ6-4А IIIв, бетон B22,5, объем 1,07 м3, расход арматуры 97,9 кг |  |  | 4: шт; 7: 360; 8: 1568.25; 10: 564570 | [5 empty] | Плиты покрытия ребристые 3ПГ6-4А IIIв, бетон B22,5, объем 1,07 м3, расход арматуры 97,9 кг
|  | (Конструкции из кирпича и блоков) | [26 empty] | (Конструкции из кирпича и блоков)
|  | Всего по позиции |  |  | 10: 564570 | [9 empty] | Всего по позиции
146 | ФССЦ-04.3.02.09-0840 | Смесь сухая: ремонтная инъекционная марка "Скрепа М 600" (вес 1,85кг/дм3) |  |  | 4: кг; 7: 141525; 8: 15.4; 10: 2179485 | [5 empty] | Смесь сухая: ремонтная инъекционная марка "Скрепа М 600" (вес 1,85кг/дм3)
|  | (Конструкции из кирпича и блоков) | [26 empty] | (Конструкции из кирпича и блоков)
|  | Всего по позиции |  |  | 10: 2179485 | [9 empty] | Всего по позиции
|  | Итоги по разделу 2 Здание КОС. Фундаменты, стены, перекрытия. : | [21 empty] | Итоги по разделу 2 Здание КОС. Фундаменты, стены, перекрытия. :
|  | Итого прямые затраты (справочно) |  |  | 10: 31433787.32 | [11 empty] | Итого прямые затраты (справочно)
|  | в том числе: | [22 empty] | в том числе:
|  | Оплата труда рабочих |  |  | 10: 563785.49 | [11 empty] | Оплата труда рабочих
|  | Эксплуатация машин |  |  | 10: 611766.61 | [11 empty] | Эксплуатация машин
|  | в том числе оплата труда машинистов (Отм) |  |  | 10: 82034.62 | [11 empty] | в том числе оплата труда машинистов (Отм)
|  | Материалы |  |  | 10: 30258235.22 | [11 empty] | Материалы
|  | Строительные работы |  |  | 10: 32470660.46 | [11 empty] | Строительные работы
|  | в том числе: | [22 empty] | в том числе:
|  | оплата труда |  |  | 10: 563785.49 | [11 empty] | оплата труда
|  | эксплуатация машин и механизмов |  |  | 10: 611766.61 | [11 empty] | эксплуатация машин и механизмов
|  | в том числе оплата труда машинистов (ОТм) |  |  | 10: 82034.62 | [11 empty] | в том числе оплата труда машинистов (ОТм)
|  | материалы |  |  | 10: 30258235.22 | [11 empty] | материалы
|  | накладные расходы |  |  | 10: 660190.2 | [11 empty] | накладные расходы
|  | сметная прибыль |  |  | 10: 376682.94 | [11 empty] | сметная прибыль
|  | Итого ФОТ (справочно) |  |  | 10: 645820.11 | [11 empty] | Итого ФОТ (справочно)
|  | Итого накладные расходы (справочно) |  |  | 10: 660190.2 | [11 empty] | Итого накладные расходы (справочно)
|  | Итого сметная прибыль (справочно) |  |  | 10: 376682.94 | [11 empty] | Итого сметная прибыль (справочно)
|  | Итого по разделу 2 Здание КОС. Фундаменты, стены, перекрытия. |  |  | 10: 32470660.46 | [12 empty] | Итого по разделу 2 Здание КОС. Фундаменты, стены, перекрытия.
Раздел 3. Здание КОС. Фермы, связи, балки | [17 empty] | Раздел 3. Здание КОС. Фермы, связи, балки
147 | ФЕР09-03-013-01 | Монтаж вертикальных связей в виде ферм для пролетов: до 24 м при высоте здания до 25 м (тех.часть п.2.9.1 добавлением 1 % на массу сварных швов и 3 % на уточнение массы) |  |  | 4: т; 7: 17.4078 | [5 empty] | Монтаж вертикальных связей в виде ферм для пролетов: до 24 м при высоте здания до 25 м (тех.часть п.2.9.1 добавлением 1 % на массу сварных швов и 3 % на уточнение массы)
| 1 | ОТ |  |  | 8: 306.51; 10: 5335.65; 11: 26.75; 12: 142729 | [6 empty] | ОТ
| 2 | ЭМ |  |  | 8: 308.19; 10: 5364.9 | [6 empty] | ЭМ
| 3 | в т.ч. ОТм |  |  | 8: 35.47; 10: 617.45; 11: 26.75; 12: 16517 | [6 empty] | в т.ч. ОТм
| 4 | М |  |  | 8: 164.42; 10: 2862.18 | [6 empty] | М
Н | 07.2.07.12 | Конструкции стальные |  |  | 4: т; 5: 1; 7: 17.4078 | [14 empty] | Конструкции стальные
|  | ЗТ |  |  | 4: чел.-ч; 5: 35.07; 7: 610.49 | [7 empty] | ЗТ
|  | ЗТм |  |  | 4: чел.-ч; 5: 2.64; 7: 45.9565 | [7 empty] | ЗТм
|  | Итого по расценке |  |  | 8: 779.12; 10: 13562.73 | [8 empty] | Итого по расценке
|  | ФОТ |  |  | 10: 5953.1; 12: 159246 | [7 empty] | ФОТ
| Приказ № 812/пр от 21.12.2020 Прил. п.9 | НР Строительные металлические конструкции |  |  | 4: %; 5: 93; 7: 93; 10: 5536.38; 12: 148099 | [7 empty] | НР Строительные металлические конструкции
| Приказ № 774/пр от 11.12.2020 Прил. п.9 | СП Строительные металлические конструкции |  |  | 4: %; 5: 62; 7: 62; 10: 3690.92; 12: 98733 | [7 empty] | СП Строительные металлические конструкции
|  | Всего по позиции |  |  | 10: 22790.03 | [9 empty] | Всего по позиции
148 | ФССЦ-08.3.01.02-0046 | Двутавры с параллельными гранями полок широкополочные «Ш», сталь: полуспокойная, № 25 |  |  | 4: т; 7: 16.5198; 8: 6252.42; 10: 103288.73 | [5 empty] | Двутавры с параллельными гранями полок широкополочные «Ш», сталь: полуспокойная, № 25
|  | (Строительные металлические конструкции) | [26 empty] | (Строительные металлические конструкции)
|  | Всего по позиции |  |  | 10: 103288.73 | [9 empty] | Всего по позиции
149 | ФССЦ-08.3.08.02-0024 | Уголок горячекатаный, размер 63х63 мм |  |  | 4: т; 7: 0.2136; 8: 5636.21; 10: 1203.89 | [5 empty] | Уголок горячекатаный, размер 63х63 мм
|  | (Строительные металлические конструкции) | [26 empty] | (Строительные металлические конструкции)
|  | Всего по позиции |  |  | 10: 1203.89 | [9 empty] | Всего по позиции
150 | ФЕР09-03-003-01 | Монтаж одиночных подкрановых балок на отметке до 25 м массой: до 1,0 т (тех.часть п.2.9.1 добавлением 1 % на массу сварных швов и 3 % на уточнение массы) |  |  | 4: т; 7: 46.724 | [5 empty] | Монтаж одиночных подкрановых балок на отметке до 25 м массой: до 1,0 т (тех.часть п.2.9.1 добавлением 1 % на массу сварных швов и 3 % на уточнение массы)
| 1 | ОТ |  |  | 8: 147.06; 10: 6871.24; 11: 26.75; 12: 183806 | [6 empty] | ОТ
| 2 | ЭМ |  |  | 8: 444.79; 10: 20782.38 | [6 empty] | ЭМ
| 3 | в т.ч. ОТм |  |  | 8: 48.2; 10: 2252.1; 11: 26.75; 12: 60244 | [6 empty] | в т.ч. ОТм
| 4 | М |  |  | 8: 126.84; 10: 5926.48 | [6 empty] | М
Н | 07.2.07.12 | Конструкции стальные |  |  | 4: т; 5: 1; 7: 46.724 | [14 empty] | Конструкции стальные
|  | ЗТ |  |  | 4: чел.-ч; 5: 16.02; 7: 748.519 | [7 empty] | ЗТ
|  | ЗТм |  |  | 4: чел.-ч; 5: 3.59; 7: 167.7393 | [7 empty] | ЗТм
|  | Итого по расценке |  |  | 8: 718.69; 10: 33580.1 | [8 empty] | Итого по расценке
|  | ФОТ |  |  | 10: 9123.34; 12: 244050 | [7 empty] | ФОТ
| Приказ № 812/пр от 21.12.2020 Прил. п.9 | НР Строительные металлические конструкции |  |  | 4: %; 5: 93; 7: 93; 10: 8484.71; 12: 226967 | [7 empty] | НР Строительные металлические конструкции
| Приказ № 774/пр от 11.12.2020 Прил. п.9 | СП Строительные металлические конструкции |  |  | 4: %; 5: 62; 7: 62; 10: 5656.47; 12: 151311 | [7 empty] | СП Строительные металлические конструкции
|  | Всего по позиции |  |  | 10: 47721.28 | [9 empty] | Всего по позиции
151 | ФССЦ-08.3.12.01-0062 | Балки двутавровые для монорельсов №36М-45М, марка стали: С345 |  |  | 4: т; 7: 2.9182; 8: 7691; 10: 22443.88 | [5 empty] | Балки двутавровые для монорельсов №36М-45М, марка стали: С345
|  | (Строительные металлические конструкции) | [26 empty] | (Строительные металлические конструкции)
|  | Всего по позиции |  |  | 10: 22443.88 | [9 empty] | Всего по позиции
152 | ФССЦ-08.3.01.02-0028 | Двутавры с параллельными гранями полок нормальные «Б», сталь: полуспокойная, № 25 |  |  | 4: т; 7: 29.5139; 8: 5901.63; 10: 174180.12 | [5 empty] | Двутавры с параллельными гранями полок нормальные «Б», сталь: полуспокойная, № 25
|  | (Строительные металлические конструкции) | [26 empty] | (Строительные металлические конструкции)
|  | Всего по позиции |  |  | 10: 174180.12 | [9 empty] | Всего по позиции
153 | ФССЦ-08.3.08.02-0026 | Сталь угловая: 80х80 мм |  |  | 4: т; 7: 9.9; 8: 5763; 10: 57053.7 | [5 empty] | Сталь угловая: 80х80 мм
|  | (Строительные металлические конструкции) | [26 empty] | (Строительные металлические конструкции)
|  | Всего по позиции |  |  | 10: 57053.7 | [9 empty] | Всего по позиции
154 | ФССЦ-08.3.08.02-0022 | Уголок горячекатаный, размер 50х50 мм |  |  | 4: т; 7: 0.594; 8: 5763; 10: 3423.22 | [5 empty] | Уголок горячекатаный, размер 50х50 мм
|  | (Строительные металлические конструкции) | [26 empty] | (Строительные металлические конструкции)
|  | Всего по позиции |  |  | 10: 3423.22 | [9 empty] | Всего по позиции
155 | ФССЦ-08.3.07.01-0073 | Полоса стальная, марка Ст0 (6х80) |  |  | 4: т; 7: 1.9879; 8: 7092.89; 10: 14099.96 | [5 empty] | Полоса стальная, марка Ст0 (6х80)
|  | (Строительные металлические конструкции) | [26 empty] | (Строительные металлические конструкции)
|  | Всего по позиции |  |  | 10: 14099.96 | [9 empty] | Всего по позиции
156 | ФЕР09-03-005-01 | Монтаж подкрановых путей: по металлическим подкрановым балкам для рельсов типа Р |  |  | 4: 100 м; 7: 6.48 | [5 empty] | Монтаж подкрановых путей: по металлическим подкрановым балкам для рельсов типа Р
| 1 | ОТ |  |  | 8: 2757.2; 10: 17866.66; 11: 26.75; 12: 477933 | [6 empty] | ОТ
| 2 | ЭМ |  |  | 8: 5283.72; 10: 34238.51 | [6 empty] | ЭМ
| 3 | в т.ч. ОТм |  |  | 8: 608.59; 10: 3943.66; 11: 26.75; 12: 105493 | [6 empty] | в т.ч. ОТм
| 4 | М |  |  | 8: 338.9; 10: 2196.07 | [6 empty] | М
П,Н | 07.2.03.06 | Конструкции стальные |  |  | 4: т; 5: 0; 7: 0 | [14 empty] | Конструкции стальные
П,Н | 07.2.03.06-0021 | Детали крепления рельсов |  |  | 4: т; 5: 0; 7: 0 | [14 empty] | Детали крепления рельсов
|  | ЗТ |  |  | 4: чел.-ч; 5: 307.38; 7: 1991.8224 | [7 empty] | ЗТ
|  | ЗТм |  |  | 4: чел.-ч; 5: 45.49; 7: 294.7752 | [7 empty] | ЗТм
|  | Итого по расценке |  |  | 8: 8379.82; 10: 54301.24 | [8 empty] | Итого по расценке
|  | ФОТ |  |  | 10: 21810.32; 12: 583426 | [7 empty] | ФОТ
| Приказ № 812/пр от 21.12.2020 Прил. п.9 | НР Строительные металлические конструкции |  |  | 4: %; 5: 93; 7: 93; 10: 20283.6; 12: 542586 | [7 empty] | НР Строительные металлические конструкции
| Приказ № 774/пр от 11.12.2020 Прил. п.9 | СП Строительные металлические конструкции |  |  | 4: %; 5: 62; 7: 62; 10: 13522.4; 12: 361724 | [7 empty] | СП Строительные металлические конструкции
|  | Всего по позиции |  |  | 10: 88107.24 | [9 empty] | Всего по позиции
157 | ФССЦ-08.3.01.02-0028 | Двутавры с параллельными гранями полок нормальные «Б», сталь: полуспокойная, № 25 |  |  | 4: т; 7: 16.6536; 8: 5901.63; 10: 98283.39 | [5 empty] | Двутавры с параллельными гранями полок нормальные «Б», сталь: полуспокойная, № 25
|  | (Строительные металлические конструкции) | [26 empty] | (Строительные металлические конструкции)
|  | Всего по позиции |  |  | 10: 98283.39 | [9 empty] | Всего по позиции
Стропильная ферма 4ФС18-12 | [26 empty] | Стропильная ферма 4ФС18-12
158 | ФЕР07-01-022-09 | Установка в одноэтажных зданиях стропильных балок и ферм при длине плит покрытий: до 6 м, пролетом до 18 м, массой до 10 т и высоте зданий до 25 м (пролет 18м) |  |  | 4: 100 шт; 7: 0.66 | [5 empty] | Установка в одноэтажных зданиях стропильных балок и ферм при длине плит покрытий: до 6 м, пролетом до 18 м, массой до 10 т и высоте зданий до 25 м (пролет 18м)
| 1 | ОТ |  |  | 8: 12149.9; 10: 8018.93; 11: 26.75; 12: 214506 | [6 empty] | ОТ
| 2 | ЭМ |  |  | 8: 28858.5; 10: 19046.61 | [6 empty] | ЭМ
| 3 | в т.ч. ОТм |  |  | 8: 3209.53; 10: 2118.29; 11: 26.75; 12: 56664 | [6 empty] | в т.ч. ОТм
| 4 | М |  |  | 8: 34024.38; 10: 22456.09 | [6 empty] | М
Н | 05.1.08.14 | Конструкции сборные железобетонные |  |  | 4: шт; 5: 100; 7: 66 | [14 empty] | Конструкции сборные железобетонные
|  | ЗТ |  |  | 4: чел.-ч; 5: 1190; 7: 785.4 | [7 empty] | ЗТ
|  | ЗТм |  |  | 4: чел.-ч; 5: 238.13; 7: 157.1658 | [7 empty] | ЗТм
|  | Итого по расценке |  |  | 8: 75032.78; 10: 49521.63 | [8 empty] | Итого по расценке
|  | ФОТ |  |  | 10: 10137.22; 12: 271170 | [7 empty] | ФОТ
| Приказ № 812/пр от 21.12.2020 Прил. п.7 | НР Бетонные и железобетонные сборные конструкции и работы в строительстве |  |  | 4: %; 5: 110; 7: 110; 10: 11150.94; 12: 298287 | [7 empty] | НР Бетонные и железобетонные сборные конструкции и работы в строительстве
| Приказ № 774/пр от 11.12.2020 Прил. п.7 | СП Бетонные и железобетонные сборные конструкции и работы в строительстве |  |  | 4: %; 5: 73; 7: 73; 10: 7400.17; 12: 197954 | [7 empty] | СП Бетонные и железобетонные сборные конструкции и работы в строительстве
|  | Всего по позиции |  |  | 10: 68072.74 | [9 empty] | Всего по позиции
159 | ФССЦ-05.1.03.14-0038 | Ферма стропильная пролетом 18 для одноэтажных зданий со скатной кровлей, объем до 5,0 м3, бетон B40, расход арматуры 300 кгм3 |  |  | 4: м3; 7: 264; 8: 2174.97; 10: 574192.08 | [5 empty] | Ферма стропильная пролетом 18 для одноэтажных зданий со скатной кровлей, объем до 5,0 м3, бетон B40, расход арматуры 300 кгм3
|  | (Строительные металлические конструкции) | [26 empty] | (Строительные металлические конструкции)
|  | Всего по позиции |  |  | 10: 574192.08 | [9 empty] | Всего по позиции
Вертикальная связь СВ139 | [26 empty] | Вертикальная связь СВ139
160 | ФЕР09-03-013-01 | Монтаж вертикальных связей в виде ферм для пролетов: до 24 м при высоте здания до 25 м (пролет 6м) (тех.часть п.2.9.1 добавлением 1 % на массу сварных швов и 3 % на уточнение массы) |  |  | 4: т; 7: 1.3638 | [5 empty] | Монтаж вертикальных связей в виде ферм для пролетов: до 24 м при высоте здания до 25 м (пролет 6м) (тех.часть п.2.9.1 добавлением 1 % на массу сварных швов и 3 % на уточнение массы)
| 1 | ОТ |  |  | 8: 306.51; 10: 418.03; 11: 26.75; 12: 11182 | [6 empty] | ОТ
| 2 | ЭМ |  |  | 8: 308.19; 10: 420.32 | [6 empty] | ЭМ
| 3 | в т.ч. ОТм |  |  | 8: 35.47; 10: 48.38; 11: 26.75; 12: 1294 | [6 empty] | в т.ч. ОТм
| 4 | М |  |  | 8: 164.42; 10: 224.24 | [6 empty] | М
Н | 07.2.07.12 | Конструкции стальные |  |  | 4: т; 5: 1; 7: 1.3638 | [14 empty] | Конструкции стальные
|  | ЗТ |  |  | 4: чел.-ч; 5: 35.07; 7: 47.8296 | [7 empty] | ЗТ
|  | ЗТм |  |  | 4: чел.-ч; 5: 2.64; 7: 3.6005 | [7 empty] | ЗТм
|  | Итого по расценке |  |  | 8: 779.12; 10: 1062.59 | [8 empty] | Итого по расценке
|  | ФОТ |  |  | 10: 466.41; 12: 12476 | [7 empty] | ФОТ
| Приказ № 812/пр от 21.12.2020 Прил. п.9 | НР Строительные металлические конструкции |  |  | 4: %; 5: 93; 7: 93; 10: 433.76; 12: 11603 | [7 empty] | НР Строительные металлические конструкции
| Приказ № 774/пр от 11.12.2020 Прил. п.9 | СП Строительные металлические конструкции |  |  | 4: %; 5: 62; 7: 62; 10: 289.17; 12: 7735 | [7 empty] | СП Строительные металлические конструкции
|  | Всего по позиции |  |  | 10: 1785.52 | [9 empty] | Всего по позиции
161 | ФССЦ-07.2.07.12-0017 | Элементы конструктивные зданий и сооружений с преобладанием гнутых профилей, средняя масса сборочной единицы до 0,1 т |  |  | 4: т; 7: 1.311; 8: 8300; 10: 10881.3 | [5 empty] | Элементы конструктивные зданий и сооружений с преобладанием гнутых профилей, средняя масса сборочной единицы до 0,1 т
|  | (Строительные металлические конструкции) | [26 empty] | (Строительные металлические конструкции)
|  | Всего по позиции |  |  | 10: 10881.3 | [9 empty] | Всего по позиции
Связь РС148 | [26 empty] | Связь РС148
162 | ФЕР09-03-014-01 | Монтаж связей и распорок из одиночных и парных уголков, гнутосварных профилей для пролетов: до 24 м при высоте здания до 25 м (тех.часть п.2.9.1 добавлением 1 % на массу сварных швов и 3 % на уточнение массы) |  |  | 4: т; 7: 1.0168 | [5 empty] | Монтаж связей и распорок из одиночных и парных уголков, гнутосварных профилей для пролетов: до 24 м при высоте здания до 25 м (тех.часть п.2.9.1 добавлением 1 % на массу сварных швов и 3 % на уточнение массы)
| 1 | ОТ |  |  | 8: 345.67; 10: 351.47; 11: 26.75; 12: 9402 | [6 empty] | ОТ
| 2 | ЭМ |  |  | 8: 473.47; 10: 481.42 | [6 empty] | ЭМ
| 3 | в т.ч. ОТм |  |  | 8: 53.96; 10: 54.87; 11: 26.75; 12: 1468 | [6 empty] | в т.ч. ОТм
| 4 | М |  |  | 8: 232.33; 10: 236.23 | [6 empty] | М
Н | 07.2.07.12 | Конструкции стальные |  |  | 4: т; 5: 1; 7: 1.0168 | [14 empty] | Конструкции стальные
|  | ЗТ |  |  | 4: чел.-ч; 5: 39.55; 7: 40.214 | [7 empty] | ЗТ
|  | ЗТм |  |  | 4: чел.-ч; 5: 4.01; 7: 4.0773 | [7 empty] | ЗТм
|  | Итого по расценке |  |  | 8: 1051.47; 10: 1069.12 | [8 empty] | Итого по расценке
|  | ФОТ |  |  | 10: 406.34; 12: 10870 | [7 empty] | ФОТ
| Приказ № 812/пр от 21.12.2020 Прил. п.9 | НР Строительные металлические конструкции |  |  | 4: %; 5: 93; 7: 93; 10: 377.9; 12: 10109 | [7 empty] | НР Строительные металлические конструкции
| Приказ № 774/пр от 11.12.2020 Прил. п.9 | СП Строительные металлические конструкции |  |  | 4: %; 5: 62; 7: 62; 10: 251.93; 12: 6739 | [7 empty] | СП Строительные металлические конструкции
|  | Всего по позиции |  |  | 10: 1698.95 | [9 empty] | Всего по позиции
163 | ФССЦ-07.2.07.12-0019 | Элементы конструктивные зданий и сооружений с преобладанием горячекатаных профилей, средняя масса сборочной единицы до 0,1 т |  |  | 4: т; 7: 0.9774; 8: 8060; 10: 7877.84 | [5 empty] | Элементы конструктивные зданий и сооружений с преобладанием горячекатаных профилей, средняя масса сборочной единицы до 0,1 т
|  | (Строительные металлические конструкции) | [26 empty] | (Строительные металлические конструкции)
|  | Всего по позиции |  |  | 10: 7877.84 | [9 empty] | Всего по позиции
|  | Итоги по разделу 3 Здание КОС. Фермы, связи, балки : | [21 empty] | Итоги по разделу 3 Здание КОС. Фермы, связи, балки :
|  | Итого прямые затраты (справочно) |  |  | 10: 1220025.52 | [11 empty] | Итого прямые затраты (справочно)
|  | в том числе: | [22 empty] | в том числе:
|  | Оплата труда рабочих |  |  | 10: 38861.98 | [11 empty] | Оплата труда рабочих
|  | Эксплуатация машин |  |  | 10: 80334.14 | [11 empty] | Эксплуатация машин
|  | в том числе оплата труда машинистов (Отм) |  |  | 10: 9034.75 | [11 empty] | в том числе оплата труда машинистов (Отм)
|  | Материалы |  |  | 10: 1100829.4 | [11 empty] | Материалы
|  | Строительные работы |  |  | 10: 1297103.87 | [11 empty] | Строительные работы
|  | в том числе: | [22 empty] | в том числе:
|  | оплата труда |  |  | 10: 38861.98 | [11 empty] | оплата труда
|  | эксплуатация машин и механизмов |  |  | 10: 80334.14 | [11 empty] | эксплуатация машин и механизмов
|  | в том числе оплата труда машинистов (ОТм) |  |  | 10: 9034.75 | [11 empty] | в том числе оплата труда машинистов (ОТм)
|  | материалы |  |  | 10: 1100829.4 | [11 empty] | материалы
|  | накладные расходы |  |  | 10: 46267.29 | [11 empty] | накладные расходы
|  | сметная прибыль |  |  | 10: 30811.06 | [11 empty] | сметная прибыль
|  | Итого ФОТ (справочно) |  |  | 10: 47896.73 | [11 empty] | Итого ФОТ (справочно)
|  | Итого накладные расходы (справочно) |  |  | 10: 46267.29 | [11 empty] | Итого накладные расходы (справочно)
|  | Итого сметная прибыль (справочно) |  |  | 10: 30811.06 | [11 empty] | Итого сметная прибыль (справочно)
|  | Итого по разделу 3 Здание КОС. Фермы, связи, балки |  |  | 10: 1297103.87 | [12 empty] | Итого по разделу 3 Здание КОС. Фермы, связи, балки
Раздел 4. Емкость пожаротушения (2шт) | [17 empty] | Раздел 4. Емкость пожаротушения (2шт)
Земляные работы | [26 empty] | Земляные работы
164 | ФЕР01-01-008-01 | Разработка грунта в отвал в котлованах объемом от 1000 до 3000 м3 экскаваторами с ковшом вместимостью 0,65 м3, группа грунтов: 1 (растительный слой) |  |  | 4: 1000 м3; 7: 0.147 | [5 empty] | Разработка грунта в отвал в котлованах объемом от 1000 до 3000 м3 экскаваторами с ковшом вместимостью 0,65 м3, группа грунтов: 1 (растительный слой)
| 2 | ЭМ |  |  | 8: 2074.86; 10: 305 | [6 empty] | ЭМ
| 3 | в т.ч. ОТм |  |  | 8: 243; 10: 35.72; 11: 26.75; 12: 956 | [6 empty] | в т.ч. ОТм
|  | ЗТм |  |  | 4: чел.-ч; 5: 18; 7: 2.646 | [7 empty] | ЗТм
|  | Итого по расценке |  |  | 8: 2074.86; 10: 305 | [8 empty] | Итого по расценке
|  | ФОТ |  |  | 10: 35.72; 12: 956 | [7 empty] | ФОТ
| Приказ № 812/пр от 21.12.2020 Прил. п.1.1 | НР Земляные работы, выполняемые механизированным способом |  |  | 4: %; 5: 92; 7: 92; 10: 32.86; 12: 880 | [7 empty] | НР Земляные работы, выполняемые механизированным способом
| Приказ № 774/пр от 11.12.2020 Прил. п.1.1 | СП Земляные работы, выполняемые механизированным способом |  |  | 4: %; 5: 46; 7: 46; 10: 16.43; 12: 440 | [7 empty] | СП Земляные работы, выполняемые механизированным способом
|  | Всего по позиции |  |  | 10: 354.29 | [9 empty] | Всего по позиции
165 | ФЕР01-01-008-02 | Разработка грунта в отвал в котлованах объемом от 1000 до 3000 м3 экскаваторами с ковшом вместимостью 0,65 м3, группа грунтов: 2 (грунт остается для обратной засыпки) |  |  | 4: 1000 м3; 7: 1.3322 | [5 empty] | Разработка грунта в отвал в котлованах объемом от 1000 до 3000 м3 экскаваторами с ковшом вместимостью 0,65 м3, группа грунтов: 2 (грунт остается для обратной засыпки)
| 2 | ЭМ |  |  | 8: 2363.04; 10: 3148.04 | [6 empty] | ЭМ
| 3 | в т.ч. ОТм |  |  | 8: 276.75; 10: 368.69; 11: 26.75; 12: 9862 | [6 empty] | в т.ч. ОТм
|  | ЗТм |  |  | 4: чел.-ч; 5: 20.5; 7: 27.3101 | [7 empty] | ЗТм
|  | Итого по расценке |  |  | 8: 2363.04; 10: 3148.04 | [8 empty] | Итого по расценке
|  | ФОТ |  |  | 10: 368.69; 12: 9862 | [7 empty] | ФОТ
| Приказ № 812/пр от 21.12.2020 Прил. п.1.1 | НР Земляные работы, выполняемые механизированным способом |  |  | 4: %; 5: 92; 7: 92; 10: 339.19; 12: 9073 | [7 empty] | НР Земляные работы, выполняемые механизированным способом
| Приказ № 774/пр от 11.12.2020 Прил. п.1.1 | СП Земляные работы, выполняемые механизированным способом |  |  | 4: %; 5: 46; 7: 46; 10: 169.6; 12: 4537 | [7 empty] | СП Земляные работы, выполняемые механизированным способом
|  | Всего по позиции |  |  | 10: 3656.83 | [9 empty] | Всего по позиции
166 | ФЕР01-01-021-08 | Разработка грунта в котлованах объемом от 3000 до 7000 м3 с погрузкой на автомобили-самосвалы экскаватором с ковшом вместимостью 0,65 м3, группа грунтов: 2 |  |  | 4: 1000 м3; 7: 0.117 | [5 empty] | Разработка грунта в котлованах объемом от 3000 до 7000 м3 с погрузкой на автомобили-самосвалы экскаватором с ковшом вместимостью 0,65 м3, группа грунтов: 2
| 2 | ЭМ |  |  | 8: 3342.83; 10: 391.11 | [6 empty] | ЭМ
| 3 | в т.ч. ОТм |  |  | 8: 391.5; 10: 45.81; 11: 26.75; 12: 1225 | [6 empty] | в т.ч. ОТм
|  | ЗТм |  |  | 4: чел.-ч; 5: 29; 7: 3.393 | [7 empty] | ЗТм
|  | Итого по расценке |  |  | 8: 3342.83; 10: 391.11 | [8 empty] | Итого по расценке
|  | ФОТ |  |  | 10: 45.81; 12: 1225 | [7 empty] | ФОТ
| Приказ № 812/пр от 21.12.2020 Прил. п.1.1 | НР Земляные работы, выполняемые механизированным способом |  |  | 4: %; 5: 92; 7: 92; 10: 42.15; 12: 1127 | [7 empty] | НР Земляные работы, выполняемые механизированным способом
| Приказ № 774/пр от 11.12.2020 Прил. п.1.1 | СП Земляные работы, выполняемые механизированным способом |  |  | 4: %; 5: 46; 7: 46; 10: 21.07; 12: 564 | [7 empty] | СП Земляные работы, выполняемые механизированным способом
|  | Всего по позиции |  |  | 10: 454.33 | [9 empty] | Всего по позиции
167 | ФССЦпг-03-21-01-015 | Перевозка грузов автомобилями-самосвалами грузоподъемностью 10 т работающих вне карьера на расстояние: I класс груза до 15 км (излишек 117м3*1,75) |  |  | 4: 1 т груза; 7: 204.75; 8: 13.38; 10: 2739.56 | [5 empty] | Перевозка грузов автомобилями-самосвалами грузоподъемностью 10 т работающих вне карьера на расстояние: I класс груза до 15 км (излишек 117м3*1,75)
|  | Всего по позиции |  |  | 10: 2739.56 | [9 empty] | Всего по позиции
168 | ФЕР01-01-034-01 | Засыпка траншей и котлованов с перемещением грунта до 5 м бульдозерами мощностью: 96 кВт (130 л.с.), группа грунтов 1 |  |  | 4: 1000 м3; 7: 1.3322 | [5 empty] | Засыпка траншей и котлованов с перемещением грунта до 5 м бульдозерами мощностью: 96 кВт (130 л.с.), группа грунтов 1
| 2 | ЭМ |  |  | 8: 505.05; 10: 672.83 | [6 empty] | ЭМ
| 3 | в т.ч. ОТм |  |  | 8: 72.5; 10: 96.58; 11: 26.75; 12: 2584 | [6 empty] | в т.ч. ОТм
|  | ЗТм |  |  | 4: чел.-ч; 5: 5.37; 7: 7.1539 | [7 empty] | ЗТм
|  | Итого по расценке |  |  | 8: 505.05; 10: 672.83 | [8 empty] | Итого по расценке
|  | ФОТ |  |  | 10: 96.58; 12: 2584 | [7 empty] | ФОТ
| Приказ № 812/пр от 21.12.2020 Прил. п.1.1 | НР Земляные работы, выполняемые механизированным способом |  |  | 4: %; 5: 92; 7: 92; 10: 88.85; 12: 2377 | [7 empty] | НР Земляные работы, выполняемые механизированным способом
| Приказ № 774/пр от 11.12.2020 Прил. п.1.1 | СП Земляные работы, выполняемые механизированным способом |  |  | 4: %; 5: 46; 7: 46; 10: 44.43; 12: 1189 | [7 empty] | СП Земляные работы, выполняемые механизированным способом
|  | Всего по позиции |  |  | 10: 806.11 | [9 empty] | Всего по позиции
Фундаменты | [26 empty] | Фундаменты
169 | ФЕР06-01-001-01 | Устройство бетонной подготовки |  |  | 4: 100 м3; 7: 0.134 | [5 empty] | Устройство бетонной подготовки
| 1 | ОТ |  |  | 8: 1053; 10: 141.1; 11: 26.75; 12: 3774 | [6 empty] | ОТ
| 2 | ЭМ |  |  | 8: 1566.06; 10: 209.85 | [6 empty] | ЭМ
| 3 | в т.ч. ОТм |  |  | 8: 244.39; 10: 32.75; 11: 26.75; 12: 876 | [6 empty] | в т.ч. ОТм
| 4 | М |  |  | 8: 909.27; 10: 121.84 | [6 empty] | М
Н | 04.1.02.05 | Смеси бетонные тяжелого бетона |  |  | 4: м3; 5: 102; 7: 13.668 | [14 empty] | Смеси бетонные тяжелого бетона
|  | ЗТ |  |  | 4: чел.-ч; 5: 135; 7: 18.09 | [7 empty] | ЗТ
|  | ЗТм |  |  | 4: чел.-ч; 5: 18.12; 7: 2.4281 | [7 empty] | ЗТм
|  | Итого по расценке |  |  | 8: 3528.33; 10: 472.79 | [8 empty] | Итого по расценке
|  | ФОТ |  |  | 10: 173.85; 12: 4650 | [7 empty] | ФОТ
| Приказ № 812/пр от 21.12.2020 Прил. п.6 | НР Бетонные и железобетонные монолитные конструкции и работы в строительстве |  |  | 4: %; 5: 102; 7: 102; 10: 177.33; 12: 4743 | [7 empty] | НР Бетонные и железобетонные монолитные конструкции и работы в строительстве
| Приказ № 774/пр от 11.12.2020 Прил. п.6 | СП Бетонные и железобетонные монолитные конструкции и работы в строительстве |  |  | 4: %; 5: 58; 7: 58; 10: 100.83; 12: 2697 | [7 empty] | СП Бетонные и железобетонные монолитные конструкции и работы в строительстве
|  | Всего по позиции |  |  | 10: 750.95 | [9 empty] | Всего по позиции
170 | ФССЦ-04.1.02.05-0003 | Смеси бетонные тяжелого бетона (БСТ), класс В7,5 (М100) |  |  | 4: м3; 7: 13.668; 8: 560; 10: 7654.08 | [5 empty] | Смеси бетонные тяжелого бетона (БСТ), класс В7,5 (М100)
|  | (Бетонные и железобетонные монолитные конструкции и работы в строительстве) | [26 empty] | (Бетонные и железобетонные монолитные конструкции и работы в строительстве)
|  | Всего по позиции |  |  | 10: 7654.08 | [9 empty] | Всего по позиции
171 | ФЕР06-02-001-05 | Устройство железобетонных фундаментов общего назначения объемом: до 25 м3 |  |  | 4: 100 м3; 7: 0.504 | [5 empty] | Устройство железобетонных фундаментов общего назначения объемом: до 25 м3
| 1 | ОТ |  |  | 8: 2564.28; 10: 1292.4; 11: 26.75; 12: 34572 | [6 empty] | ОТ
| 2 | ЭМ |  |  | 8: 2037.72; 10: 1027.01 | [6 empty] | ЭМ
| 3 | в т.ч. ОТм |  |  | 8: 256.16; 10: 129.1; 11: 26.75; 12: 3453 | [6 empty] | в т.ч. ОТм
| 4 | М |  |  | 8: 2932.28; 10: 1477.87 | [6 empty] | М
Н | 04.1.02.05 | Смеси бетонные тяжелого бетона |  |  | 4: м3; 5: 101.5; 7: 51.156 | [14 empty] | Смеси бетонные тяжелого бетона
Н | 08.4.03.03 | Арматура |  |  | 4: т; 5: 1.5; 7: 0.756 | [14 empty] | Арматура
|  | ЗТ |  |  | 4: чел.-ч; 5: 306; 7: 154.224 | [7 empty] | ЗТ
|  | ЗТм |  |  | 4: чел.-ч; 5: 19.19; 7: 9.6718 | [7 empty] | ЗТм
|  | Итого по расценке |  |  | 8: 7534.28; 10: 3797.28 | [8 empty] | Итого по расценке
|  | ФОТ |  |  | 10: 1421.5; 12: 38025 | [7 empty] | ФОТ
| Приказ № 812/пр от 21.12.2020 Прил. п.6 | НР Бетонные и железобетонные монолитные конструкции и работы в строительстве |  |  | 4: %; 5: 102; 7: 102; 10: 1449.93; 12: 38786 | [7 empty] | НР Бетонные и железобетонные монолитные конструкции и работы в строительстве
| Приказ № 774/пр от 11.12.2020 Прил. п.6 | СП Бетонные и железобетонные монолитные конструкции и работы в строительстве |  |  | 4: %; 5: 58; 7: 58; 10: 824.47; 12: 22055 | [7 empty] | СП Бетонные и железобетонные монолитные конструкции и работы в строительстве
|  | Всего по позиции |  |  | 10: 6071.68 | [9 empty] | Всего по позиции
172 | ФССЦ-04.1.02.05-0007 | Смеси бетонные тяжелого бетона (БСТ), класс В20 (М250) |  |  | 4: м3; 7: 51.156; 8: 665; 10: 34018.74 | [5 empty] | Смеси бетонные тяжелого бетона (БСТ), класс В20 (М250)
|  | (Бетонные и железобетонные монолитные конструкции и работы в строительстве) | [26 empty] | (Бетонные и железобетонные монолитные конструкции и работы в строительстве)
|  | Всего по позиции |  |  | 10: 34018.74 | [9 empty] | Всего по позиции
173 | Тех часть ФССЦ прил.15 | Надбавка на W6 Смеси бетонные тяжелого бетона (БСТ), класс В20 (М250) (Расчет 0,6-0,2=0,4; 0,4/0,2=2; 2*1,5%=3% Цена: 586,25*3%) |  |  | 4: м3; 7: 51.156; 8: 17.59; 10: 899.83 | [5 empty] | Надбавка на W6 Смеси бетонные тяжелого бетона (БСТ), класс В20 (М250) (Расчет 0,6-0,2=0,4; 0,4/0,2=2; 2*1,5%=3% Цена: 586,25*3%)
|  | (Бетонные и железобетонные монолитные конструкции и работы в строительстве) | [26 empty] | (Бетонные и железобетонные монолитные конструкции и работы в строительстве)
|  | Цена=586,25*3% от 1 | [27 empty] | Цена=586,25*3% от 1
|  | Всего по позиции |  |  | 10: 899.83 | [9 empty] | Всего по позиции
174 | ФССЦ-08.4.03.03-0006 | Сталь арматурная рифленая свариваемая, класс А500С, диаметр 16 мм |  |  | 4: т; 7: 1.9752; 8: 5488.69; 10: 10841.26 | [5 empty] | Сталь арматурная рифленая свариваемая, класс А500С, диаметр 16 мм
|  | (Бетонные и железобетонные монолитные конструкции и работы в строительстве) | [26 empty] | (Бетонные и железобетонные монолитные конструкции и работы в строительстве)
|  | Всего по позиции |  |  | 10: 10841.26 | [9 empty] | Всего по позиции
175 | ФССЦ-08.4.03.02-0004 | Сталь арматурная, горячекатаная, гладкая, класс А-I, диаметр 12 мм |  |  | 4: т; 7: 1.0451; 8: 6508.75; 10: 6802.29 | [5 empty] | Сталь арматурная, горячекатаная, гладкая, класс А-I, диаметр 12 мм
|  | (Бетонные и железобетонные монолитные конструкции и работы в строительстве) | [26 empty] | (Бетонные и железобетонные монолитные конструкции и работы в строительстве)
|  | Всего по позиции |  |  | 10: 6802.29 | [9 empty] | Всего по позиции
176 | ФЕР06-03-004-09 | Установка закладных деталей весом: до 4 кг |  |  | 4: т; 7: 0.1274 | [5 empty] | Установка закладных деталей весом: до 4 кг
| 1 | ОТ |  |  | 8: 1795.86; 10: 228.79; 11: 26.75; 12: 6120 | [6 empty] | ОТ
| 2 | ЭМ |  |  | 8: 28.64; 10: 3.65 | [6 empty] | ЭМ
| 3 | в т.ч. ОТм |  |  | 8: 4.09; 10: 0.52; 11: 26.75; 12: 14 | [6 empty] | в т.ч. ОТм
Н | 08.4.01.02 | Детали закладные и накладные |  |  | 4: т; 5: 1; 7: 0.1274 | [14 empty] | Детали закладные и накладные
|  | ЗТ |  |  | 4: чел.-ч; 5: 198; 7: 25.2252 | [7 empty] | ЗТ
|  | ЗТм |  |  | 4: чел.-ч; 5: 0.33; 7: 0.042042 | [7 empty] | ЗТм
|  | Итого по расценке |  |  | 8: 1824.5; 10: 232.44 | [8 empty] | Итого по расценке
|  | ФОТ |  |  | 10: 229.31; 12: 6134 | [7 empty] | ФОТ
| Приказ № 812/пр от 21.12.2020 Прил. п.6 | НР Бетонные и железобетонные монолитные конструкции и работы в строительстве |  |  | 4: %; 5: 102; 7: 102; 10: 233.9; 12: 6257 | [7 empty] | НР Бетонные и железобетонные монолитные конструкции и работы в строительстве
| Приказ № 774/пр от 11.12.2020 Прил. п.6 | СП Бетонные и железобетонные монолитные конструкции и работы в строительстве |  |  | 4: %; 5: 58; 7: 58; 10: 133; 12: 3558 | [7 empty] | СП Бетонные и железобетонные монолитные конструкции и работы в строительстве
|  | Всего по позиции |  |  | 10: 599.34 | [9 empty] | Всего по позиции
177 | ФССЦ-08.4.01.02-0011 | Детали закладные и накладные, изготовленные без применения сварки, гнутья, сверления (пробивки) отверстий, поставляемые отдельно |  |  | 4: т; 7: 0.1274; 8: 5804; 10: 739.43 | [5 empty] | Детали закладные и накладные, изготовленные без применения сварки, гнутья, сверления (пробивки) отверстий, поставляемые отдельно
|  | (Бетонные и железобетонные монолитные конструкции и работы в строительстве) | [26 empty] | (Бетонные и железобетонные монолитные конструкции и работы в строительстве)
|  | Всего по позиции |  |  | 10: 739.43 | [9 empty] | Всего по позиции
178 | ФЕР06-03-004-07 | Установка анкерных болтов: химических |  |  | 4: 100 шт; 7: 1.04 | [5 empty] | Установка анкерных болтов: химических
| 1 | ОТ |  |  | 8: 91.13; 10: 94.78; 11: 26.75; 12: 2535 | [6 empty] | ОТ
| 2 | ЭМ |  |  | 8: 7.59; 10: 7.89 | [6 empty] | ЭМ
| 3 | в т.ч. ОТм |  |  | 8: 0.7; 10: 0.73; 11: 26.75; 12: 20 | [6 empty] | в т.ч. ОТм
| 4 | М |  |  | 8: 100; 10: 104 | [6 empty] | М
Н | 01.7.15.01 | Анкер-шпилька |  |  | 4: шт; 5: 100; 7: 104 | [14 empty] | Анкер-шпилька
П,Н | 14.1.06.06 | Анкер химический |  |  | 4: шт; 5: 0; 7: 0 | [14 empty] | Анкер химический
|  | ЗТ |  |  | 4: чел.-ч; 5: 9.81; 7: 10.2024 | [7 empty] | ЗТ
|  | ЗТм |  |  | 4: чел.-ч; 5: 0.06; 7: 0.0624 | [7 empty] | ЗТм
|  | Итого по расценке |  |  | 8: 198.72; 10: 206.67 | [8 empty] | Итого по расценке
|  | ФОТ |  |  | 10: 95.51; 12: 2555 | [7 empty] | ФОТ
| Приказ № 812/пр от 21.12.2020 Прил. п.6 | НР Бетонные и железобетонные монолитные конструкции и работы в строительстве |  |  | 4: %; 5: 102; 7: 102; 10: 97.42; 12: 2606 | [7 empty] | НР Бетонные и железобетонные монолитные конструкции и работы в строительстве
| Приказ № 774/пр от 11.12.2020 Прил. п.6 | СП Бетонные и железобетонные монолитные конструкции и работы в строительстве |  |  | 4: %; 5: 58; 7: 58; 10: 55.4; 12: 1482 | [7 empty] | СП Бетонные и железобетонные монолитные конструкции и работы в строительстве
|  | Всего по позиции |  |  | 10: 359.49 | [9 empty] | Всего по позиции
179 | ФССЦ-01.7.15.01-0022 | Анкер высоких нагрузок Hilti HSL-3-G: М16/25 (0,467кг/шт) |  |  | 4: т; 7: 0.048568; 8: 520484.22; 10: 25278.88 | [5 empty] | Анкер высоких нагрузок Hilti HSL-3-G: М16/25 (0,467кг/шт)
|  | (Бетонные и железобетонные монолитные конструкции и работы в строительстве) | [26 empty] | (Бетонные и железобетонные монолитные конструкции и работы в строительстве)
|  | Всего по позиции |  |  | 10: 25278.88 | [9 empty] | Всего по позиции
180 | ФЕР08-01-003-07 | Гидроизоляция боковая обмазочная битумная в 2 слоя по выровненной поверхности бутовой кладки, кирпичу, бетону |  |  | 4: 100 м2; 7: 0.786 | [5 empty] | Гидроизоляция боковая обмазочная битумная в 2 слоя по выровненной поверхности бутовой кладки, кирпичу, бетону
| 1 | ОТ |  |  | 8: 201.61; 10: 158.47; 11: 26.75; 12: 4239 | [6 empty] | ОТ
| 2 | ЭМ |  |  | 8: 71.64; 10: 56.31 | [6 empty] | ЭМ
| 3 | в т.ч. ОТм |  |  | 8: 2.32; 10: 1.82; 11: 26.75; 12: 49 | [6 empty] | в т.ч. ОТм
| 4 | М |  |  | 8: 62.75; 10: 49.32 | [6 empty] | М
Н | 01.2.01.02 | Битум |  |  | 4: т; 5: 0.016; 7: 0.012576 | [14 empty] | Битум
Н | 01.2.03.03 | Мастика |  |  | 4: т; 5: 0.24; 7: 0.18864 | [14 empty] | Мастика
|  | ЗТ |  |  | 4: чел.-ч; 5: 21.2; 7: 16.6632 | [7 empty] | ЗТ
|  | ЗТм |  |  | 4: чел.-ч; 5: 0.2; 7: 0.1572 | [7 empty] | ЗТм
|  | Итого по расценке |  |  | 8: 336; 10: 264.1 | [8 empty] | Итого по расценке
|  | ФОТ |  |  | 10: 160.29; 12: 4288 | [7 empty] | ФОТ
| Приказ № 812/пр от 21.12.2020 Прил. п.8 | НР Конструкции из кирпича и блоков |  |  | 4: %; 5: 110; 7: 110; 10: 176.32; 12: 4717 | [7 empty] | НР Конструкции из кирпича и блоков
| Приказ № 774/пр от 11.12.2020 Прил. п.8 | СП Конструкции из кирпича и блоков |  |  | 4: %; 5: 69; 7: 69; 10: 110.6; 12: 2959 | [7 empty] | СП Конструкции из кирпича и блоков
|  | Всего по позиции |  |  | 10: 551.02 | [9 empty] | Всего по позиции
181 | ФССЦ-01.2.03.02-0002 | Грунтовка битумно-полимерная |  |  | 4: т; 7: 0.18864; 8: 29927.89; 10: 5645.6 | [5 empty] | Грунтовка битумно-полимерная
|  | (Конструкции из кирпича и блоков) | [26 empty] | (Конструкции из кирпича и блоков)
|  | Всего по позиции |  |  | 10: 5645.6 | [9 empty] | Всего по позиции
182 | ФССЦ-01.2.01.02-0052 | Битумы нефтяные строительные БН-70/30 |  |  | 4: т; 7: 0.012576; 8: 1525.5; 10: 19.18 | [5 empty] | Битумы нефтяные строительные БН-70/30
|  | (Конструкции из кирпича и блоков) | [26 empty] | (Конструкции из кирпича и блоков)
|  | Всего по позиции |  |  | 10: 19.18 | [9 empty] | Всего по позиции
|  | Итоги по разделу 4 Емкость пожаротушения (2шт) : | [21 empty] | Итоги по разделу 4 Емкость пожаротушения (2шт) :
|  | Итого прямые затраты (справочно) |  |  | 10: 104129.11 | [11 empty] | Итого прямые затраты (справочно)
|  | в том числе: | [22 empty] | в том числе:
|  | Оплата труда рабочих |  |  | 10: 1915.54 | [11 empty] | Оплата труда рабочих
|  | Эксплуатация машин |  |  | 10: 8561.25 | [11 empty] | Эксплуатация машин
|  | в том числе оплата труда машинистов (Отм) |  |  | 10: 711.72 | [11 empty] | в том числе оплата труда машинистов (Отм)
|  | Материалы |  |  | 10: 93652.32 | [11 empty] | Материалы
|  | Строительные работы |  |  | 10: 108242.89 | [11 empty] | Строительные работы
|  | Строительные работы |  |  | 10: 105503.33 | [11 empty] | Строительные работы
|  | в том числе: | [22 empty] | в том числе:
|  | оплата труда |  |  | 10: 1915.54 | [11 empty] | оплата труда
|  | эксплуатация машин и механизмов |  |  | 10: 5821.69 | [11 empty] | эксплуатация машин и механизмов
|  | в том числе оплата труда машинистов (ОТм) |  |  | 10: 711.72 | [11 empty] | в том числе оплата труда машинистов (ОТм)
|  | материалы |  |  | 10: 93652.32 | [11 empty] | материалы
|  | накладные расходы |  |  | 10: 2637.95 | [11 empty] | накладные расходы
|  | сметная прибыль |  |  | 10: 1475.83 | [11 empty] | сметная прибыль
|  | Транспортные расходы (перевозка), относимые на стоимость строительных работ |  |  | 10: 2739.56 | [11 empty] | Транспортные расходы (перевозка), относимые на стоимость строительных работ
|  | Итого ФОТ (справочно) |  |  | 10: 2627.26 | [11 empty] | Итого ФОТ (справочно)
|  | Итого накладные расходы (справочно) |  |  | 10: 2637.95 | [11 empty] | Итого накладные расходы (справочно)
|  | Итого сметная прибыль (справочно) |  |  | 10: 1475.83 | [11 empty] | Итого сметная прибыль (справочно)
|  | Итого по разделу 4 Емкость пожаротушения (2шт) |  |  | 10: 108242.89 | [12 empty] | Итого по разделу 4 Емкость пожаротушения (2шт)
Раздел 5. Резервуар для бытовых стоков накопительный | [17 empty] | Раздел 5. Резервуар для бытовых стоков накопительный
Земляные работы | [26 empty] | Земляные работы
183 | ФЕР01-01-008-01 | Разработка грунта в отвал в котлованах объемом от 1000 до 3000 м3 экскаваторами с ковшом вместимостью 0,65 м3, группа грунтов: 1 (растительный слой) |  |  | 4: 1000 м3; 7: 0.032 | [5 empty] | Разработка грунта в отвал в котлованах объемом от 1000 до 3000 м3 экскаваторами с ковшом вместимостью 0,65 м3, группа грунтов: 1 (растительный слой)
| 2 | ЭМ |  |  | 8: 2074.86; 10: 66.4 | [6 empty] | ЭМ
| 3 | в т.ч. ОТм |  |  | 8: 243; 10: 7.78; 11: 26.75; 12: 208 | [6 empty] | в т.ч. ОТм
|  | ЗТм |  |  | 4: чел.-ч; 5: 18; 7: 0.576 | [7 empty] | ЗТм
|  | Итого по расценке |  |  | 8: 2074.86; 10: 66.4 | [8 empty] | Итого по расценке
|  | ФОТ |  |  | 10: 7.78; 12: 208 | [7 empty] | ФОТ
| Приказ № 812/пр от 21.12.2020 Прил. п.1.1 | НР Земляные работы, выполняемые механизированным способом |  |  | 4: %; 5: 92; 7: 92; 10: 7.16; 12: 191 | [7 empty] | НР Земляные работы, выполняемые механизированным способом
| Приказ № 774/пр от 11.12.2020 Прил. п.1.1 | СП Земляные работы, выполняемые механизированным способом |  |  | 4: %; 5: 46; 7: 46; 10: 3.58; 12: 96 | [7 empty] | СП Земляные работы, выполняемые механизированным способом
|  | Всего по позиции |  |  | 10: 77.14 | [9 empty] | Всего по позиции
184 | ФЕР01-01-008-02 | Разработка грунта в отвал в котлованах объемом от 1000 до 3000 м3 экскаваторами с ковшом вместимостью 0,65 м3, группа грунтов: 2 (грунт остается для обратной засыпки) |  |  | 4: 1000 м3; 7: 0.1627 | [5 empty] | Разработка грунта в отвал в котлованах объемом от 1000 до 3000 м3 экскаваторами с ковшом вместимостью 0,65 м3, группа грунтов: 2 (грунт остается для обратной засыпки)
| 2 | ЭМ |  |  | 8: 2363.04; 10: 384.47 | [6 empty] | ЭМ
| 3 | в т.ч. ОТм |  |  | 8: 276.75; 10: 45.03; 11: 26.75; 12: 1205 | [6 empty] | в т.ч. ОТм
|  | ЗТм |  |  | 4: чел.-ч; 5: 20.5; 7: 3.3354 | [7 empty] | ЗТм
|  | Итого по расценке |  |  | 8: 2363.04; 10: 384.47 | [8 empty] | Итого по расценке
|  | ФОТ |  |  | 10: 45.03; 12: 1205 | [7 empty] | ФОТ
| Приказ № 812/пр от 21.12.2020 Прил. п.1.1 | НР Земляные работы, выполняемые механизированным способом |  |  | 4: %; 5: 92; 7: 92; 10: 41.43; 12: 1109 | [7 empty] | НР Земляные работы, выполняемые механизированным способом
| Приказ № 774/пр от 11.12.2020 Прил. п.1.1 | СП Земляные работы, выполняемые механизированным способом |  |  | 4: %; 5: 46; 7: 46; 10: 20.71; 12: 554 | [7 empty] | СП Земляные работы, выполняемые механизированным способом
|  | Всего по позиции |  |  | 10: 446.61 | [9 empty] | Всего по позиции
185 | ФЕР01-01-034-01 | Засыпка траншей и котлованов с перемещением грунта до 5 м бульдозерами мощностью: 96 кВт (130 л.с.), группа грунтов 1 |  |  | 4: 1000 м3; 7: 0.1842 | [5 empty] | Засыпка траншей и котлованов с перемещением грунта до 5 м бульдозерами мощностью: 96 кВт (130 л.с.), группа грунтов 1
| 2 | ЭМ |  |  | 8: 505.05; 10: 93.03 | [6 empty] | ЭМ
| 3 | в т.ч. ОТм |  |  | 8: 72.5; 10: 13.35; 11: 26.75; 12: 357 | [6 empty] | в т.ч. ОТм
|  | ЗТм |  |  | 4: чел.-ч; 5: 5.37; 7: 0.98915 | [7 empty] | ЗТм
|  | Итого по расценке |  |  | 8: 505.05; 10: 93.03 | [8 empty] | Итого по расценке
|  | ФОТ |  |  | 10: 13.35; 12: 357 | [7 empty] | ФОТ
| Приказ № 812/пр от 21.12.2020 Прил. п.1.1 | НР Земляные работы, выполняемые механизированным способом |  |  | 4: %; 5: 92; 7: 92; 10: 12.28; 12: 328 | [7 empty] | НР Земляные работы, выполняемые механизированным способом
| Приказ № 774/пр от 11.12.2020 Прил. п.1.1 | СП Земляные работы, выполняемые механизированным способом |  |  | 4: %; 5: 46; 7: 46; 10: 6.14; 12: 164 | [7 empty] | СП Земляные работы, выполняемые механизированным способом
|  | Всего по позиции |  |  | 10: 111.45 | [9 empty] | Всего по позиции
Фундаменты | [26 empty] | Фундаменты
186 | ФЕР06-01-001-01 | Устройство бетонной подготовки |  |  | 4: 100 м3; 7: 0.012 | [5 empty] | Устройство бетонной подготовки
| 1 | ОТ |  |  | 8: 1053; 10: 12.64; 11: 26.75; 12: 338 | [6 empty] | ОТ
| 2 | ЭМ |  |  | 8: 1566.06; 10: 18.79 | [6 empty] | ЭМ
| 3 | в т.ч. ОТм |  |  | 8: 244.39; 10: 2.93; 11: 26.75; 12: 78 | [6 empty] | в т.ч. ОТм
| 4 | М |  |  | 8: 909.27; 10: 10.91 | [6 empty] | М
Н | 04.1.02.05 | Смеси бетонные тяжелого бетона |  |  | 4: м3; 5: 102; 7: 1.224 | [14 empty] | Смеси бетонные тяжелого бетона
|  | ЗТ |  |  | 4: чел.-ч; 5: 135; 7: 1.62 | [7 empty] | ЗТ
|  | ЗТм |  |  | 4: чел.-ч; 5: 18.12; 7: 0.21744 | [7 empty] | ЗТм
|  | Итого по расценке |  |  | 8: 3528.33; 10: 42.34 | [8 empty] | Итого по расценке
|  | ФОТ |  |  | 10: 15.57; 12: 416 | [7 empty] | ФОТ
| Приказ № 812/пр от 21.12.2020 Прил. п.6 | НР Бетонные и железобетонные монолитные конструкции и работы в строительстве |  |  | 4: %; 5: 102; 7: 102; 10: 15.88; 12: 424 | [7 empty] | НР Бетонные и железобетонные монолитные конструкции и работы в строительстве
| Приказ № 774/пр от 11.12.2020 Прил. п.6 | СП Бетонные и железобетонные монолитные конструкции и работы в строительстве |  |  | 4: %; 5: 58; 7: 58; 10: 9.03; 12: 241 | [7 empty] | СП Бетонные и железобетонные монолитные конструкции и работы в строительстве
|  | Всего по позиции |  |  | 10: 67.25 | [9 empty] | Всего по позиции
187 | ФССЦ-04.1.02.05-0003 | Смеси бетонные тяжелого бетона (БСТ), класс В7,5 (М100) |  |  | 4: м3; 7: 1.224; 8: 560; 10: 685.44 | [5 empty] | Смеси бетонные тяжелого бетона (БСТ), класс В7,5 (М100)
|  | (Бетонные и железобетонные монолитные конструкции и работы в строительстве) | [26 empty] | (Бетонные и железобетонные монолитные конструкции и работы в строительстве)
|  | Всего по позиции |  |  | 10: 685.44 | [9 empty] | Всего по позиции
188 | ФЕР06-02-001-04 | Устройство железобетонных фундаментов общего назначения объемом: до 5 м3 |  |  | 4: 100 м3; 7: 0.043 | [5 empty] | Устройство железобетонных фундаментов общего назначения объемом: до 5 м3
| 1 | ОТ |  |  | 8: 3426.3; 10: 147.33; 11: 26.75; 12: 3941 | [6 empty] | ОТ
| 2 | ЭМ |  |  | 8: 2470.51; 10: 106.23 | [6 empty] | ЭМ
| 3 | в т.ч. ОТм |  |  | 8: 339.05; 10: 14.58; 11: 26.75; 12: 390 | [6 empty] | в т.ч. ОТм
| 4 | М |  |  | 8: 3932.21; 10: 169.09 | [6 empty] | М
Н | 04.1.02.05 | Смеси бетонные тяжелого бетона |  |  | 4: м3; 5: 101.5; 7: 4.3645 | [14 empty] | Смеси бетонные тяжелого бетона
Н | 08.4.03.03 | Арматура |  |  | 4: т; 5: 1; 7: 0.043 | [14 empty] | Арматура
|  | ЗТ |  |  | 4: чел.-ч; 5: 405; 7: 17.415 | [7 empty] | ЗТ
|  | ЗТм |  |  | 4: чел.-ч; 5: 25.39; 7: 1.0918 | [7 empty] | ЗТм
|  | Итого по расценке |  |  | 8: 9829.02; 10: 422.65 | [8 empty] | Итого по расценке
|  | ФОТ |  |  | 10: 161.91; 12: 4331 | [7 empty] | ФОТ
| Приказ № 812/пр от 21.12.2020 Прил. п.6 | НР Бетонные и железобетонные монолитные конструкции и работы в строительстве |  |  | 4: %; 5: 102; 7: 102; 10: 165.15; 12: 4418 | [7 empty] | НР Бетонные и железобетонные монолитные конструкции и работы в строительстве
| Приказ № 774/пр от 11.12.2020 Прил. п.6 | СП Бетонные и железобетонные монолитные конструкции и работы в строительстве |  |  | 4: %; 5: 58; 7: 58; 10: 93.91; 12: 2512 | [7 empty] | СП Бетонные и железобетонные монолитные конструкции и работы в строительстве
|  | Всего по позиции |  |  | 10: 681.71 | [9 empty] | Всего по позиции
189 | ФССЦ-04.1.02.05-0007 | Смеси бетонные тяжелого бетона (БСТ), класс В20 (М250) |  |  | 4: м3; 7: 4.3645; 8: 665; 10: 2902.39 | [5 empty] | Смеси бетонные тяжелого бетона (БСТ), класс В20 (М250)
|  | (Бетонные и железобетонные монолитные конструкции и работы в строительстве) | [26 empty] | (Бетонные и железобетонные монолитные конструкции и работы в строительстве)
|  | Всего по позиции |  |  | 10: 2902.39 | [9 empty] | Всего по позиции
190 | Тех часть ФССЦ прил.15 | Надбавка на W6 Смеси бетонные тяжелого бетона (БСТ), класс В20 (М250) (Расчет 0,6-0,2=0,4; 0,4/0,2=2; 2*1,5%=3% Цена: 586,25*3%) |  |  | 4: м3; 7: 4.3645; 8: 17.59; 10: 76.77 | [5 empty] | Надбавка на W6 Смеси бетонные тяжелого бетона (БСТ), класс В20 (М250) (Расчет 0,6-0,2=0,4; 0,4/0,2=2; 2*1,5%=3% Цена: 586,25*3%)
|  | (Бетонные и железобетонные монолитные конструкции и работы в строительстве) | [26 empty] | (Бетонные и железобетонные монолитные конструкции и работы в строительстве)
|  | Цена=586,25*3% от 1 | [27 empty] | Цена=586,25*3% от 1
|  | Всего по позиции |  |  | 10: 76.77 | [9 empty] | Всего по позиции
191 | ФССЦ-08.4.03.03-0006 | Сталь арматурная рифленая свариваемая, класс А500С, диаметр 16 мм |  |  | 4: т; 7: 0.3288; 8: 5488.69; 10: 1804.68 | [5 empty] | Сталь арматурная рифленая свариваемая, класс А500С, диаметр 16 мм
|  | (Бетонные и железобетонные монолитные конструкции и работы в строительстве) | [26 empty] | (Бетонные и железобетонные монолитные конструкции и работы в строительстве)
|  | Всего по позиции |  |  | 10: 1804.68 | [9 empty] | Всего по позиции
192 | ФССЦ-08.4.03.02-0004 | Сталь арматурная, горячекатаная, гладкая, класс А-I, диаметр 12 мм |  |  | 4: т; 7: 0.14572; 8: 6508.75; 10: 948.46 | [5 empty] | Сталь арматурная, горячекатаная, гладкая, класс А-I, диаметр 12 мм
|  | (Бетонные и железобетонные монолитные конструкции и работы в строительстве) | [26 empty] | (Бетонные и железобетонные монолитные конструкции и работы в строительстве)
|  | Всего по позиции |  |  | 10: 948.46 | [9 empty] | Всего по позиции
193 | ФЕР06-03-004-09 | Установка закладных деталей весом: до 4 кг |  |  | 4: т; 7: 0.0196 | [5 empty] | Установка закладных деталей весом: до 4 кг
| 1 | ОТ |  |  | 8: 1795.86; 10: 35.2; 11: 26.75; 12: 942 | [6 empty] | ОТ
| 2 | ЭМ |  |  | 8: 28.64; 10: 0.56 | [6 empty] | ЭМ
| 3 | в т.ч. ОТм |  |  | 8: 4.09; 10: 0.08; 11: 26.75; 12: 2 | [6 empty] | в т.ч. ОТм
Н | 08.4.01.02 | Детали закладные и накладные |  |  | 4: т; 5: 1; 7: 0.0196 | [14 empty] | Детали закладные и накладные
|  | ЗТ |  |  | 4: чел.-ч; 5: 198; 7: 3.8808 | [7 empty] | ЗТ
|  | ЗТм |  |  | 4: чел.-ч; 5: 0.33; 7: 0.006468 | [7 empty] | ЗТм
|  | Итого по расценке |  |  | 8: 1824.5; 10: 35.76 | [8 empty] | Итого по расценке
|  | ФОТ |  |  | 10: 35.28; 12: 944 | [7 empty] | ФОТ
| Приказ № 812/пр от 21.12.2020 Прил. п.6 | НР Бетонные и железобетонные монолитные конструкции и работы в строительстве |  |  | 4: %; 5: 102; 7: 102; 10: 35.99; 12: 963 | [7 empty] | НР Бетонные и железобетонные монолитные конструкции и работы в строительстве
| Приказ № 774/пр от 11.12.2020 Прил. п.6 | СП Бетонные и железобетонные монолитные конструкции и работы в строительстве |  |  | 4: %; 5: 58; 7: 58; 10: 20.46; 12: 548 | [7 empty] | СП Бетонные и железобетонные монолитные конструкции и работы в строительстве
|  | Всего по позиции |  |  | 10: 92.21 | [9 empty] | Всего по позиции
194 | ФССЦ-08.4.01.02-0011 | Детали закладные и накладные, изготовленные без применения сварки, гнутья, сверления (пробивки) отверстий, поставляемые отдельно |  |  | 4: т; 7: 0.0196; 8: 5804; 10: 113.76 | [5 empty] | Детали закладные и накладные, изготовленные без применения сварки, гнутья, сверления (пробивки) отверстий, поставляемые отдельно
|  | (Бетонные и железобетонные монолитные конструкции и работы в строительстве) | [26 empty] | (Бетонные и железобетонные монолитные конструкции и работы в строительстве)
|  | Всего по позиции |  |  | 10: 113.76 | [9 empty] | Всего по позиции
195 | ФЕР06-03-004-07 | Установка анкерных болтов: химических |  |  | 4: 100 шт; 7: 0.16 | [5 empty] | Установка анкерных болтов: химических
| 1 | ОТ |  |  | 8: 91.13; 10: 14.58; 11: 26.75; 12: 390 | [6 empty] | ОТ
| 2 | ЭМ |  |  | 8: 7.59; 10: 1.21 | [6 empty] | ЭМ
| 3 | в т.ч. ОТм |  |  | 8: 0.7; 10: 0.11; 11: 26.75; 12: 3 | [6 empty] | в т.ч. ОТм
| 4 | М |  |  | 8: 100; 10: 16 | [6 empty] | М
Н | 01.7.15.01 | Анкер-шпилька |  |  | 4: шт; 5: 100; 7: 16 | [14 empty] | Анкер-шпилька
П,Н | 14.1.06.06 | Анкер химический |  |  | 4: шт; 5: 0; 7: 0 | [14 empty] | Анкер химический
|  | ЗТ |  |  | 4: чел.-ч; 5: 9.81; 7: 1.5696 | [7 empty] | ЗТ
|  | ЗТм |  |  | 4: чел.-ч; 5: 0.06; 7: 0.0096 | [7 empty] | ЗТм
|  | Итого по расценке |  |  | 8: 198.72; 10: 31.79 | [8 empty] | Итого по расценке
|  | ФОТ |  |  | 10: 14.69; 12: 393 | [7 empty] | ФОТ
| Приказ № 812/пр от 21.12.2020 Прил. п.6 | НР Бетонные и железобетонные монолитные конструкции и работы в строительстве |  |  | 4: %; 5: 102; 7: 102; 10: 14.98; 12: 401 | [7 empty] | НР Бетонные и железобетонные монолитные конструкции и работы в строительстве
| Приказ № 774/пр от 11.12.2020 Прил. п.6 | СП Бетонные и железобетонные монолитные конструкции и работы в строительстве |  |  | 4: %; 5: 58; 7: 58; 10: 8.52; 12: 228 | [7 empty] | СП Бетонные и железобетонные монолитные конструкции и работы в строительстве
|  | Всего по позиции |  |  | 10: 55.29 | [9 empty] | Всего по позиции
196 | ФССЦ-01.7.15.01-0022 | Анкер высоких нагрузок Hilti HSL-3-G: М16/25 (0,467кг/шт) |  |  | 4: т; 7: 0.007472; 8: 520484.22; 10: 3889.06 | [5 empty] | Анкер высоких нагрузок Hilti HSL-3-G: М16/25 (0,467кг/шт)
|  | (Бетонные и железобетонные монолитные конструкции и работы в строительстве) | [26 empty] | (Бетонные и железобетонные монолитные конструкции и работы в строительстве)
|  | Всего по позиции |  |  | 10: 3889.06 | [9 empty] | Всего по позиции
197 | ФЕР08-01-003-07 | Гидроизоляция боковая обмазочная битумная в 2 слоя по выровненной поверхности бутовой кладки, кирпичу, бетону |  |  | 4: 100 м2; 7: 0.161 | [5 empty] | Гидроизоляция боковая обмазочная битумная в 2 слоя по выровненной поверхности бутовой кладки, кирпичу, бетону
| 1 | ОТ |  |  | 8: 201.61; 10: 32.46; 11: 26.75; 12: 868 | [6 empty] | ОТ
| 2 | ЭМ |  |  | 8: 71.64; 10: 11.53 | [6 empty] | ЭМ
| 3 | в т.ч. ОТм |  |  | 8: 2.32; 10: 0.37; 11: 26.75; 12: 10 | [6 empty] | в т.ч. ОТм
| 4 | М |  |  | 8: 62.75; 10: 10.1 | [6 empty] | М
Н | 01.2.01.02 | Битум |  |  | 4: т; 5: 0.016; 7: 0.002576 | [14 empty] | Битум
Н | 01.2.03.03 | Мастика |  |  | 4: т; 5: 0.24; 7: 0.03864 | [14 empty] | Мастика
|  | ЗТ |  |  | 4: чел.-ч; 5: 21.2; 7: 3.4132 | [7 empty] | ЗТ
|  | ЗТм |  |  | 4: чел.-ч; 5: 0.2; 7: 0.0322 | [7 empty] | ЗТм
|  | Итого по расценке |  |  | 8: 336; 10: 54.09 | [8 empty] | Итого по расценке
|  | ФОТ |  |  | 10: 32.83; 12: 878 | [7 empty] | ФОТ
| Приказ № 812/пр от 21.12.2020 Прил. п.8 | НР Конструкции из кирпича и блоков |  |  | 4: %; 5: 110; 7: 110; 10: 36.11; 12: 966 | [7 empty] | НР Конструкции из кирпича и блоков
| Приказ № 774/пр от 11.12.2020 Прил. п.8 | СП Конструкции из кирпича и блоков |  |  | 4: %; 5: 69; 7: 69; 10: 22.65; 12: 606 | [7 empty] | СП Конструкции из кирпича и блоков
|  | Всего по позиции |  |  | 10: 112.85 | [9 empty] | Всего по позиции
198 | ФССЦ-01.2.03.02-0002 | Грунтовка битумно-полимерная |  |  | 4: т; 7: 0.03864; 8: 29927.89; 10: 1156.41 | [5 empty] | Грунтовка битумно-полимерная
|  | (Конструкции из кирпича и блоков) | [26 empty] | (Конструкции из кирпича и блоков)
|  | Всего по позиции |  |  | 10: 1156.41 | [9 empty] | Всего по позиции
199 | ФССЦ-01.2.01.02-0052 | Битумы нефтяные строительные БН-70/30 |  |  | 4: т; 7: 0.002576; 8: 1525.5; 10: 3.93 | [5 empty] | Битумы нефтяные строительные БН-70/30
|  | (Конструкции из кирпича и блоков) | [26 empty] | (Конструкции из кирпича и блоков)
|  | Всего по позиции |  |  | 10: 3.93 | [9 empty] | Всего по позиции
|  | Итоги по разделу 5 Резервуар для бытовых стоков накопительный : | [21 empty] | Итоги по разделу 5 Резервуар для бытовых стоков накопительный :
|  | Итого прямые затраты (справочно) |  |  | 10: 12711.43 | [11 empty] | Итого прямые затраты (справочно)
|  | в том числе: | [22 empty] | в том числе:
|  | Оплата труда рабочих |  |  | 10: 242.21 | [11 empty] | Оплата труда рабочих
|  | Эксплуатация машин |  |  | 10: 682.22 | [11 empty] | Эксплуатация машин
|  | в том числе оплата труда машинистов (Отм) |  |  | 10: 84.23 | [11 empty] | в том числе оплата труда машинистов (Отм)
|  | Материалы |  |  | 10: 11787 | [11 empty] | Материалы
|  | Строительные работы |  |  | 10: 13225.41 | [11 empty] | Строительные работы
|  | в том числе: | [22 empty] | в том числе:
|  | оплата труда |  |  | 10: 242.21 | [11 empty] | оплата труда
|  | эксплуатация машин и механизмов |  |  | 10: 682.22 | [11 empty] | эксплуатация машин и механизмов
|  | в том числе оплата труда машинистов (ОТм) |  |  | 10: 84.23 | [11 empty] | в том числе оплата труда машинистов (ОТм)
|  | материалы |  |  | 10: 11787 | [11 empty] | материалы
|  | накладные расходы |  |  | 10: 328.98 | [11 empty] | накладные расходы
|  | сметная прибыль |  |  | 10: 185 | [11 empty] | сметная прибыль
|  | Итого ФОТ (справочно) |  |  | 10: 326.44 | [11 empty] | Итого ФОТ (справочно)
|  | Итого накладные расходы (справочно) |  |  | 10: 328.98 | [11 empty] | Итого накладные расходы (справочно)
|  | Итого сметная прибыль (справочно) |  |  | 10: 185 | [11 empty] | Итого сметная прибыль (справочно)
|  | Итого по разделу 5 Резервуар для бытовых стоков накопительный |  |  | 10: 13225.41 | [12 empty] | Итого по разделу 5 Резервуар для бытовых стоков накопительный
Раздел 6. Резервуар питьевой воды | [17 empty] | Раздел 6. Резервуар питьевой воды
Земляные работы | [26 empty] | Земляные работы
200 | ФЕР01-01-008-01 | Разработка грунта в отвал в котлованах объемом от 1000 до 3000 м3 экскаваторами с ковшом вместимостью 0,65 м3, группа грунтов: 1 (растительный слой) |  |  | 4: 1000 м3; 7: 0.0391 | [5 empty] | Разработка грунта в отвал в котлованах объемом от 1000 до 3000 м3 экскаваторами с ковшом вместимостью 0,65 м3, группа грунтов: 1 (растительный слой)
| 2 | ЭМ |  |  | 8: 2074.86; 10: 81.13 | [6 empty] | ЭМ
| 3 | в т.ч. ОТм |  |  | 8: 243; 10: 9.5; 11: 26.75; 12: 254 | [6 empty] | в т.ч. ОТм
|  | ЗТм |  |  | 4: чел.-ч; 5: 18; 7: 0.7038 | [7 empty] | ЗТм
|  | Итого по расценке |  |  | 8: 2074.86; 10: 81.13 | [8 empty] | Итого по расценке
|  | ФОТ |  |  | 10: 9.5; 12: 254 | [7 empty] | ФОТ
| Приказ № 812/пр от 21.12.2020 Прил. п.1.1 | НР Земляные работы, выполняемые механизированным способом |  |  | 4: %; 5: 92; 7: 92; 10: 8.74; 12: 234 | [7 empty] | НР Земляные работы, выполняемые механизированным способом
| Приказ № 774/пр от 11.12.2020 Прил. п.1.1 | СП Земляные работы, выполняемые механизированным способом |  |  | 4: %; 5: 46; 7: 46; 10: 4.37; 12: 117 | [7 empty] | СП Земляные работы, выполняемые механизированным способом
|  | Всего по позиции |  |  | 10: 94.24 | [9 empty] | Всего по позиции
201 | ФЕР01-01-008-02 | Разработка грунта в отвал в котлованах объемом от 1000 до 3000 м3 экскаваторами с ковшом вместимостью 0,65 м3, группа грунтов: 2 (грунт остается для обратной засыпки) |  |  | 4: 1000 м3; 7: 0.2162 | [5 empty] | Разработка грунта в отвал в котлованах объемом от 1000 до 3000 м3 экскаваторами с ковшом вместимостью 0,65 м3, группа грунтов: 2 (грунт остается для обратной засыпки)
| 2 | ЭМ |  |  | 8: 2363.04; 10: 510.89 | [6 empty] | ЭМ
| 3 | в т.ч. ОТм |  |  | 8: 276.75; 10: 59.83; 11: 26.75; 12: 1600 | [6 empty] | в т.ч. ОТм
|  | ЗТм |  |  | 4: чел.-ч; 5: 20.5; 7: 4.4321 | [7 empty] | ЗТм
|  | Итого по расценке |  |  | 8: 2363.04; 10: 510.89 | [8 empty] | Итого по расценке
|  | ФОТ |  |  | 10: 59.83; 12: 1600 | [7 empty] | ФОТ
| Приказ № 812/пр от 21.12.2020 Прил. п.1.1 | НР Земляные работы, выполняемые механизированным способом |  |  | 4: %; 5: 92; 7: 92; 10: 55.04; 12: 1472 | [7 empty] | НР Земляные работы, выполняемые механизированным способом
| Приказ № 774/пр от 11.12.2020 Прил. п.1.1 | СП Земляные работы, выполняемые механизированным способом |  |  | 4: %; 5: 46; 7: 46; 10: 27.52; 12: 736 | [7 empty] | СП Земляные работы, выполняемые механизированным способом
|  | Всего по позиции |  |  | 10: 593.45 | [9 empty] | Всего по позиции
202 | ФЕР01-01-034-01 | Засыпка траншей и котлованов с перемещением грунта до 5 м бульдозерами мощностью: 96 кВт (130 л.с.), группа грунтов 1 |  |  | 4: 1000 м3; 7: 0.2412 | [5 empty] | Засыпка траншей и котлованов с перемещением грунта до 5 м бульдозерами мощностью: 96 кВт (130 л.с.), группа грунтов 1
| 2 | ЭМ |  |  | 8: 505.05; 10: 121.82 | [6 empty] | ЭМ
| 3 | в т.ч. ОТм |  |  | 8: 72.5; 10: 17.49; 11: 26.75; 12: 468 | [6 empty] | в т.ч. ОТм
|  | ЗТм |  |  | 4: чел.-ч; 5: 5.37; 7: 1.2952 | [7 empty] | ЗТм
|  | Итого по расценке |  |  | 8: 505.05; 10: 121.82 | [8 empty] | Итого по расценке
|  | ФОТ |  |  | 10: 17.49; 12: 468 | [7 empty] | ФОТ
| Приказ № 812/пр от 21.12.2020 Прил. п.1.1 | НР Земляные работы, выполняемые механизированным способом |  |  | 4: %; 5: 92; 7: 92; 10: 16.09; 12: 431 | [7 empty] | НР Земляные работы, выполняемые механизированным способом
| Приказ № 774/пр от 11.12.2020 Прил. п.1.1 | СП Земляные работы, выполняемые механизированным способом |  |  | 4: %; 5: 46; 7: 46; 10: 8.05; 12: 215 | [7 empty] | СП Земляные работы, выполняемые механизированным способом
|  | Всего по позиции |  |  | 10: 145.96 | [9 empty] | Всего по позиции
Фундаменты | [26 empty] | Фундаменты
203 | ФЕР06-01-001-01 | Устройство бетонной подготовки |  |  | 4: 100 м3; 7: 0.016 | [5 empty] | Устройство бетонной подготовки
| 1 | ОТ |  |  | 8: 1053; 10: 16.85; 11: 26.75; 12: 451 | [6 empty] | ОТ
| 2 | ЭМ |  |  | 8: 1566.06; 10: 25.06 | [6 empty] | ЭМ
| 3 | в т.ч. ОТм |  |  | 8: 244.39; 10: 3.91; 11: 26.75; 12: 105 | [6 empty] | в т.ч. ОТм
| 4 | М |  |  | 8: 909.27; 10: 14.55 | [6 empty] | М
Н | 04.1.02.05 | Смеси бетонные тяжелого бетона |  |  | 4: м3; 5: 102; 7: 1.632 | [14 empty] | Смеси бетонные тяжелого бетона
|  | ЗТ |  |  | 4: чел.-ч; 5: 135; 7: 2.16 | [7 empty] | ЗТ
|  | ЗТм |  |  | 4: чел.-ч; 5: 18.12; 7: 0.28992 | [7 empty] | ЗТм
|  | Итого по расценке |  |  | 8: 3528.33; 10: 56.46 | [8 empty] | Итого по расценке
|  | ФОТ |  |  | 10: 20.76; 12: 556 | [7 empty] | ФОТ
| Приказ № 812/пр от 21.12.2020 Прил. п.6 | НР Бетонные и железобетонные монолитные конструкции и работы в строительстве |  |  | 4: %; 5: 102; 7: 102; 10: 21.18; 12: 567 | [7 empty] | НР Бетонные и железобетонные монолитные конструкции и работы в строительстве
| Приказ № 774/пр от 11.12.2020 Прил. п.6 | СП Бетонные и железобетонные монолитные конструкции и работы в строительстве |  |  | 4: %; 5: 58; 7: 58; 10: 12.04; 12: 322 | [7 empty] | СП Бетонные и железобетонные монолитные конструкции и работы в строительстве
|  | Всего по позиции |  |  | 10: 89.68 | [9 empty] | Всего по позиции
204 | ФССЦ-04.1.02.05-0003 | Смеси бетонные тяжелого бетона (БСТ), класс В7,5 (М100) |  |  | 4: м3; 7: 1.632; 8: 560; 10: 913.92 | [5 empty] | Смеси бетонные тяжелого бетона (БСТ), класс В7,5 (М100)
|  | (Бетонные и железобетонные монолитные конструкции и работы в строительстве) | [26 empty] | (Бетонные и железобетонные монолитные конструкции и работы в строительстве)
|  | Всего по позиции |  |  | 10: 913.92 | [9 empty] | Всего по позиции
205 | ФЕР06-02-001-04 | Устройство железобетонных фундаментов общего назначения объемом: до 5 м3 |  |  | 4: 100 м3; 7: 0.055 | [5 empty] | Устройство железобетонных фундаментов общего назначения объемом: до 5 м3
| 1 | ОТ |  |  | 8: 3426.3; 10: 188.45; 11: 26.75; 12: 5041 | [6 empty] | ОТ
| 2 | ЭМ |  |  | 8: 2470.51; 10: 135.88 | [6 empty] | ЭМ
| 3 | в т.ч. ОТм |  |  | 8: 339.05; 10: 18.65; 11: 26.75; 12: 499 | [6 empty] | в т.ч. ОТм
| 4 | М |  |  | 8: 3932.21; 10: 216.27 | [6 empty] | М
Н | 04.1.02.05 | Смеси бетонные тяжелого бетона |  |  | 4: м3; 5: 101.5; 7: 5.5825 | [14 empty] | Смеси бетонные тяжелого бетона
Н | 08.4.03.03 | Арматура |  |  | 4: т; 5: 1; 7: 0.055 | [14 empty] | Арматура
|  | ЗТ |  |  | 4: чел.-ч; 5: 405; 7: 22.275 | [7 empty] | ЗТ
|  | ЗТм |  |  | 4: чел.-ч; 5: 25.39; 7: 1.3964 | [7 empty] | ЗТм
|  | Итого по расценке |  |  | 8: 9829.02; 10: 540.6 | [8 empty] | Итого по расценке
|  | ФОТ |  |  | 10: 207.1; 12: 5540 | [7 empty] | ФОТ
| Приказ № 812/пр от 21.12.2020 Прил. п.6 | НР Бетонные и железобетонные монолитные конструкции и работы в строительстве |  |  | 4: %; 5: 102; 7: 102; 10: 211.24; 12: 5651 | [7 empty] | НР Бетонные и железобетонные монолитные конструкции и работы в строительстве
| Приказ № 774/пр от 11.12.2020 Прил. п.6 | СП Бетонные и железобетонные монолитные конструкции и работы в строительстве |  |  | 4: %; 5: 58; 7: 58; 10: 120.12; 12: 3213 | [7 empty] | СП Бетонные и железобетонные монолитные конструкции и работы в строительстве
|  | Всего по позиции |  |  | 10: 871.96 | [9 empty] | Всего по позиции
206 | ФССЦ-04.1.02.05-0007 | Смеси бетонные тяжелого бетона (БСТ), класс В20 (М250) |  |  | 4: м3; 7: 5.5825; 8: 665; 10: 3712.36 | [5 empty] | Смеси бетонные тяжелого бетона (БСТ), класс В20 (М250)
|  | (Бетонные и железобетонные монолитные конструкции и работы в строительстве) | [26 empty] | (Бетонные и железобетонные монолитные конструкции и работы в строительстве)
|  | Всего по позиции |  |  | 10: 3712.36 | [9 empty] | Всего по позиции
207 | Тех часть ФССЦ прил.15 | Надбавка на W6 Смеси бетонные тяжелого бетона (БСТ), класс В20 (М250) (Расчет 0,6-0,2=0,4; 0,4/0,2=2; 2*1,5%=3% Цена: 586,25*3%) |  |  | 4: м3; 7: 5.5825; 8: 17.59; 10: 98.2 | [5 empty] | Надбавка на W6 Смеси бетонные тяжелого бетона (БСТ), класс В20 (М250) (Расчет 0,6-0,2=0,4; 0,4/0,2=2; 2*1,5%=3% Цена: 586,25*3%)
|  | (Бетонные и железобетонные монолитные конструкции и работы в строительстве) | [26 empty] | (Бетонные и железобетонные монолитные конструкции и работы в строительстве)
|  | Цена=586,25*3% от 1 | [27 empty] | Цена=586,25*3% от 1
|  | Всего по позиции |  |  | 10: 98.2 | [9 empty] | Всего по позиции
208 | ФССЦ-08.4.03.03-0006 | Сталь арматурная рифленая свариваемая, класс А500С, диаметр 16 мм |  |  | 4: т; 7: 0.4414; 8: 5488.69; 10: 2422.71 | [5 empty] | Сталь арматурная рифленая свариваемая, класс А500С, диаметр 16 мм
|  | (Бетонные и железобетонные монолитные конструкции и работы в строительстве) | [26 empty] | (Бетонные и железобетонные монолитные конструкции и работы в строительстве)
|  | Всего по позиции |  |  | 10: 2422.71 | [9 empty] | Всего по позиции
209 | ФССЦ-08.4.03.02-0004 | Сталь арматурная, горячекатаная, гладкая, класс А-I, диаметр 12 мм |  |  | 4: т; 7: 0.17951; 8: 6508.75; 10: 1168.39 | [5 empty] | Сталь арматурная, горячекатаная, гладкая, класс А-I, диаметр 12 мм
|  | (Бетонные и железобетонные монолитные конструкции и работы в строительстве) | [26 empty] | (Бетонные и железобетонные монолитные конструкции и работы в строительстве)
|  | Всего по позиции |  |  | 10: 1168.39 | [9 empty] | Всего по позиции
210 | ФЕР06-03-004-09 | Установка закладных деталей весом: до 4 кг |  |  | 4: т; 7: 0.0245 | [5 empty] | Установка закладных деталей весом: до 4 кг
| 1 | ОТ |  |  | 8: 1795.86; 10: 44; 11: 26.75; 12: 1177 | [6 empty] | ОТ
| 2 | ЭМ |  |  | 8: 28.64; 10: 0.7 | [6 empty] | ЭМ
| 3 | в т.ч. ОТм |  |  | 8: 4.09; 10: 0.1; 11: 26.75; 12: 3 | [6 empty] | в т.ч. ОТм
Н | 08.4.01.02 | Детали закладные и накладные |  |  | 4: т; 5: 1; 7: 0.0245 | [14 empty] | Детали закладные и накладные
|  | ЗТ |  |  | 4: чел.-ч; 5: 198; 7: 4.851 | [7 empty] | ЗТ
|  | ЗТм |  |  | 4: чел.-ч; 5: 0.33; 7: 0.008085 | [7 empty] | ЗТм
|  | Итого по расценке |  |  | 8: 1824.5; 10: 44.7 | [8 empty] | Итого по расценке
|  | ФОТ |  |  | 10: 44.1; 12: 1180 | [7 empty] | ФОТ
| Приказ № 812/пр от 21.12.2020 Прил. п.6 | НР Бетонные и железобетонные монолитные конструкции и работы в строительстве |  |  | 4: %; 5: 102; 7: 102; 10: 44.98; 12: 1204 | [7 empty] | НР Бетонные и железобетонные монолитные конструкции и работы в строительстве
| Приказ № 774/пр от 11.12.2020 Прил. п.6 | СП Бетонные и железобетонные монолитные конструкции и работы в строительстве |  |  | 4: %; 5: 58; 7: 58; 10: 25.58; 12: 684 | [7 empty] | СП Бетонные и железобетонные монолитные конструкции и работы в строительстве
|  | Всего по позиции |  |  | 10: 115.26 | [9 empty] | Всего по позиции
211 | ФССЦ-08.4.01.02-0011 | Детали закладные и накладные, изготовленные без применения сварки, гнутья, сверления (пробивки) отверстий, поставляемые отдельно |  |  | 4: т; 7: 0.0245; 8: 5804; 10: 142.2 | [5 empty] | Детали закладные и накладные, изготовленные без применения сварки, гнутья, сверления (пробивки) отверстий, поставляемые отдельно
|  | (Бетонные и железобетонные монолитные конструкции и работы в строительстве) | [26 empty] | (Бетонные и железобетонные монолитные конструкции и работы в строительстве)
|  | Всего по позиции |  |  | 10: 142.2 | [9 empty] | Всего по позиции
212 | ФЕР06-03-004-07 | Установка анкерных болтов: химических |  |  | 4: 100 шт; 7: 0.2 | [5 empty] | Установка анкерных болтов: химических
| 1 | ОТ |  |  | 8: 91.13; 10: 18.23; 11: 26.75; 12: 488 | [6 empty] | ОТ
| 2 | ЭМ |  |  | 8: 7.59; 10: 1.52 | [6 empty] | ЭМ
| 3 | в т.ч. ОТм |  |  | 8: 0.7; 10: 0.14; 11: 26.75; 12: 4 | [6 empty] | в т.ч. ОТм
| 4 | М |  |  | 8: 100; 10: 20 | [6 empty] | М
Н | 01.7.15.01 | Анкер-шпилька |  |  | 4: шт; 5: 100; 7: 20 | [14 empty] | Анкер-шпилька
П,Н | 14.1.06.06 | Анкер химический |  |  | 4: шт; 5: 0; 7: 0 | [14 empty] | Анкер химический
|  | ЗТ |  |  | 4: чел.-ч; 5: 9.81; 7: 1.962 | [7 empty] | ЗТ
|  | ЗТм |  |  | 4: чел.-ч; 5: 0.06; 7: 0.012 | [7 empty] | ЗТм
|  | Итого по расценке |  |  | 8: 198.72; 10: 39.75 | [8 empty] | Итого по расценке
|  | ФОТ |  |  | 10: 18.37; 12: 492 | [7 empty] | ФОТ
| Приказ № 812/пр от 21.12.2020 Прил. п.6 | НР Бетонные и железобетонные монолитные конструкции и работы в строительстве |  |  | 4: %; 5: 102; 7: 102; 10: 18.74; 12: 502 | [7 empty] | НР Бетонные и железобетонные монолитные конструкции и работы в строительстве
| Приказ № 774/пр от 11.12.2020 Прил. п.6 | СП Бетонные и железобетонные монолитные конструкции и работы в строительстве |  |  | 4: %; 5: 58; 7: 58; 10: 10.65; 12: 285 | [7 empty] | СП Бетонные и железобетонные монолитные конструкции и работы в строительстве
|  | Всего по позиции |  |  | 10: 69.14 | [9 empty] | Всего по позиции
213 | ФССЦ-01.7.15.01-0022 | Анкер высоких нагрузок Hilti HSL-3-G: М16/25 (0,467кг/шт) |  |  | 4: т; 7: 0.00934; 8: 520484.22; 10: 4861.32 | [5 empty] | Анкер высоких нагрузок Hilti HSL-3-G: М16/25 (0,467кг/шт)
|  | (Бетонные и железобетонные монолитные конструкции и работы в строительстве) | [26 empty] | (Бетонные и железобетонные монолитные конструкции и работы в строительстве)
|  | Всего по позиции |  |  | 10: 4861.32 | [9 empty] | Всего по позиции
214 | ФЕР08-01-003-07 | Гидроизоляция боковая обмазочная битумная в 2 слоя по выровненной поверхности бутовой кладки, кирпичу, бетону |  |  | 4: 100 м2; 7: 0.202 | [5 empty] | Гидроизоляция боковая обмазочная битумная в 2 слоя по выровненной поверхности бутовой кладки, кирпичу, бетону
| 1 | ОТ |  |  | 8: 201.61; 10: 40.73; 11: 26.75; 12: 1090 | [6 empty] | ОТ
| 2 | ЭМ |  |  | 8: 71.64; 10: 14.47 | [6 empty] | ЭМ
| 3 | в т.ч. ОТм |  |  | 8: 2.32; 10: 0.47; 11: 26.75; 12: 13 | [6 empty] | в т.ч. ОТм
| 4 | М |  |  | 8: 62.75; 10: 12.68 | [6 empty] | М
Н | 01.2.01.02 | Битум |  |  | 4: т; 5: 0.016; 7: 0.003232 | [14 empty] | Битум
Н | 01.2.03.03 | Мастика |  |  | 4: т; 5: 0.24; 7: 0.04848 | [14 empty] | Мастика
|  | ЗТ |  |  | 4: чел.-ч; 5: 21.2; 7: 4.2824 | [7 empty] | ЗТ
|  | ЗТм |  |  | 4: чел.-ч; 5: 0.2; 7: 0.0404 | [7 empty] | ЗТм
|  | Итого по расценке |  |  | 8: 336; 10: 67.88 | [8 empty] | Итого по расценке
|  | ФОТ |  |  | 10: 41.2; 12: 1103 | [7 empty] | ФОТ
| Приказ № 812/пр от 21.12.2020 Прил. п.8 | НР Конструкции из кирпича и блоков |  |  | 4: %; 5: 110; 7: 110; 10: 45.32; 12: 1213 | [7 empty] | НР Конструкции из кирпича и блоков
| Приказ № 774/пр от 11.12.2020 Прил. п.8 | СП Конструкции из кирпича и блоков |  |  | 4: %; 5: 69; 7: 69; 10: 28.43; 12: 761 | [7 empty] | СП Конструкции из кирпича и блоков
|  | Всего по позиции |  |  | 10: 141.63 | [9 empty] | Всего по позиции
215 | ФССЦ-01.2.03.02-0002 | Грунтовка битумно-полимерная |  |  | 4: т; 7: 0.04848; 8: 29927.89; 10: 1450.9 | [5 empty] | Грунтовка битумно-полимерная
|  | (Конструкции из кирпича и блоков) | [26 empty] | (Конструкции из кирпича и блоков)
|  | Всего по позиции |  |  | 10: 1450.9 | [9 empty] | Всего по позиции
216 | ФССЦ-01.2.01.02-0052 | Битумы нефтяные строительные БН-70/30 |  |  | 4: т; 7: 0.003232; 8: 1525.5; 10: 4.93 | [5 empty] | Битумы нефтяные строительные БН-70/30
|  | (Конструкции из кирпича и блоков) | [26 empty] | (Конструкции из кирпича и блоков)
|  | Всего по позиции |  |  | 10: 4.93 | [9 empty] | Всего по позиции
|  | Итоги по разделу 6 Резервуар питьевой воды : | [21 empty] | Итоги по разделу 6 Резервуар питьевой воды :
|  | Итого прямые затраты (справочно) |  |  | 10: 16238.16 | [11 empty] | Итого прямые затраты (справочно)
|  | в том числе: | [22 empty] | в том числе:
|  | Оплата труда рабочих |  |  | 10: 308.26 | [11 empty] | Оплата труда рабочих
|  | Эксплуатация машин |  |  | 10: 891.47 | [11 empty] | Эксплуатация машин
|  | в том числе оплата труда машинистов (Отм) |  |  | 10: 110.09 | [11 empty] | в том числе оплата труда машинистов (Отм)
|  | Материалы |  |  | 10: 15038.43 | [11 empty] | Материалы
|  | Строительные работы |  |  | 10: 16896.25 | [11 empty] | Строительные работы
|  | в том числе: | [22 empty] | в том числе:
|  | оплата труда |  |  | 10: 308.26 | [11 empty] | оплата труда
|  | эксплуатация машин и механизмов |  |  | 10: 891.47 | [11 empty] | эксплуатация машин и механизмов
|  | в том числе оплата труда машинистов (ОТм) |  |  | 10: 110.09 | [11 empty] | в том числе оплата труда машинистов (ОТм)
|  | материалы |  |  | 10: 15038.43 | [11 empty] | материалы
|  | накладные расходы |  |  | 10: 421.33 | [11 empty] | накладные расходы
|  | сметная прибыль |  |  | 10: 236.76 | [11 empty] | сметная прибыль
|  | Итого ФОТ (справочно) |  |  | 10: 418.35 | [11 empty] | Итого ФОТ (справочно)
|  | Итого накладные расходы (справочно) |  |  | 10: 421.33 | [11 empty] | Итого накладные расходы (справочно)
|  | Итого сметная прибыль (справочно) |  |  | 10: 236.76 | [11 empty] | Итого сметная прибыль (справочно)
|  | Итого по разделу 6 Резервуар питьевой воды |  |  | 10: 16896.25 | [12 empty] | Итого по разделу 6 Резервуар питьевой воды
Раздел 7. Площадка обслуживания приточной установки | [17 empty] | Раздел 7. Площадка обслуживания приточной установки
Земляные работы | [26 empty] | Земляные работы
217 | ФЕР01-01-008-01 | Разработка грунта в отвал в котлованах объемом от 1000 до 3000 м3 экскаваторами с ковшом вместимостью 0,65 м3, группа грунтов: 1 (растительный слой) |  |  | 4: 1000 м3; 7: 0.0261 | [5 empty] | Разработка грунта в отвал в котлованах объемом от 1000 до 3000 м3 экскаваторами с ковшом вместимостью 0,65 м3, группа грунтов: 1 (растительный слой)
| 2 | ЭМ |  |  | 8: 2074.86; 10: 54.15 | [6 empty] | ЭМ
| 3 | в т.ч. ОТм |  |  | 8: 243; 10: 6.34; 11: 26.75; 12: 170 | [6 empty] | в т.ч. ОТм
|  | ЗТм |  |  | 4: чел.-ч; 5: 18; 7: 0.4698 | [7 empty] | ЗТм
|  | Итого по расценке |  |  | 8: 2074.86; 10: 54.15 | [8 empty] | Итого по расценке
|  | ФОТ |  |  | 10: 6.34; 12: 170 | [7 empty] | ФОТ
| Приказ № 812/пр от 21.12.2020 Прил. п.1.1 | НР Земляные работы, выполняемые механизированным способом |  |  | 4: %; 5: 92; 7: 92; 10: 5.83; 12: 156 | [7 empty] | НР Земляные работы, выполняемые механизированным способом
| Приказ № 774/пр от 11.12.2020 Прил. п.1.1 | СП Земляные работы, выполняемые механизированным способом |  |  | 4: %; 5: 46; 7: 46; 10: 2.92; 12: 78 | [7 empty] | СП Земляные работы, выполняемые механизированным способом
|  | Всего по позиции |  |  | 10: 62.9 | [9 empty] | Всего по позиции
218 | ФЕР01-01-008-02 | Разработка грунта в отвал в котлованах объемом от 1000 до 3000 м3 экскаваторами с ковшом вместимостью 0,65 м3, группа грунтов: 2 (грунт остается для обратной засыпки) |  |  | 4: 1000 м3; 7: 0.0327 | [5 empty] | Разработка грунта в отвал в котлованах объемом от 1000 до 3000 м3 экскаваторами с ковшом вместимостью 0,65 м3, группа грунтов: 2 (грунт остается для обратной засыпки)
| 2 | ЭМ |  |  | 8: 2363.04; 10: 77.27 | [6 empty] | ЭМ
| 3 | в т.ч. ОТм |  |  | 8: 276.75; 10: 9.05; 11: 26.75; 12: 242 | [6 empty] | в т.ч. ОТм
|  | ЗТм |  |  | 4: чел.-ч; 5: 20.5; 7: 0.67035 | [7 empty] | ЗТм
|  | Итого по расценке |  |  | 8: 2363.04; 10: 77.27 | [8 empty] | Итого по расценке
|  | ФОТ |  |  | 10: 9.05; 12: 242 | [7 empty] | ФОТ
| Приказ № 812/пр от 21.12.2020 Прил. п.1.1 | НР Земляные работы, выполняемые механизированным способом |  |  | 4: %; 5: 92; 7: 92; 10: 8.33; 12: 223 | [7 empty] | НР Земляные работы, выполняемые механизированным способом
| Приказ № 774/пр от 11.12.2020 Прил. п.1.1 | СП Земляные работы, выполняемые механизированным способом |  |  | 4: %; 5: 46; 7: 46; 10: 4.16; 12: 111 | [7 empty] | СП Земляные работы, выполняемые механизированным способом
|  | Всего по позиции |  |  | 10: 89.76 | [9 empty] | Всего по позиции
219 | ФЕР01-01-034-01 | Засыпка траншей и котлованов с перемещением грунта до 5 м бульдозерами мощностью: 96 кВт (130 л.с.), группа грунтов 1 |  |  | 4: 1000 м3; 7: 0.0242 | [5 empty] | Засыпка траншей и котлованов с перемещением грунта до 5 м бульдозерами мощностью: 96 кВт (130 л.с.), группа грунтов 1
| 2 | ЭМ |  |  | 8: 505.05; 10: 12.22 | [6 empty] | ЭМ
| 3 | в т.ч. ОТм |  |  | 8: 72.5; 10: 1.75; 11: 26.75; 12: 47 | [6 empty] | в т.ч. ОТм
|  | ЗТм |  |  | 4: чел.-ч; 5: 5.37; 7: 0.12995 | [7 empty] | ЗТм
|  | Итого по расценке |  |  | 8: 505.05; 10: 12.22 | [8 empty] | Итого по расценке
|  | ФОТ |  |  | 10: 1.75; 12: 47 | [7 empty] | ФОТ
| Приказ № 812/пр от 21.12.2020 Прил. п.1.1 | НР Земляные работы, выполняемые механизированным способом |  |  | 4: %; 5: 92; 7: 92; 10: 1.61; 12: 43 | [7 empty] | НР Земляные работы, выполняемые механизированным способом
| Приказ № 774/пр от 11.12.2020 Прил. п.1.1 | СП Земляные работы, выполняемые механизированным способом |  |  | 4: %; 5: 46; 7: 46; 10: 0.81; 12: 22 | [7 empty] | СП Земляные работы, выполняемые механизированным способом
|  | Всего по позиции |  |  | 10: 14.64 | [9 empty] | Всего по позиции
Фундаменты | [26 empty] | Фундаменты
220 | ФЕР08-01-002-02 | Устройство основания под фундаменты: щебеночного |  |  | 4: м3; 7: 16 | [5 empty] | Устройство основания под фундаменты: щебеночного
| 1 | ОТ |  |  | 8: 6.75; 10: 108; 11: 26.75; 12: 2889 | [6 empty] | ОТ
| 2 | ЭМ |  |  | 8: 8.29; 10: 132.64 | [6 empty] | ЭМ
| 3 | в т.ч. ОТм |  |  | 8: 0.81; 10: 12.96; 11: 26.75; 12: 347 | [6 empty] | в т.ч. ОТм
| 4 | М |  |  | 8: 0.37; 10: 5.92 | [6 empty] | М
Н | 02.2.05.04 | Щебень |  |  | 4: м3; 5: 1.15; 7: 18.4 | [14 empty] | Щебень
|  | ЗТ |  |  | 4: чел.-ч; 5: 0.85; 7: 13.6 | [7 empty] | ЗТ
|  | ЗТм |  |  | 4: чел.-ч; 5: 0.07; 7: 1.12 | [7 empty] | ЗТм
|  | Итого по расценке |  |  | 8: 15.41; 10: 246.56 | [8 empty] | Итого по расценке
|  | ФОТ |  |  | 10: 120.96; 12: 3236 | [7 empty] | ФОТ
| Приказ № 812/пр от 21.12.2020 Прил. п.8 | НР Конструкции из кирпича и блоков |  |  | 4: %; 5: 110; 7: 110; 10: 133.06; 12: 3560 | [7 empty] | НР Конструкции из кирпича и блоков
| Приказ № 774/пр от 11.12.2020 Прил. п.8 | СП Конструкции из кирпича и блоков |  |  | 4: %; 5: 69; 7: 69; 10: 83.46; 12: 2233 | [7 empty] | СП Конструкции из кирпича и блоков
|  | Всего по позиции |  |  | 10: 463.08 | [9 empty] | Всего по позиции
221 | ФССЦ-02.2.05.04-1777 | Щебень М 800, фракция 20-40 мм, группа 2 |  |  | 4: м3; 7: 18.4; 8: 108.4; 10: 1994.56 | [5 empty] | Щебень М 800, фракция 20-40 мм, группа 2
|  | (Конструкции из кирпича и блоков) | [26 empty] | (Конструкции из кирпича и блоков)
|  | Всего по позиции |  |  | 10: 1994.56 | [9 empty] | Всего по позиции
222 | ФЕР06-01-001-01 | Устройство бетонной подготовки |  |  | 4: 100 м3; 7: 0.04 | [5 empty] | Устройство бетонной подготовки
| 1 | ОТ |  |  | 8: 1053; 10: 42.12; 11: 26.75; 12: 1127 | [6 empty] | ОТ
| 2 | ЭМ |  |  | 8: 1566.06; 10: 62.64 | [6 empty] | ЭМ
| 3 | в т.ч. ОТм |  |  | 8: 244.39; 10: 9.78; 11: 26.75; 12: 262 | [6 empty] | в т.ч. ОТм
| 4 | М |  |  | 8: 909.27; 10: 36.37 | [6 empty] | М
Н | 04.1.02.05 | Смеси бетонные тяжелого бетона |  |  | 4: м3; 5: 102; 7: 4.08 | [14 empty] | Смеси бетонные тяжелого бетона
|  | ЗТ |  |  | 4: чел.-ч; 5: 135; 7: 5.4 | [7 empty] | ЗТ
|  | ЗТм |  |  | 4: чел.-ч; 5: 18.12; 7: 0.7248 | [7 empty] | ЗТм
|  | Итого по расценке |  |  | 8: 3528.33; 10: 141.13 | [8 empty] | Итого по расценке
|  | ФОТ |  |  | 10: 51.9; 12: 1389 | [7 empty] | ФОТ
| Приказ № 812/пр от 21.12.2020 Прил. п.6 | НР Бетонные и железобетонные монолитные конструкции и работы в строительстве |  |  | 4: %; 5: 102; 7: 102; 10: 52.94; 12: 1417 | [7 empty] | НР Бетонные и железобетонные монолитные конструкции и работы в строительстве
| Приказ № 774/пр от 11.12.2020 Прил. п.6 | СП Бетонные и железобетонные монолитные конструкции и работы в строительстве |  |  | 4: %; 5: 58; 7: 58; 10: 30.1; 12: 806 | [7 empty] | СП Бетонные и железобетонные монолитные конструкции и работы в строительстве
|  | Всего по позиции |  |  | 10: 224.17 | [9 empty] | Всего по позиции
223 | ФССЦ-04.1.02.05-0003 | Смеси бетонные тяжелого бетона (БСТ), класс В7,5 (М100) |  |  | 4: м3; 7: 4.08; 8: 560; 10: 2284.8 | [5 empty] | Смеси бетонные тяжелого бетона (БСТ), класс В7,5 (М100)
|  | (Бетонные и железобетонные монолитные конструкции и работы в строительстве) | [26 empty] | (Бетонные и железобетонные монолитные конструкции и работы в строительстве)
|  | Всего по позиции |  |  | 10: 2284.8 | [9 empty] | Всего по позиции
224 | ФЕР06-02-001-05 | Устройство железобетонных фундаментов общего назначения объемом: до 25 м3 |  |  | 4: 100 м3; 7: 0.146 | [5 empty] | Устройство железобетонных фундаментов общего назначения объемом: до 25 м3
| 1 | ОТ |  |  | 8: 2564.28; 10: 374.38; 11: 26.75; 12: 10015 | [6 empty] | ОТ
| 2 | ЭМ |  |  | 8: 2037.72; 10: 297.51 | [6 empty] | ЭМ
| 3 | в т.ч. ОТм |  |  | 8: 256.16; 10: 37.4; 11: 26.75; 12: 1000 | [6 empty] | в т.ч. ОТм
| 4 | М |  |  | 8: 2932.28; 10: 428.11 | [6 empty] | М
Н | 04.1.02.05 | Смеси бетонные тяжелого бетона |  |  | 4: м3; 5: 101.5; 7: 14.819 | [14 empty] | Смеси бетонные тяжелого бетона
Н | 08.4.03.03 | Арматура |  |  | 4: т; 5: 1.5; 7: 0.219 | [14 empty] | Арматура
|  | ЗТ |  |  | 4: чел.-ч; 5: 306; 7: 44.676 | [7 empty] | ЗТ
|  | ЗТм |  |  | 4: чел.-ч; 5: 19.19; 7: 2.8017 | [7 empty] | ЗТм
|  | Итого по расценке |  |  | 8: 7534.28; 10: 1100 | [8 empty] | Итого по расценке
|  | ФОТ |  |  | 10: 411.78; 12: 11015 | [7 empty] | ФОТ
| Приказ № 812/пр от 21.12.2020 Прил. п.6 | НР Бетонные и железобетонные монолитные конструкции и работы в строительстве |  |  | 4: %; 5: 102; 7: 102; 10: 420.02; 12: 11235 | [7 empty] | НР Бетонные и железобетонные монолитные конструкции и работы в строительстве
| Приказ № 774/пр от 11.12.2020 Прил. п.6 | СП Бетонные и железобетонные монолитные конструкции и работы в строительстве |  |  | 4: %; 5: 58; 7: 58; 10: 238.83; 12: 6389 | [7 empty] | СП Бетонные и железобетонные монолитные конструкции и работы в строительстве
|  | Всего по позиции |  |  | 10: 1758.85 | [9 empty] | Всего по позиции
225 | ФССЦ-04.1.02.05-0007 | Смеси бетонные тяжелого бетона (БСТ), класс В20 (М250) |  |  | 4: м3; 7: 14.819; 8: 665; 10: 9854.64 | [5 empty] | Смеси бетонные тяжелого бетона (БСТ), класс В20 (М250)
|  | (Бетонные и железобетонные монолитные конструкции и работы в строительстве) | [26 empty] | (Бетонные и железобетонные монолитные конструкции и работы в строительстве)
|  | Всего по позиции |  |  | 10: 9854.64 | [9 empty] | Всего по позиции
226 | Тех часть ФССЦ прил.15 | Надбавка на W6 Смеси бетонные тяжелого бетона (БСТ), класс В20 (М250) (Расчет 0,6-0,2=0,4; 0,4/0,2=2; 2*1,5%=3% Цена: 586,25*3%) |  |  | 4: м3; 7: 14.819; 8: 17.59; 10: 260.67 | [5 empty] | Надбавка на W6 Смеси бетонные тяжелого бетона (БСТ), класс В20 (М250) (Расчет 0,6-0,2=0,4; 0,4/0,2=2; 2*1,5%=3% Цена: 586,25*3%)
|  | (Бетонные и железобетонные монолитные конструкции и работы в строительстве) | [26 empty] | (Бетонные и железобетонные монолитные конструкции и работы в строительстве)
|  | Цена=586,25*3% от 1 | [27 empty] | Цена=586,25*3% от 1
|  | Всего по позиции |  |  | 10: 260.67 | [9 empty] | Всего по позиции
227 | ФССЦ-08.4.03.03-0006 | Сталь арматурная рифленая свариваемая, класс А500С, диаметр 16 мм |  |  | 4: т; 7: 1.1434; 8: 5488.69; 10: 6275.77 | [5 empty] | Сталь арматурная рифленая свариваемая, класс А500С, диаметр 16 мм
|  | (Бетонные и железобетонные монолитные конструкции и работы в строительстве) | [26 empty] | (Бетонные и железобетонные монолитные конструкции и работы в строительстве)
|  | Всего по позиции |  |  | 10: 6275.77 | [9 empty] | Всего по позиции
228 | ФССЦ-08.4.03.02-0004 | Сталь арматурная, горячекатаная, гладкая, класс А-I, диаметр 12 мм |  |  | 4: т; 7: 0.31619; 8: 6508.75; 10: 2058 | [5 empty] | Сталь арматурная, горячекатаная, гладкая, класс А-I, диаметр 12 мм
|  | (Бетонные и железобетонные монолитные конструкции и работы в строительстве) | [26 empty] | (Бетонные и железобетонные монолитные конструкции и работы в строительстве)
|  | Всего по позиции |  |  | 10: 2058 | [9 empty] | Всего по позиции
229 | ФЕР08-01-003-07 | Гидроизоляция боковая обмазочная битумная в 2 слоя по выровненной поверхности бутовой кладки, кирпичу, бетону |  |  | 4: 100 м2; 7: 0.202 | [5 empty] | Гидроизоляция боковая обмазочная битумная в 2 слоя по выровненной поверхности бутовой кладки, кирпичу, бетону
| 1 | ОТ |  |  | 8: 201.61; 10: 40.73; 11: 26.75; 12: 1090 | [6 empty] | ОТ
| 2 | ЭМ |  |  | 8: 71.64; 10: 14.47 | [6 empty] | ЭМ
| 3 | в т.ч. ОТм |  |  | 8: 2.32; 10: 0.47; 11: 26.75; 12: 13 | [6 empty] | в т.ч. ОТм
| 4 | М |  |  | 8: 62.75; 10: 12.68 | [6 empty] | М
Н | 01.2.01.02 | Битум |  |  | 4: т; 5: 0.016; 7: 0.003232 | [14 empty] | Битум
Н | 01.2.03.03 | Мастика |  |  | 4: т; 5: 0.24; 7: 0.04848 | [14 empty] | Мастика
|  | ЗТ |  |  | 4: чел.-ч; 5: 21.2; 7: 4.2824 | [7 empty] | ЗТ
|  | ЗТм |  |  | 4: чел.-ч; 5: 0.2; 7: 0.0404 | [7 empty] | ЗТм
|  | Итого по расценке |  |  | 8: 336; 10: 67.88 | [8 empty] | Итого по расценке
|  | ФОТ |  |  | 10: 41.2; 12: 1103 | [7 empty] | ФОТ
| Приказ № 812/пр от 21.12.2020 Прил. п.8 | НР Конструкции из кирпича и блоков |  |  | 4: %; 5: 110; 7: 110; 10: 45.32; 12: 1213 | [7 empty] | НР Конструкции из кирпича и блоков
| Приказ № 774/пр от 11.12.2020 Прил. п.8 | СП Конструкции из кирпича и блоков |  |  | 4: %; 5: 69; 7: 69; 10: 28.43; 12: 761 | [7 empty] | СП Конструкции из кирпича и блоков
|  | Всего по позиции |  |  | 10: 141.63 | [9 empty] | Всего по позиции
230 | ФССЦ-01.2.03.02-0002 | Грунтовка битумно-полимерная |  |  | 4: т; 7: 0.04848; 8: 29927.89; 10: 1450.9 | [5 empty] | Грунтовка битумно-полимерная
|  | (Конструкции из кирпича и блоков) | [26 empty] | (Конструкции из кирпича и блоков)
|  | Всего по позиции |  |  | 10: 1450.9 | [9 empty] | Всего по позиции
231 | ФССЦ-01.2.01.02-0052 | Битумы нефтяные строительные БН-70/30 |  |  | 4: т; 7: 0.003232; 8: 1525.5; 10: 4.93 | [5 empty] | Битумы нефтяные строительные БН-70/30
|  | (Конструкции из кирпича и блоков) | [26 empty] | (Конструкции из кирпича и блоков)
|  | Всего по позиции |  |  | 10: 4.93 | [9 empty] | Всего по позиции
Площадка м/к | [26 empty] | Площадка м/к
232 | ФЕР09-03-030-01 | Монтаж площадок с настилом и ограждением из листовой, рифленой, просечной и круглой стали |  |  | 4: т; 7: 2.4588 | [5 empty] | Монтаж площадок с настилом и ограждением из листовой, рифленой, просечной и круглой стали
| 1 | ОТ |  |  | 8: 329.56; 10: 810.31; 11: 26.75; 12: 21676 | [6 empty] | ОТ
| 2 | ЭМ |  |  | 8: 581.74; 10: 1430.37 | [6 empty] | ЭМ
| 3 | в т.ч. ОТм |  |  | 8: 59.5; 10: 146.3; 11: 26.75; 12: 3914 | [6 empty] | в т.ч. ОТм
| 4 | М |  |  | 8: 88.49; 10: 217.58 | [6 empty] | М
П,Н | 01.7.15.03-0042 | Болты с гайками и шайбами строительные |  |  | 4: кг; 5: 0; 7: 0 | [14 empty] | Болты с гайками и шайбами строительные
Н | 07.2.05.01 | Площадки площадью до 2 м2 |  |  | 4: т; 5: 1; 7: 2.4588 | [14 empty] | Площадки площадью до 2 м2
|  | ЗТ |  |  | 4: чел.-ч; 5: 35.9; 7: 88.27 | [7 empty] | ЗТ
|  | ЗТм |  |  | 4: чел.-ч; 5: 4.42; 7: 10.8678 | [7 empty] | ЗТм
|  | Итого по расценке |  |  | 8: 999.79; 10: 2458.26 | [8 empty] | Итого по расценке
|  | ФОТ |  |  | 10: 956.61; 12: 25590 | [7 empty] | ФОТ
| Приказ № 812/пр от 21.12.2020 Прил. п.9 | НР Строительные металлические конструкции |  |  | 4: %; 5: 93; 7: 93; 10: 889.65; 12: 23799 | [7 empty] | НР Строительные металлические конструкции
| Приказ № 774/пр от 11.12.2020 Прил. п.9 | СП Строительные металлические конструкции |  |  | 4: %; 5: 62; 7: 62; 10: 593.1; 12: 15866 | [7 empty] | СП Строительные металлические конструкции
|  | Всего по позиции |  |  | 10: 3941.01 | [9 empty] | Всего по позиции
233 | ФССЦ-07.2.07.04-0016 | Конструкции сварные индивидуальные прочие, масса сборочной единицы свыше 1,0 т |  |  | 4: т; 7: 2.4588; 8: 11004.13; 10: 27056.67 | [5 empty] | Конструкции сварные индивидуальные прочие, масса сборочной единицы свыше 1,0 т
|  | (Строительные металлические конструкции) | [26 empty] | (Строительные металлические конструкции)
|  | Всего по позиции |  |  | 10: 27056.67 | [9 empty] | Всего по позиции
234 | ФЕР13-03-002-04 | Огрунтовка металлических поверхностей за один раз: грунтовкой ГФ-021 |  |  | 4: 100 м2; 7: 0.98691 | [5 empty] | Огрунтовка металлических поверхностей за один раз: грунтовкой ГФ-021
| Прил.13.2 п.3.13 | Окраска и огрунтовка решетчатых поверхностей ОЗП=1,1; ЭМ=1,1 к расх.; ЗПМ=1,1; МАТ=1,1 к расх.; ТЗ=1,1; ТЗМ=1,1 | [28 empty] | Окраска и огрунтовка решетчатых поверхностей ОЗП=1,1; ЭМ=1,1 к расх.; ЗПМ=1,1; МАТ=1,1 к расх.; ТЗ=1,1; ТЗМ=1,1
| 1 | ОТ |  |  | 8: 56.55; 9: 1.1; 10: 61.39; 11: 26.75; 12: 1642 | [6 empty] | ОТ
| 2 | ЭМ |  |  | 8: 9.22; 9: 1.1; 10: 10.01 | [6 empty] | ЭМ
| 3 | в т.ч. ОТм |  |  | 8: 0.22; 9: 1.1; 10: 0.24; 11: 26.75; 12: 6 | [6 empty] | в т.ч. ОТм
| 4 | М |  |  | 8: 152.04; 9: 1.1; 10: 165.05 | [6 empty] | М
|  | ЗТ |  |  | 4: чел.-ч; 5: 5.31; 6: 1.1; 7: 5.7645 | [7 empty] | ЗТ
|  | ЗТм |  |  | 4: чел.-ч; 5: 0.02; 6: 1.1; 7: 0.021712 | [7 empty] | ЗТм
|  | Итого по расценке |  |  | 8: 217.81; 10: 236.45 | [8 empty] | Итого по расценке
|  | ФОТ |  |  | 10: 61.63; 12: 1648 | [7 empty] | ФОТ
| Приказ № 812/пр от 21.12.2020 Прил. п.13 | НР Защита строительных конструкций и оборудования от коррозии |  |  | 4: %; 5: 94; 7: 94; 10: 57.93; 12: 1549 | [7 empty] | НР Защита строительных конструкций и оборудования от коррозии
| Приказ № 774/пр от 11.12.2020 Прил. п.13 | СП Защита строительных конструкций и оборудования от коррозии |  |  | 4: %; 5: 51; 7: 51; 10: 31.43; 12: 840 | [7 empty] | СП Защита строительных конструкций и оборудования от коррозии
|  | Всего по позиции |  |  | 10: 325.81 | [9 empty] | Всего по позиции
235 | ФЕР13-03-004-26 | Окраска металлических огрунтованных поверхностей: эмалью ПФ-115 |  |  | 4: 100 м2; 7: 0.98691 | [5 empty] | Окраска металлических огрунтованных поверхностей: эмалью ПФ-115
|  | за 2 раза ПЗ=2 (ОЗП=2; ЭМ=2 к расх.; ЗПМ=2; МАТ=2 к расх.; ТЗ=2; ТЗМ=2) | [28 empty] | за 2 раза ПЗ=2 (ОЗП=2; ЭМ=2 к расх.; ЗПМ=2; МАТ=2 к расх.; ТЗ=2; ТЗМ=2)
| Прил.13.2 п.3.13 | Окраска и огрунтовка решетчатых поверхностей ОЗП=1,1; ЭМ=1,1 к расх.; ЗПМ=1,1; МАТ=1,1 к расх.; ТЗ=1,1; ТЗМ=1,1 | [28 empty] | Окраска и огрунтовка решетчатых поверхностей ОЗП=1,1; ЭМ=1,1 к расх.; ЗПМ=1,1; МАТ=1,1 к расх.; ТЗ=1,1; ТЗМ=1,1
| 1 | ОТ |  |  | 8: 19.32; 9: 2.2; 10: 41.95; 11: 26.75; 12: 1122 | [6 empty] | ОТ
| 2 | ЭМ |  |  | 8: 6.01; 9: 2.2; 10: 13.05 | [6 empty] | ЭМ
| 3 | в т.ч. ОТм |  |  | 8: 0.22; 9: 2.2; 10: 0.48; 11: 26.75; 12: 13 | [6 empty] | в т.ч. ОТм
| 4 | М |  |  | 8: 138.16; 9: 2.2; 10: 299.97 | [6 empty] | М
|  | ЗТ |  |  | 4: чел.-ч; 5: 2.13; 6: 2.2; 7: 4.6247 | [7 empty] | ЗТ
|  | ЗТм |  |  | 4: чел.-ч; 5: 0.02; 6: 2.2; 7: 0.043424 | [7 empty] | ЗТм
|  | Итого по расценке |  |  | 8: 163.49; 10: 354.97 | [8 empty] | Итого по расценке
|  | ФОТ |  |  | 10: 42.43; 12: 1135 | [7 empty] | ФОТ
| Приказ № 812/пр от 21.12.2020 Прил. п.13 | НР Защита строительных конструкций и оборудования от коррозии |  |  | 4: %; 5: 94; 7: 94; 10: 39.88; 12: 1067 | [7 empty] | НР Защита строительных конструкций и оборудования от коррозии
| Приказ № 774/пр от 11.12.2020 Прил. п.13 | СП Защита строительных конструкций и оборудования от коррозии |  |  | 4: %; 5: 51; 7: 51; 10: 21.64; 12: 579 | [7 empty] | СП Защита строительных конструкций и оборудования от коррозии
|  | Всего по позиции |  |  | 10: 416.49 | [9 empty] | Всего по позиции
|  | Итоги по разделу 7 Площадка обслуживания приточной установки : | [21 empty] | Итоги по разделу 7 Площадка обслуживания приточной установки :
|  | Итого прямые затраты (справочно) |  |  | 10: 55989.83 | [11 empty] | Итого прямые затраты (справочно)
|  | в том числе: | [22 empty] | в том числе:
|  | Оплата труда рабочих |  |  | 10: 1478.88 | [11 empty] | Оплата труда рабочих
|  | Эксплуатация машин |  |  | 10: 2104.33 | [11 empty] | Эксплуатация машин
|  | в том числе оплата труда машинистов (Отм) |  |  | 10: 224.77 | [11 empty] | в том числе оплата труда машинистов (Отм)
|  | Материалы |  |  | 10: 52406.62 | [11 empty] | Материалы
|  | Строительные работы |  |  | 10: 58679.28 | [11 empty] | Строительные работы
|  | в том числе: | [22 empty] | в том числе:
|  | оплата труда |  |  | 10: 1478.88 | [11 empty] | оплата труда
|  | эксплуатация машин и механизмов |  |  | 10: 2104.33 | [11 empty] | эксплуатация машин и механизмов
|  | в том числе оплата труда машинистов (ОТм) |  |  | 10: 224.77 | [11 empty] | в том числе оплата труда машинистов (ОТм)
|  | материалы |  |  | 10: 52406.62 | [11 empty] | материалы
|  | накладные расходы |  |  | 10: 1654.57 | [11 empty] | накладные расходы
|  | сметная прибыль |  |  | 10: 1034.88 | [11 empty] | сметная прибыль
|  | Итого ФОТ (справочно) |  |  | 10: 1703.65 | [11 empty] | Итого ФОТ (справочно)
|  | Итого накладные расходы (справочно) |  |  | 10: 1654.57 | [11 empty] | Итого накладные расходы (справочно)
|  | Итого сметная прибыль (справочно) |  |  | 10: 1034.88 | [11 empty] | Итого сметная прибыль (справочно)
|  | Итого по разделу 7 Площадка обслуживания приточной установки |  |  | 10: 58679.28 | [12 empty] | Итого по разделу 7 Площадка обслуживания приточной установки
Раздел 8. Фундаменты ограждения территории (учтено в благоустройстве) | [17 empty] | Раздел 8. Фундаменты ограждения территории (учтено в благоустройстве)
|  | Итоги по разделу 8 Фундаменты ограждения территории (учтено в благоустройстве) : | [21 empty] | Итоги по разделу 8 Фундаменты ограждения территории (учтено в благоустройстве) :
|  | Итого по разделу 8 Фундаменты ограждения территории (учтено в благоустройстве) | [23 empty] | Итого по разделу 8 Фундаменты ограждения территории (учтено в благоустройстве)
|  | Итоги по смете: | [29 empty] | Итоги по смете:
|  | Итого прямые затраты (справочно) |  |  | 10: 33392712.65; 12: 286203273 | [19 empty] | Итого прямые затраты (справочно)
|  | в том числе: | [30 empty] | в том числе:
|  | Оплата труда рабочих |  |  | 10: 606592.36; 12: 16226347 | [19 empty] | Оплата труда рабочих
|  | Эксплуатация машин |  |  | 10: 1254171.3; 12: 15514098 | [19 empty] | Эксплуатация машин
|  | в том числе оплата труда машинистов (Отм) |  |  | 10: 116029.42; 12: 3103790 | [19 empty] | в том числе оплата труда машинистов (Отм)
|  | Материалы |  |  | 10: 31531948.99; 12: 254462828 | [19 empty] | Материалы
|  | Строительные работы |  |  | 10: 34547523.78; 12: 317094482 | [19 empty] | Строительные работы
|  | Строительные работы |  |  | 10: 34192564.08; 12: 312703631 | [19 empty] | Строительные работы
|  | в том числе: | [30 empty] | в том числе:
|  | оплата труда |  |  | 10: 606592.36; 12: 16226347 | [19 empty] | оплата труда
| 2 кв 2022 (СМР), Письмо Минстроя России от 02.06.2022 г. №24922-ИФ/09 | эксплуатация машин и механизмов |  |  | 10: 899211.6; 11: 12.37; 12: 11123247 | [19 empty] | эксплуатация машин и механизмов
|  | в том числе оплата труда машинистов (ОТм) |  |  | 10: 116029.42; 12: 3103790 | [19 empty] | в том числе оплата труда машинистов (ОТм)
| 2 кв 2022 (СМР), Письмо Минстроя России от 02.06.2022 г. №24922-ИФ/09 | материалы |  |  | 10: 31531948.99; 11: 8.07; 12: 254462828 | [19 empty] | материалы
|  | накладные расходы |  |  | 10: 733423.22; 12: 19619077 | [19 empty] | накладные расходы
|  | сметная прибыль |  |  | 10: 421387.91; 12: 11272132 | [19 empty] | сметная прибыль
| 2 кв 2022 (СМР), Письмо Минстроя России от 02.06.2022 г. №24922-ИФ/09 | Транспортные расходы (перевозка), относимые на стоимость строительных работ |  |  | 10: 354959.7; 11: 12.37; 12: 4390851 | [19 empty] | Транспортные расходы (перевозка), относимые на стоимость строительных работ
|  | Итого ФОТ (справочно) |  |  | 10: 722621.78; 12: 19330137 | [19 empty] | Итого ФОТ (справочно)
|  | Итого накладные расходы (справочно) |  |  | 10: 733423.22; 12: 19619077 | [19 empty] | Итого накладные расходы (справочно)
|  | Итого сметная прибыль (справочно) |  |  | 10: 421387.91; 12: 11272132 | [19 empty] | Итого сметная прибыль (справочно)
|  | ВСЕГО по смете |  |  | 10: 34547523.78; 12: 317094482 | [20 empty] | ВСЕГО по смете
| Составил: | (Павлова А.А.)
[должность, подпись (инициалы, фамилия)]
Проверил:
[должность, подпись (инициалы, фамилия)]

## 02-01-03
Приложение № 2
Утверждено приказом № 421 от 4 августа 2020 г. Минстроя РФ
СОГЛАСОВАНО: | [9 empty] | УТВЕРЖДАЮ:
"____" ________________ 202_ года | [12 empty] | "____" ________________ 202_ года
Наименование редакции сметных нормативов |  |  | Изменения в сметные нормы, федеральные единичные расценки и отдельные составляющие к ним, включенные в федеральный реестр сметных нормативов приказами Минстроя России от 26 декабря 2019 г. № 871/пр, 872/пр, 873/пр, 874/пр, 875/пр, 876/пр (в ред. приказов от 30.03.2020 № 171/пр, 172/пр, от 01.06.2020 № 294/пр, 295/пр, от 30.06.2020 № 352/пр, 353/пр, от 20.10.2020 № 635/пр, 636/пр, от 09.02.2021 № 50/пр, 51/пр, от 24.05.2021 № 320/пр, 321/пр, от 24.06.2021 № 407/пр, 408/пр, от 14.10.2021 № 745/пр, 746/пр), от 20.12.2021 № 961/пр, 962/пр) | [10 empty] | Изменения в сметные нормы, федеральные единичные расценки и отдельные составляющие к ним, включенные в федеральный реестр сметных нормативов приказами Минстроя России от 26 декабря 2019 г. № 871/пр, 872/пр, 873/пр, 874/пр, 875/пр, 876/пр (в ред. приказов от 30.03.2020 № 171/пр, 172/пр, от 01.06.2020 № 294/пр, 295/пр, от 30.06.2020 № 352/пр, 353/пр, от 20.10.2020 № 635/пр, 636/пр, от 09.02.2021 № 50/пр, 51/пр, от 24.05.2021 № 320/пр, 321/пр, от 24.06.2021 № 407/пр, 408/пр, от 14.10.2021 № 745/пр, 746/пр), от 20.12.2021 № 961/пр, 962/пр)
Наименование программного продукта |  |  | ГРАНД-Смета, версия 2022.1
Строительство очистных сооружений дождевых сточных вод с селитебной территории Автозаводского района г. Тольятти с подводящими трубопроводами и инженерно-техническим обеспечением. | [14 empty] | Строительство очистных сооружений дождевых сточных вод с селитебной территории Автозаводского района г. Тольятти с подводящими трубопроводами и инженерно-техническим обеспечением.
(наименование стройки)
Строительство очистных сооружений дождевых сточных вод с селитебной территории Автозаводского района г. Тольятти с подводящими трубопроводами и инженерно-техническим обеспечением. | [15 empty] | Строительство очистных сооружений дождевых сточных вод с селитебной территории Автозаводского района г. Тольятти с подводящими трубопроводами и инженерно-техническим обеспечением.
(наименование объекта капитального строительства)
ЛОКАЛЬНЫЙ СМЕТНЫЙ РАСЧЕТ (СМЕТА) № 02-01-03
Система электроснабжения. Здание КОС. | [16 empty] | Система электроснабжения. Здание КОС.
(наименование конструктивного решения)
Составлен | базисно-индексным | методом
Основание | 116/21-ИЛО4.1.1
(проектная и (или) иная техническая документация)
Составлен(а) в текущем (базисном) уровне цен |  |  | 2 квартал 2022г
Сметная стоимость |  | 14605.38 | (1801,84) | тыс.руб.
в том числе:
| строительных работ | 5868.34 | (724,2) | тыс.руб. |  | Средства на оплату труда рабочих |  |  |  |  | 615.97 | (23,03) | тыс.руб.
| монтажных работ | 5697.46 | (573,56) | тыс.руб. |  | Нормативные затраты труда рабочих |  |  |  |  | 2429.09 |  | чел.час.
| оборудования | 3039.58 | (504,08) | тыс.руб. |  | Нормативные затраты труда машинистов |  |  |  |  | 29.95 |  | чел.час.
| прочих затрат | 0 | (0) | тыс.руб. |  | Расчетный измеритель конструктивного решения
№ п/п | Обоснование | Наименование работ и затрат |  |  | Единица измерения | Количество |  |  | Сметная стоимость в базисном уровне цен (в текущем уровне цен (гр. 8) для ресурсов, отсутствующих в СНБ), руб. |  |  | Индексы | Сметная стоимость в текущем уровне цен, руб.
[6 empty] | на единицу | коэффициенты | всего с учетом коэффициентов | на единицу | коэффициенты | всего
1 | 2 | 3 |  |  | 4 | 5 | 6 | 7 | 8 | 9 | 10 | 11 | 12
Раздел 1. Низковольтное оборудование | [17 empty] | Раздел 1. Низковольтное оборудование
ВРУ-АВР-1 | [18 empty] | ВРУ-АВР-1
1 | ФЕРм08-03-571-04 | Щит заводского изготовления однорядный или двухрядный: шкафного исполнения, глубина до 600 мм |  |  | 4: м; 7: 0.8 | [6 empty] | Щит заводского изготовления однорядный или двухрядный: шкафного исполнения, глубина до 600 мм
| 1 | ОТ |  |  | 8: 51.09; 10: 40.87; 11: 26.75; 12: 1093 | [7 empty] | ОТ
| 2 | ЭМ |  |  | 8: 154.85; 10: 123.88 | [7 empty] | ЭМ
| 3 | в т.ч. ОТм |  |  | 8: 19.33; 10: 15.46; 11: 26.75; 12: 414 | [7 empty] | в т.ч. ОТм
| 4 | М |  |  | 8: 17.41; 10: 13.93 | [7 empty] | М
|  | ЗТ |  |  | 4: чел.-ч; 5: 5.15; 7: 4.12 | [8 empty] | ЗТ
|  | ЗТм |  |  | 4: чел.-ч; 5: 1.54; 7: 1.232 | [8 empty] | ЗТм
|  | Итого по расценке |  |  | 8: 223.35; 10: 178.68 | [9 empty] | Итого по расценке
|  | ФОТ |  |  | 10: 56.33; 12: 1507 | [8 empty] | ФОТ
| Приказ № 812/пр от 21.12.2020 Прил. п.49.3 | НР Электротехнические установки на других объектах |  |  | 4: %; 5: 97; 7: 97; 10: 54.64; 12: 1462 | [8 empty] | НР Электротехнические установки на других объектах
| Приказ № 774/пр от 11.12.2020 Прил. п.49.3 | СП Электротехнические установки на других объектах |  |  | 4: %; 5: 51; 7: 51; 10: 28.73; 12: 769 | [8 empty] | СП Электротехнические установки на других объектах
|  | Всего по позиции |  |  | 10: 262.05 | [10 empty] | Всего по позиции
2 | ТЦ_20.4.04.02_77_7722786153_16.06.2022_02 (Табл. п.30, Прайс стр90) | Заглушка для XL³ - для металлической или пластиковой лицевой панели - 24 модуля - RAL 7035 20051 |  |  | шт |  |  | 2 | 1222.08 |  | 302.85 | 8.07 | 2444 | [6 empty] | Заглушка для XL³ - для металлической или пластиковой лицевой панели - 24 модуля - RAL 7035 20051
|  | (Материалы) | [22 empty] | (Материалы)
|  | Всего по позиции |  |  | 10: 302.85; 12: 2444 | [10 empty] | Всего по позиции
3 | ТЦ_20.4.04.02_77_7723738018_16.06.2022_02 (Табл. п.31, Прайс стр93) | Набор из 4 каркасных стоек - XL³ 4000 20500 |  |  | шт |  |  | 2 | 9863 |  | 2444.36 | 8.07 | 19726 | [6 empty] | Набор из 4 каркасных стоек - XL³ 4000 20500
|  | (Материалы) | [22 empty] | (Материалы)
|  | Всего по позиции |  |  | 10: 2444.36; 12: 19726 | [10 empty] | Всего по позиции
4 | ТЦ_20.4.04.02_77_7723738018_16.06.2022_02 (Табл. п.32, Прайс стр95) | Комплект монтажный - XL³ 4000 - глубина 725 мм - ширина 725 мм 20505 |  |  | шт |  |  | 2 | 30870 |  | 7650.56 | 8.07 | 61740 | [6 empty] | Комплект монтажный - XL³ 4000 - глубина 725 мм - ширина 725 мм 20505
|  | (Материалы) | [22 empty] | (Материалы)
|  | Всего по позиции |  |  | 10: 7650.56; 12: 61740 | [10 empty] | Всего по позиции
5 | ТЦ_20.4.04.02_77_7723738018_16.06.2022_02(Табл. п.33, Прайс стр98) | Стойка компактная - XL³ 4000 - у шкафов без кабельных секций |  |  | шт |  |  | 2 | 7111 |  | 1762.33 | 8.07 | 14222 | [6 empty] | Стойка компактная - XL³ 4000 - у шкафов без кабельных секций
|  | (Материалы) | [22 empty] | (Материалы)
|  | Всего по позиции |  |  | 10: 1762.33; 12: 14222 | [10 empty] | Всего по позиции
6 | ТЦ_20.4.04.02_63_6318025390_16.06.2022_02 (Табл. п.34, Прайс стр100) | Цоколь совмещенный - XL³ 4000 - высота 100 мм - 725 x 725 мм |  |  | шт |  |  | 2 | 9699.17 |  | 2403.72 | 8.07 | 19398 | [6 empty] | Цоколь совмещенный - XL³ 4000 - высота 100 мм - 725 x 725 мм
|  | (Материалы) | [22 empty] | (Материалы)
|  | Всего по позиции |  |  | 10: 2403.72; 12: 19398 | [10 empty] | Всего по позиции
7 | ТЦ_20.4.04.02_77_7723738018_16.06.2022_02 (Табл. п.35, Прайс стр104) | Боковая панель - XL³ 4000 - высота 2000 мм - ширина 725 мм - на винтах |  |  | шт |  |  | 4 | 14487 |  | 7180.67 | 8.07 | 57948 | [6 empty] | Боковая панель - XL³ 4000 - высота 2000 мм - ширина 725 мм - на винтах
|  | (Материалы) | [22 empty] | (Материалы)
|  | Всего по позиции |  |  | 10: 7180.67; 12: 57948 | [10 empty] | Всего по позиции
8 | ТЦ_20.4.04.02_77_7723738018_16.06.2022_02 (Табл. п.36, Прайс стр107) | Набор из 2 регулируемых траверсов - для XL³ 4000 - длина 600 мм |  |  | шт |  |  | 2 | 5967.5 |  | 1478.93 | 8.07 | 11935 | [6 empty] | Набор из 2 регулируемых траверсов - для XL³ 4000 - длина 600 мм
|  | (Материалы) | [22 empty] | (Материалы)
|  | Всего по позиции |  |  | 10: 1478.93; 12: 11935 | [10 empty] | Всего по позиции
9 | ТЦ_20.4.04.02_63_6318025390_16.06.2022_02 (Табл. п.37, Прайс стр109) | Реверсивная дверь металлическая - XL³ 4000 - ширина 725 мм |  |  | шт |  |  | 2 | 35686.67 |  | 8844.24 | 8.07 | 71373 | [6 empty] | Реверсивная дверь металлическая - XL³ 4000 - ширина 725 мм
|  | (Материалы) | [22 empty] | (Материалы)
|  | Всего по позиции |  |  | 10: 8844.24; 12: 71373 | [10 empty] | Всего по позиции
10 | ТЦ_20.4.04.02_77_7723738018_16.06.2022_02 (Табл. п.38, Прайс стр113) | Рама для лицевых панелей XL³ 4000 - фиксированная - для шкафов высотой 2000 мм и шириной 725 мм и 975 мм без каб. Секции |  |  | шт |  |  | 2 | 6292 |  | 1559.36 | 8.07 | 12584 | [6 empty] | Рама для лицевых панелей XL³ 4000 - фиксированная - для шкафов высотой 2000 мм и шириной 725 мм и 975 мм без каб. Секции
|  | (Материалы) | [22 empty] | (Материалы)
|  | Всего по позиции |  |  | 10: 1559.36; 12: 12584 | [10 empty] | Всего по позиции
11 | ТЦ_20.4.04.02_63_6318025390_16.06.2022_02 (Табл. п.39, Прайс стр115) | Облицовка IP 55 связка - XL³ 4000 - применять при стыковке шкафов |  |  | шт |  |  | 1 | 5168.33 |  | 640.4 | 8.07 | 5168 | [6 empty] | Облицовка IP 55 связка - XL³ 4000 - применять при стыковке шкафов
|  | (Материалы) | [22 empty] | (Материалы)
|  | Всего по позиции |  |  | 10: 640.4; 12: 5168 | [10 empty] | Всего по позиции
12 | ТЦ_20.4.04.02_77_7723738018_16.06.2022_02 (Табл. п.40, Прайс стр119) | Комплект из 8 болтов с ключом - XL³ 4000/6300 - для соединения шкафов |  |  | шт |  |  | 1 | 1115 |  | 138.17 | 8.07 | 1115 | [6 empty] | Комплект из 8 болтов с ключом - XL³ 4000/6300 - для соединения шкафов
|  | (Материалы) | [22 empty] | (Материалы)
|  | Всего по позиции |  |  | 10: 138.17; 12: 1115 | [10 empty] | Всего по позиции
13 | ТЦ_20.4.04.02_77_7723738018_16.06.2022_02 (Табл. п.41, Прайс стр122) | Комплект из 2 углов - XL³ 4000/6300 - для усиления конструкции шкафов |  |  | шт |  |  | 2 | 5281 |  | 1308.8 | 8.07 | 10562 | [6 empty] | Комплект из 2 углов - XL³ 4000/6300 - для усиления конструкции шкафов
|  | (Материалы) | [22 empty] | (Материалы)
|  | Всего по позиции |  |  | 10: 1308.8; 12: 10562 | [10 empty] | Всего по позиции
14 | ТЦ_20.4.04.02_77_7723738018_16.06.2022_02 (Табл. п.42, Прайс стр125) | Комплект из 2 пластин - XL³ 4000/6300 - для усиления конструкции шкафов |  |  | шт |  |  | 2 | 2902 |  | 719.21 | 8.07 | 5804 | [6 empty] | Комплект из 2 пластин - XL³ 4000/6300 - для усиления конструкции шкафов
|  | (Материалы) | [22 empty] | (Материалы)
|  | Всего по позиции |  |  | 10: 719.21; 12: 5804 | [10 empty] | Всего по позиции
15 | ТЦ_20.4.04.02_63_6318025390_16.06.2022_02 (Табл. п.43, Прайс стр127) | DIN-рейка 24-мод. для XL³ 800/4000 |  |  | шт |  |  | 2 | 3117.5 |  | 772.61 | 8.07 | 6235 | [6 empty] | DIN-рейка 24-мод. для XL³ 800/4000
|  | (Материалы) | [22 empty] | (Материалы)
|  | Всего по позиции |  |  | 10: 772.61; 12: 6235 | [10 empty] | Всего по позиции
16 | ТЦ_20.4.04.02_77_7723738018_16.06.2022_02 (Табл. п.44, Прайс стр131) | Пластина универсальная перфорированная XL³ 800/4000 шириной 600 мм - высота 400 мм |  |  | шт |  |  | 2 | 6589 |  | 1632.96 | 8.07 | 13178 | [6 empty] | Пластина универсальная перфорированная XL³ 800/4000 шириной 600 мм - высота 400 мм
|  | (Материалы) | [22 empty] | (Материалы)
|  | Всего по позиции |  |  | 10: 1632.96; 12: 13178 | [10 empty] | Всего по позиции
17 | ТЦ_20.4.04.02_63_6318025390_16.06.2022_02 (Табл. п.45, Прайс стр133) | Металлическая лицевая панель XL³ 800/4000 - на винтах - для модульного оборудования - высота 150 мм - 24 модуля |  |  | шт |  |  | 2 | 3272.5 |  | 811.03 | 8.07 | 6545 | [6 empty] | Металлическая лицевая панель XL³ 800/4000 - на винтах - для модульного оборудования - высота 150 мм - 24 модуля
|  | (Материалы) | [22 empty] | (Материалы)
|  | Всего по позиции |  |  | 10: 811.03; 12: 6545 | [10 empty] | Всего по позиции
18 | ТЦ_20.4.04.02_77_7723738018_16.06.2022_02 (Табл. п.46, Прайс стр137) | Сплошная металлическая лицевая панель на винтах XL³ 800/4000 - высота 50 мм - 24 модуля |  |  | шт |  |  | 2 | 1914.5 |  | 474.47 | 8.07 | 3829 | [6 empty] | Сплошная металлическая лицевая панель на винтах XL³ 800/4000 - высота 50 мм - 24 модуля
|  | (Материалы) | [22 empty] | (Материалы)
|  | Всего по позиции |  |  | 10: 474.47; 12: 3829 | [10 empty] | Всего по позиции
19 | ТЦ_20.4.04.02_63_6318025390_16.06.2022_02 (Табл. п.47, Прайс стр139) | Сплошная металлическая лицевая панель на винтах XL³ 800/4000 - высота 200 мм - 24 модуля |  |  | шт |  |  | 4 | 3726.67 |  | 1847.21 | 8.07 | 14907 | [6 empty] | Сплошная металлическая лицевая панель на винтах XL³ 800/4000 - высота 200 мм - 24 модуля
|  | (Материалы) | [22 empty] | (Материалы)
|  | Всего по позиции |  |  | 10: 1847.21; 12: 14907 | [10 empty] | Всего по позиции
20 | ТЦ_20.4.04.02_63_6318025390_16.06.2022_02 (Табл. п.48, Прайс стр142) | Сплошная металлическая лицевая панель на винтах XL³ 800/4000 - высота 400 мм - 24 модуля |  |  | шт |  |  | 2 | 6167.5 |  | 1528.5 | 8.07 | 12335 | [6 empty] | Сплошная металлическая лицевая панель на винтах XL³ 800/4000 - высота 400 мм - 24 модуля
|  | (Материалы) | [22 empty] | (Материалы)
|  | Всего по позиции |  |  | 10: 1528.5; 12: 12335 | [10 empty] | Всего по позиции
21 | ТЦ_20.4.04.02_77_7723738018_16.06.2022_02 (Табл. п.49, Прайс стр146) | XL3 4000 Устройство фиксации DPX3 630 верт. 2шт ввод резерва |  |  | шт |  |  | 2 | 34145.5 |  | 8462.33 | 8.07 | 68291 | [6 empty] | XL3 4000 Устройство фиксации DPX3 630 верт. 2шт ввод резерва
|  | (Материалы) | [22 empty] | (Материалы)
|  | Всего по позиции |  |  | 10: 8462.33; 12: 68291 | [10 empty] | Всего по позиции
22 | ТЦ_20.4.04.02_63_6318025390_16.06.2022_02 (Табл. п.50, Прайс стр148) | XL3 4000 Мет. Лицевая панель DPX3 630 фикс. верт. 2шт ввод резерва |  |  | шт |  |  | 2 | 7618.33 |  | 1888.1 | 8.07 | 15237 | [6 empty] | XL3 4000 Мет. Лицевая панель DPX3 630 фикс. верт. 2шт ввод резерва
|  | (Материалы) | [22 empty] | (Материалы)
|  | Всего по позиции |  |  | 10: 1888.1; 12: 15237 | [10 empty] | Всего по позиции
23 | ТЦ_20.4.04.02_77_7723738018_16.06.2022_02 (Табл. п.51, Прайс стр152) | DPX-IS 1600 Монтажная пластина фикс.верт.пер. 24м |  |  | шт |  |  | 2 | 9367 |  | 2321.44 | 8.07 | 18734 | [6 empty] | DPX-IS 1600 Монтажная пластина фикс.верт.пер. 24м
|  | (Материалы) | [22 empty] | (Материалы)
|  | Всего по позиции |  |  | 10: 2321.44; 12: 18734 | [10 empty] | Всего по позиции
24 | ТЦ_20.4.04.02_77_7723738018_16.06.2022_02 (Табл. п.52, Прайс стр155) | Плата монтаж. для DPX 1600-IS верт. 24-мод. на винтах |  |  | шт |  |  | 2 | 9637 |  | 2388.35 | 8.07 | 19274 | [6 empty] | Плата монтаж. для DPX 1600-IS верт. 24-мод. на винтах
|  | (Материалы) | [22 empty] | (Материалы)
|  | Всего по позиции |  |  | 10: 2388.35; 12: 19274 | [10 empty] | Всего по позиции
25 | ТЦ_20.4.03.02_77_7723738018_16.06.2022_02 (Табл. п.54, Прайс стр161) | Изолирующий суппорт - 1 или 2 шины на полюс - до 1600 A - XL³ 4000 |  |  | шт |  |  | 4 | 13183 |  | 6534.32 | 8.07 | 52732 | [6 empty] | Изолирующий суппорт - 1 или 2 шины на полюс - до 1600 A - XL³ 4000
|  | (Материалы) | [22 empty] | (Материалы)
|  | Всего по позиции |  |  | 10: 6534.32; 12: 52732 | [10 empty] | Всего по позиции
26 | ТЦ_21.2.03.05_63_6318025390_16.06.2022_02 (Табл. п.55, Прайс стр163) | Проводник эквипотенциального соединения XL³ - сечение 6 мм² - длина 350 мм |  |  | шт |  |  | 2 | 872.5 |  | 216.23 | 8.07 | 1745 | [6 empty] | Проводник эквипотенциального соединения XL³ - сечение 6 мм² - длина 350 мм
|  | (Материалы) | [22 empty] | (Материалы)
|  | Всего по позиции |  |  | 10: 216.23; 12: 1745 | [10 empty] | Всего по позиции
27 | ФЕРм08-03-575-01 | Прибор или аппарат |  |  | 4: шт; 7: 26 | [6 empty] | Прибор или аппарат
| 1 | ОТ |  |  | 8: 10.22; 10: 265.72; 11: 26.75; 12: 7108 | [7 empty] | ОТ
| 4 | М |  |  | 8: 0.38; 10: 9.88 | [7 empty] | М
|  | ЗТ |  |  | 4: чел.-ч; 5: 1.03; 7: 26.78 | [8 empty] | ЗТ
|  | Итого по расценке |  |  | 8: 10.6; 10: 275.6 | [9 empty] | Итого по расценке
|  | ФОТ |  |  | 10: 265.72; 12: 7108 | [8 empty] | ФОТ
| Приказ № 812/пр от 21.12.2020 Прил. п.49.3 | НР Электротехнические установки на других объектах |  |  | 4: %; 5: 97; 7: 97; 10: 257.75; 12: 6895 | [8 empty] | НР Электротехнические установки на других объектах
| Приказ № 774/пр от 11.12.2020 Прил. п.49.3 | СП Электротехнические установки на других объектах |  |  | 4: %; 5: 51; 7: 51; 10: 135.52; 12: 3625 | [8 empty] | СП Электротехнические установки на других объектах
|  | Всего по позиции |  |  | 10: 668.87 | [10 empty] | Всего по позиции
28 О | ТЦ_62.3.04.01_77_7723738018_16.06.2022_02 (Табл. п.53, Прайс стр158) | Выключатель-разъединитель DPX-IS 1600 - с дистанционным отключением - 1250 A - 3П - стандартная рукоятка |  |  | шт |  |  | 2 | 179464 |  | 59523.71 | 6.03 | 358928 | [6 empty] | Выключатель-разъединитель DPX-IS 1600 - с дистанционным отключением - 1250 A - 3П - стандартная рукоятка
|  | (Оборудование) | [22 empty] | (Оборудование)
|  | Всего по позиции |  |  | 10: 59523.71; 12: 358928 | [10 empty] | Всего по позиции
29 О | ТЦ_62.1.01.09_77_7723738018_16.06.2022_02 (Табл. п.56, Прайс стр167) | Автоматический выключатель DX³ 6000 - 10 кА - тип характеристики C - 4П - 400 В~ - 6 А - 4 модуля |  |  | шт |  |  | 4 | 5320.5 |  | 3529.35 | 6.03 | 21282 | [6 empty] | Автоматический выключатель DX³ 6000 - 10 кА - тип характеристики C - 4П - 400 В~ - 6 А - 4 модуля
|  | (Оборудование) | [22 empty] | (Оборудование)
|  | Всего по позиции |  |  | 10: 3529.35; 12: 21282 | [10 empty] | Всего по позиции
30 О | ТЦ_62.1.01.09_77_7729108750_16.06.2022_02 (Табл. п.58, Прайс стр172) | DPX³ 630 Мотор привод фронтальный 230 В |  |  | шт |  |  | 2 | 78108.33 |  | 25906.63 | 6.03 | 156217 | [6 empty] | DPX³ 630 Мотор привод фронтальный 230 В
|  | (Оборудование) | [22 empty] | (Оборудование)
|  | Всего по позиции |  |  | 10: 25906.63; 12: 156217 | [10 empty] | Всего по позиции
31 О | ТЦ_62.1.01.09_77_7723738018_16.06.2022_02 (Табл. п.57, Прайс стр170) | Вспомогательный контакт или контакт сигнализации срабатывания - DPX³ 160/250/630/1600 |  |  | шт |  |  | 12 | 3225 |  | 6417.91 | 6.03 | 38700 | [6 empty] | Вспомогательный контакт или контакт сигнализации срабатывания - DPX³ 160/250/630/1600
|  | (Оборудование) | [22 empty] | (Оборудование)
|  | Всего по позиции |  |  | 10: 6417.91; 12: 38700 | [10 empty] | Всего по позиции
32 О | ТЦ_62.1.01.09_77_7723738018_16.06.2022_02 (Табл. п.59, Прайс стр177) | Автоматический выключатель DPX³ 630 - термомагнитный расцепитель - 36 кА - 400 В~ - 3П - 630 А |  |  | шт |  |  | 2 | 100121.5 |  | 33207.79 | 6.03 | 200243 | [6 empty] | Автоматический выключатель DPX³ 630 - термомагнитный расцепитель - 36 кА - 400 В~ - 3П - 630 А
|  | (Оборудование) | [22 empty] | (Оборудование)
|  | Всего по позиции |  |  | 10: 33207.79; 12: 200243 | [10 empty] | Всего по позиции
33 О | ТЦ_62.1.01.09_77_7723738018_16.06.2022_02 (Табл. п.60, Прайс стр179) | Автоматический выключатель DPX³ 630 - термомагнитный расцепитель - 36 кА - 400 В~ - 3П - 400 А |  |  | шт |  |  | 2 | 72645.5 |  | 24094.69 | 6.03 | 145291 | [6 empty] | Автоматический выключатель DPX³ 630 - термомагнитный расцепитель - 36 кА - 400 В~ - 3П - 400 А
|  | (Оборудование) | [22 empty] | (Оборудование)
|  | Всего по позиции |  |  | 10: 24094.69; 12: 145291 | [10 empty] | Всего по позиции
34 О | ТЦ_61.2.07.04_77_7723505528_16.06.2022_02 (Табл. п.61, Прайс стр181) | Контроллер АВР (для управления 2 аппаратами) с дополнительными функциями |  |  | шт |  |  | 2 | 151868.2 |  | 50370.81 | 6.03 | 303736 | [6 empty] | Контроллер АВР (для управления 2 аппаратами) с дополнительными функциями
|  | (Оборудование) | [22 empty] | (Оборудование)
|  | Всего по позиции |  |  | 10: 50370.81; 12: 303736 | [10 empty] | Всего по позиции
35 | ФЕРм08-01-068-01 | Шина сборная - одна полоса в фазе, медная или алюминиевая сечением: до 250 мм2 |  |  | 4: 100 м; 7: 0.0875 | [6 empty] | Шина сборная - одна полоса в фазе, медная или алюминиевая сечением: до 250 мм2
| 1 | ОТ |  |  | 8: 435.79; 10: 38.13; 11: 26.75; 12: 1020 | [7 empty] | ОТ
| 2 | ЭМ |  |  | 8: 126.62; 10: 11.08 | [7 empty] | ЭМ
| 3 | в т.ч. ОТм |  |  | 8: 54.31; 10: 4.75; 11: 26.75; 12: 127 | [7 empty] | в т.ч. ОТм
| 4 | М |  |  | 8: 99.36; 10: 8.69 | [7 empty] | М
|  | ЗТ |  |  | 4: чел.-ч; 5: 45.3; 7: 3.9638 | [8 empty] | ЗТ
|  | ЗТм |  |  | 4: чел.-ч; 5: 5.3; 7: 0.46375 | [8 empty] | ЗТм
|  | Итого по расценке |  |  | 8: 661.77; 10: 57.9 | [9 empty] | Итого по расценке
|  | ФОТ |  |  | 10: 42.88; 12: 1147 | [8 empty] | ФОТ
| Приказ № 812/пр от 21.12.2020 Прил. п.49.3 | НР Электротехнические установки на других объектах |  |  | 4: %; 5: 97; 7: 97; 10: 41.59; 12: 1113 | [8 empty] | НР Электротехнические установки на других объектах
| Приказ № 774/пр от 11.12.2020 Прил. п.49.3 | СП Электротехнические установки на других объектах |  |  | 4: %; 5: 51; 7: 51; 10: 21.87; 12: 585 | [8 empty] | СП Электротехнические установки на других объектах
|  | Всего по позиции |  |  | 10: 121.36 | [10 empty] | Всего по позиции
36 | ФССЦ-20.5.03.03-0006 | Шины соединительные типа PI№ (штырь) двухрядные длиной 1000 мм 63А |  |  | 4: 100 шт; 7: 0.05; 8: 6087.92; 10: 304.4 | [6 empty] | Шины соединительные типа PI№ (штырь) двухрядные длиной 1000 мм 63А
|  | (Прокладка и монтаж сетей связи) | [22 empty] | (Прокладка и монтаж сетей связи)
|  | Всего по позиции |  |  | 10: 304.4 | [10 empty] | Всего по позиции
37 | ФЕРм08-01-053-01 | Трансформатор тока напряжением: до 10 кВ |  |  | 4: шт; 7: 6 | [6 empty] | Трансформатор тока напряжением: до 10 кВ
| 1 | ОТ |  |  | 8: 20.68; 10: 124.08; 11: 26.75; 12: 3319 | [7 empty] | ОТ
| 2 | ЭМ |  |  | 8: 8.97; 10: 53.82 | [7 empty] | ЭМ
| 3 | в т.ч. ОТм |  |  | 8: 1.11; 10: 6.66; 11: 26.75; 12: 178 | [7 empty] | в т.ч. ОТм
| 4 | М |  |  | 8: 7.84; 10: 47.04 | [7 empty] | М
|  | ЗТ |  |  | 4: чел.-ч; 5: 2.15; 7: 12.9 | [8 empty] | ЗТ
|  | ЗТм |  |  | 4: чел.-ч; 5: 0.09; 7: 0.54 | [8 empty] | ЗТм
|  | Итого по расценке |  |  | 8: 37.49; 10: 224.94 | [9 empty] | Итого по расценке
|  | ФОТ |  |  | 10: 130.74; 12: 3497 | [8 empty] | ФОТ
| Приказ № 812/пр от 21.12.2020 Прил. п.49.3 | НР Электротехнические установки на других объектах |  |  | 4: %; 5: 97; 7: 97; 10: 126.82; 12: 3392 | [8 empty] | НР Электротехнические установки на других объектах
| Приказ № 774/пр от 11.12.2020 Прил. п.49.3 | СП Электротехнические установки на других объектах |  |  | 4: %; 5: 51; 7: 51; 10: 66.68; 12: 1783 | [8 empty] | СП Электротехнические установки на других объектах
|  | Всего по позиции |  |  | 10: 418.44 | [10 empty] | Всего по позиции
38 О | ФССЦ-62.5.02.01-0004 | Трансформатор тока: Т-0,66 |  |  | 4: шт; 7: 6; 8: 108.81; 10: 652.86 | [6 empty] | Трансформатор тока: Т-0,66
|  | (Инженерное оборудование) | [22 empty] | (Инженерное оборудование)
|  | Всего по позиции |  |  | 10: 652.86 | [10 empty] | Всего по позиции
39 | ФЕРм08-03-600-02 | Счетчики, устанавливаемые на готовом основании: трехфазные |  |  | 4: шт; 7: 2 | [6 empty] | Счетчики, устанавливаемые на готовом основании: трехфазные
| 1 | ОТ |  |  | 8: 6.94; 10: 13.88; 11: 26.75; 12: 371 | [7 empty] | ОТ
| 2 | ЭМ |  |  | 8: 1.81; 10: 3.62 | [7 empty] | ЭМ
| 3 | в т.ч. ОТм |  |  | 8: 0.26; 10: 0.52; 11: 26.75; 12: 14 | [7 empty] | в т.ч. ОТм
| 4 | М |  |  | 8: 0.51; 10: 1.02 | [7 empty] | М
|  | ЗТ |  |  | 4: чел.-ч; 5: 0.7; 7: 1.4 | [8 empty] | ЗТ
|  | ЗТм |  |  | 4: чел.-ч; 5: 0.02; 7: 0.04 | [8 empty] | ЗТм
|  | Итого по расценке |  |  | 8: 9.26; 10: 18.52 | [9 empty] | Итого по расценке
|  | ФОТ |  |  | 10: 14.4; 12: 385 | [8 empty] | ФОТ
| Приказ № 812/пр от 21.12.2020 Прил. п.49.3 | НР Электротехнические установки на других объектах |  |  | 4: %; 5: 97; 7: 97; 10: 13.97; 12: 373 | [8 empty] | НР Электротехнические установки на других объектах
| Приказ № 774/пр от 11.12.2020 Прил. п.49.3 | СП Электротехнические установки на других объектах |  |  | 4: %; 5: 51; 7: 51; 10: 7.34; 12: 196 | [8 empty] | СП Электротехнические установки на других объектах
|  | Всего по позиции |  |  | 10: 39.83 | [10 empty] | Всего по позиции
40 О | ФССЦ-62.5.01.04-0034 | Счетчик электрической энергии электронный,: трехфазный Меркурий 230ART-00 P(Q) C(R) SIGDN, 5(7,5)А (многотарифный) |  |  | 4: шт; 7: 2; 8: 2368.71; 10: 4737.42 | [6 empty] | Счетчик электрической энергии электронный,: трехфазный Меркурий 230ART-00 P(Q) C(R) SIGDN, 5(7,5)А (многотарифный)
|  | (Инженерное оборудование) | [22 empty] | (Инженерное оборудование)
|  | Всего по позиции |  |  | 10: 4737.42 | [10 empty] | Всего по позиции
ВРУ-АВР-2 | [18 empty] | ВРУ-АВР-2
41 | ФЕРм08-03-571-04 | Щит заводского изготовления однорядный или двухрядный: шкафного исполнения, глубина до 600 мм |  |  | 4: м; 7: 0.8 | [6 empty] | Щит заводского изготовления однорядный или двухрядный: шкафного исполнения, глубина до 600 мм
| 1 | ОТ |  |  | 8: 51.09; 10: 40.87; 11: 26.75; 12: 1093 | [7 empty] | ОТ
| 2 | ЭМ |  |  | 8: 154.85; 10: 123.88 | [7 empty] | ЭМ
| 3 | в т.ч. ОТм |  |  | 8: 19.33; 10: 15.46; 11: 26.75; 12: 414 | [7 empty] | в т.ч. ОТм
| 4 | М |  |  | 8: 17.41; 10: 13.93 | [7 empty] | М
|  | ЗТ |  |  | 4: чел.-ч; 5: 5.15; 7: 4.12 | [8 empty] | ЗТ
|  | ЗТм |  |  | 4: чел.-ч; 5: 1.54; 7: 1.232 | [8 empty] | ЗТм
|  | Итого по расценке |  |  | 8: 223.35; 10: 178.68 | [9 empty] | Итого по расценке
|  | ФОТ |  |  | 10: 56.33; 12: 1507 | [8 empty] | ФОТ
| Приказ № 812/пр от 21.12.2020 Прил. п.49.3 | НР Электротехнические установки на других объектах |  |  | 4: %; 5: 97; 7: 97; 10: 54.64; 12: 1462 | [8 empty] | НР Электротехнические установки на других объектах
| Приказ № 774/пр от 11.12.2020 Прил. п.49.3 | СП Электротехнические установки на других объектах |  |  | 4: %; 5: 51; 7: 51; 10: 28.73; 12: 769 | [8 empty] | СП Электротехнические установки на других объектах
|  | Всего по позиции |  |  | 10: 262.05 | [10 empty] | Всего по позиции
42 | ТЦ_20.4.04.02_77_7722786153_16.06.2022_02 (Табл. п.30, Прайс стр90) | Заглушка для XL³ - для металлической или пластиковой лицевой панели - 24 модуля - RAL 7035 20051 |  |  | шт |  |  | 2 | 1222.08 |  | 302.85 | 8.07 | 2444 | [6 empty] | Заглушка для XL³ - для металлической или пластиковой лицевой панели - 24 модуля - RAL 7035 20051
|  | (Материалы) | [22 empty] | (Материалы)
|  | Всего по позиции |  |  | 10: 302.85; 12: 2444 | [10 empty] | Всего по позиции
43 | ТЦ_20.4.04.02_77_7723738018_16.06.2022_02 (Табл. п.31, Прайс стр93) | Набор из 4 каркасных стоек - XL³ 4000 20500 |  |  | шт |  |  | 2 | 9863 |  | 2444.36 | 8.07 | 19726 | [6 empty] | Набор из 4 каркасных стоек - XL³ 4000 20500
|  | (Материалы) | [22 empty] | (Материалы)
|  | Всего по позиции |  |  | 10: 2444.36; 12: 19726 | [10 empty] | Всего по позиции
44 | ТЦ_20.4.04.02_77_7723738018_16.06.2022_02 (Табл. п.32, Прайс стр95) | Комплект монтажный - XL³ 4000 - глубина 725 мм - ширина 725 мм 20505 |  |  | шт |  |  | 2 | 30870 |  | 7650.56 | 8.07 | 61740 | [6 empty] | Комплект монтажный - XL³ 4000 - глубина 725 мм - ширина 725 мм 20505
|  | (Материалы) | [22 empty] | (Материалы)
|  | Всего по позиции |  |  | 10: 7650.56; 12: 61740 | [10 empty] | Всего по позиции
45 | ТЦ_20.4.04.02_77_7723738018_16.06.2022_02(Табл. п.33, Прайс стр98) | Стойка компактная - XL³ 4000 - у шкафов без кабельных секций |  |  | шт |  |  | 2 | 7111 |  | 1762.33 | 8.07 | 14222 | [6 empty] | Стойка компактная - XL³ 4000 - у шкафов без кабельных секций
|  | (Материалы) | [22 empty] | (Материалы)
|  | Всего по позиции |  |  | 10: 1762.33; 12: 14222 | [10 empty] | Всего по позиции
46 | ТЦ_20.4.04.02_63_6318025390_16.06.2022_02 (Табл. п.34, Прайс стр100) | Цоколь совмещенный - XL³ 4000 - высота 100 мм - 725 x 725 мм |  |  | шт |  |  | 2 | 9699.17 |  | 2403.72 | 8.07 | 19398 | [6 empty] | Цоколь совмещенный - XL³ 4000 - высота 100 мм - 725 x 725 мм
|  | (Материалы) | [22 empty] | (Материалы)
|  | Всего по позиции |  |  | 10: 2403.72; 12: 19398 | [10 empty] | Всего по позиции
47 | ТЦ_20.4.04.02_77_7723738018_16.06.2022_02 (Табл. п.35, Прайс стр104) | Боковая панель - XL³ 4000 - высота 2000 мм - ширина 725 мм - на винтах |  |  | шт |  |  | 4 | 14487 |  | 7180.67 | 8.07 | 57948 | [6 empty] | Боковая панель - XL³ 4000 - высота 2000 мм - ширина 725 мм - на винтах
|  | (Материалы) | [22 empty] | (Материалы)
|  | Всего по позиции |  |  | 10: 7180.67; 12: 57948 | [10 empty] | Всего по позиции
48 | ТЦ_20.4.04.02_77_7723738018_16.06.2022_02 (Табл. п.36, Прайс стр107) | Набор из 2 регулируемых траверсов - для XL³ 4000 - длина 600 мм |  |  | шт |  |  | 2 | 5967.5 |  | 1478.93 | 8.07 | 11935 | [6 empty] | Набор из 2 регулируемых траверсов - для XL³ 4000 - длина 600 мм
|  | (Материалы) | [22 empty] | (Материалы)
|  | Всего по позиции |  |  | 10: 1478.93; 12: 11935 | [10 empty] | Всего по позиции
49 | ТЦ_20.4.04.02_63_6318025390_16.06.2022_02 (Табл. п.37, Прайс стр109) | Реверсивная дверь металлическая - XL³ 4000 - ширина 725 мм |  |  | шт |  |  | 2 | 35686.67 |  | 8844.24 | 8.07 | 71373 | [6 empty] | Реверсивная дверь металлическая - XL³ 4000 - ширина 725 мм
|  | (Материалы) | [22 empty] | (Материалы)
|  | Всего по позиции |  |  | 10: 8844.24; 12: 71373 | [10 empty] | Всего по позиции
50 | ТЦ_20.4.04.02_77_7723738018_16.06.2022_02 (Табл. п.38, Прайс стр113) | Рама для лицевых панелей XL³ 4000 - фиксированная - для шкафов высотой 2000 мм и шириной 725 мм и 975 мм без каб. Секции |  |  | шт |  |  | 2 | 6292 |  | 1559.36 | 8.07 | 12584 | [6 empty] | Рама для лицевых панелей XL³ 4000 - фиксированная - для шкафов высотой 2000 мм и шириной 725 мм и 975 мм без каб. Секции
|  | (Материалы) | [22 empty] | (Материалы)
|  | Всего по позиции |  |  | 10: 1559.36; 12: 12584 | [10 empty] | Всего по позиции
51 | ТЦ_20.4.04.02_63_6318025390_16.06.2022_02 (Табл. п.39, Прайс стр115) | Облицовка IP 55 связка - XL³ 4000 - применять при стыковке шкафов |  |  | шт |  |  | 1 | 5168.33 |  | 640.4 | 8.07 | 5168 | [6 empty] | Облицовка IP 55 связка - XL³ 4000 - применять при стыковке шкафов
|  | (Материалы) | [22 empty] | (Материалы)
|  | Всего по позиции |  |  | 10: 640.4; 12: 5168 | [10 empty] | Всего по позиции
52 | ТЦ_20.4.04.02_77_7723738018_16.06.2022_02 (Табл. п.40, Прайс стр119) | Комплект из 8 болтов с ключом - XL³ 4000/6300 - для соединения шкафов |  |  | шт |  |  | 1 | 1115 |  | 138.17 | 8.07 | 1115 | [6 empty] | Комплект из 8 болтов с ключом - XL³ 4000/6300 - для соединения шкафов
|  | (Материалы) | [22 empty] | (Материалы)
|  | Всего по позиции |  |  | 10: 138.17; 12: 1115 | [10 empty] | Всего по позиции
53 | ТЦ_20.4.04.02_77_7723738018_16.06.2022_02 (Табл. п.41, Прайс стр122) | Комплект из 2 углов - XL³ 4000/6300 - для усиления конструкции шкафов |  |  | шт |  |  | 2 | 5281 |  | 1308.8 | 8.07 | 10562 | [6 empty] | Комплект из 2 углов - XL³ 4000/6300 - для усиления конструкции шкафов
|  | (Материалы) | [22 empty] | (Материалы)
|  | Всего по позиции |  |  | 10: 1308.8; 12: 10562 | [10 empty] | Всего по позиции
54 | ТЦ_20.4.04.02_77_7723738018_16.06.2022_02 (Табл. п.42, Прайс стр125) | Комплект из 2 пластин - XL³ 4000/6300 - для усиления конструкции шкафов |  |  | шт |  |  | 2 | 2902 |  | 719.21 | 8.07 | 5804 | [6 empty] | Комплект из 2 пластин - XL³ 4000/6300 - для усиления конструкции шкафов
|  | (Материалы) | [22 empty] | (Материалы)
|  | Всего по позиции |  |  | 10: 719.21; 12: 5804 | [10 empty] | Всего по позиции
55 | ТЦ_20.4.04.02_63_6318025390_16.06.2022_02 (Табл. п.43, Прайс стр127) | DIN-рейка 24-мод. для XL³ 800/4000 |  |  | шт |  |  | 2 | 3117.5 |  | 772.61 | 8.07 | 6235 | [6 empty] | DIN-рейка 24-мод. для XL³ 800/4000
|  | (Материалы) | [22 empty] | (Материалы)
|  | Всего по позиции |  |  | 10: 772.61; 12: 6235 | [10 empty] | Всего по позиции
56 | ТЦ_20.4.04.02_77_7723738018_16.06.2022_02 (Табл. п.44, Прайс стр131) | Пластина универсальная перфорированная XL³ 800/4000 шириной 600 мм - высота 400 мм |  |  | шт |  |  | 2 | 6589 |  | 1632.96 | 8.07 | 13178 | [6 empty] | Пластина универсальная перфорированная XL³ 800/4000 шириной 600 мм - высота 400 мм
|  | (Материалы) | [22 empty] | (Материалы)
|  | Всего по позиции |  |  | 10: 1632.96; 12: 13178 | [10 empty] | Всего по позиции
57 | ТЦ_20.4.04.02_63_6318025390_16.06.2022_02 (Табл. п.45, Прайс стр133) | Металлическая лицевая панель XL³ 800/4000 - на винтах - для модульного оборудования - высота 150 мм - 24 модуля |  |  | шт |  |  | 2 | 3272.5 |  | 811.03 | 8.07 | 6545 | [6 empty] | Металлическая лицевая панель XL³ 800/4000 - на винтах - для модульного оборудования - высота 150 мм - 24 модуля
|  | (Материалы) | [22 empty] | (Материалы)
|  | Всего по позиции |  |  | 10: 811.03; 12: 6545 | [10 empty] | Всего по позиции
58 | ТЦ_20.4.04.02_77_7723738018_16.06.2022_02 (Табл. п.46, Прайс стр137) | Сплошная металлическая лицевая панель на винтах XL³ 800/4000 - высота 50 мм - 24 модуля |  |  | шт |  |  | 2 | 1914.5 |  | 474.47 | 8.07 | 3829 | [6 empty] | Сплошная металлическая лицевая панель на винтах XL³ 800/4000 - высота 50 мм - 24 модуля
|  | (Материалы) | [22 empty] | (Материалы)
|  | Всего по позиции |  |  | 10: 474.47; 12: 3829 | [10 empty] | Всего по позиции
59 | ТЦ_20.4.04.02_63_6318025390_16.06.2022_02 (Табл. п.47, Прайс стр139) | Сплошная металлическая лицевая панель на винтах XL³ 800/4000 - высота 200 мм - 24 модуля |  |  | шт |  |  | 4 | 3726.67 |  | 1847.21 | 8.07 | 14907 | [6 empty] | Сплошная металлическая лицевая панель на винтах XL³ 800/4000 - высота 200 мм - 24 модуля
|  | (Материалы) | [22 empty] | (Материалы)
|  | Всего по позиции |  |  | 10: 1847.21; 12: 14907 | [10 empty] | Всего по позиции
60 | ТЦ_20.4.04.02_63_6318025390_16.06.2022_02 (Табл. п.48, Прайс стр142) | Сплошная металлическая лицевая панель на винтах XL³ 800/4000 - высота 400 мм - 24 модуля |  |  | шт |  |  | 2 | 6167.5 |  | 1528.5 | 8.07 | 12335 | [6 empty] | Сплошная металлическая лицевая панель на винтах XL³ 800/4000 - высота 400 мм - 24 модуля
|  | (Материалы) | [22 empty] | (Материалы)
|  | Всего по позиции |  |  | 10: 1528.5; 12: 12335 | [10 empty] | Всего по позиции
61 | ТЦ_20.4.04.02_77_7723738018_16.06.2022_02 (Табл. п.49, Прайс стр146) | XL3 4000 Устройство фиксации DPX3 630 верт. 2шт ввод резерва |  |  | шт |  |  | 2 | 34145.5 |  | 8462.33 | 8.07 | 68291 | [6 empty] | XL3 4000 Устройство фиксации DPX3 630 верт. 2шт ввод резерва
|  | (Материалы) | [22 empty] | (Материалы)
|  | Всего по позиции |  |  | 10: 8462.33; 12: 68291 | [10 empty] | Всего по позиции
62 | ТЦ_20.4.04.02_63_6318025390_16.06.2022_02 (Табл. п.50, Прайс стр148) | XL3 4000 Мет. Лицевая панель DPX3 630 фикс. верт. 2шт ввод резерва |  |  | шт |  |  | 2 | 7618.33 |  | 1888.1 | 8.07 | 15237 | [6 empty] | XL3 4000 Мет. Лицевая панель DPX3 630 фикс. верт. 2шт ввод резерва
|  | (Материалы) | [22 empty] | (Материалы)
|  | Всего по позиции |  |  | 10: 1888.1; 12: 15237 | [10 empty] | Всего по позиции
63 | ТЦ_20.4.04.02_77_7723738018_16.06.2022_02 (Табл. п.51, Прайс стр152) | DPX-IS 1600 Монтажная пластина фикс.верт.пер. 24м |  |  | шт |  |  | 2 | 9367 |  | 2321.44 | 8.07 | 18734 | [6 empty] | DPX-IS 1600 Монтажная пластина фикс.верт.пер. 24м
|  | (Материалы) | [22 empty] | (Материалы)
|  | Всего по позиции |  |  | 10: 2321.44; 12: 18734 | [10 empty] | Всего по позиции
64 | ТЦ_20.4.04.02_77_7723738018_16.06.2022_02 (Табл. п.52, Прайс стр155) | Плата монтаж. для DPX 1600-IS верт. 24-мод. на винтах |  |  | шт |  |  | 2 | 9637 |  | 2388.35 | 8.07 | 19274 | [6 empty] | Плата монтаж. для DPX 1600-IS верт. 24-мод. на винтах
|  | (Материалы) | [22 empty] | (Материалы)
|  | Всего по позиции |  |  | 10: 2388.35; 12: 19274 | [10 empty] | Всего по позиции
65 | ТЦ_20.4.03.02_77_7723738018_16.06.2022_02 (Табл. п.54, Прайс стр161) | Изолирующий суппорт - 1 или 2 шины на полюс - до 1600 A - XL³ 4000 |  |  | шт |  |  | 4 | 13183 |  | 6534.32 | 8.07 | 52732 | [6 empty] | Изолирующий суппорт - 1 или 2 шины на полюс - до 1600 A - XL³ 4000
|  | (Материалы) | [22 empty] | (Материалы)
|  | Всего по позиции |  |  | 10: 6534.32; 12: 52732 | [10 empty] | Всего по позиции
66 | ТЦ_21.2.03.05_63_6318025390_16.06.2022_02 (Табл. п.55, Прайс стр163) | Проводник эквипотенциального соединения XL³ - сечение 6 мм² - длина 350 мм |  |  | шт |  |  | 2 | 872.5 |  | 216.23 | 8.07 | 1745 | [6 empty] | Проводник эквипотенциального соединения XL³ - сечение 6 мм² - длина 350 мм
|  | (Материалы) | [22 empty] | (Материалы)
|  | Всего по позиции |  |  | 10: 216.23; 12: 1745 | [10 empty] | Всего по позиции
67 | ФЕРм08-03-575-01 | Прибор или аппарат |  |  | 4: шт; 7: 26 | [6 empty] | Прибор или аппарат
| 1 | ОТ |  |  | 8: 10.22; 10: 265.72; 11: 26.75; 12: 7108 | [7 empty] | ОТ
| 4 | М |  |  | 8: 0.38; 10: 9.88 | [7 empty] | М
|  | ЗТ |  |  | 4: чел.-ч; 5: 1.03; 7: 26.78 | [8 empty] | ЗТ
|  | Итого по расценке |  |  | 8: 10.6; 10: 275.6 | [9 empty] | Итого по расценке
|  | ФОТ |  |  | 10: 265.72; 12: 7108 | [8 empty] | ФОТ
| Приказ № 812/пр от 21.12.2020 Прил. п.49.3 | НР Электротехнические установки на других объектах |  |  | 4: %; 5: 97; 7: 97; 10: 257.75; 12: 6895 | [8 empty] | НР Электротехнические установки на других объектах
| Приказ № 774/пр от 11.12.2020 Прил. п.49.3 | СП Электротехнические установки на других объектах |  |  | 4: %; 5: 51; 7: 51; 10: 135.52; 12: 3625 | [8 empty] | СП Электротехнические установки на других объектах
|  | Всего по позиции |  |  | 10: 668.87 | [10 empty] | Всего по позиции
68 О | ТЦ_62.3.04.01_77_7723738018_16.06.2022_02 (Табл. п.53, Прайс стр158) | Выключатель-разъединитель DPX-IS 1600 - с дистанционным отключением - 1250 A - 3П - стандартная рукоятка |  |  | шт |  |  | 2 | 179464 |  | 59523.71 | 6.03 | 358928 | [6 empty] | Выключатель-разъединитель DPX-IS 1600 - с дистанционным отключением - 1250 A - 3П - стандартная рукоятка
|  | (Оборудование) | [22 empty] | (Оборудование)
|  | Всего по позиции |  |  | 10: 59523.71; 12: 358928 | [10 empty] | Всего по позиции
69 О | ТЦ_62.1.01.09_77_7723738018_16.06.2022_02 (Табл. п.56, Прайс стр167) | Автоматический выключатель DX³ 6000 - 10 кА - тип характеристики C - 4П - 400 В~ - 6 А - 4 модуля |  |  | шт |  |  | 4 | 5320.5 |  | 3529.35 | 6.03 | 21282 | [6 empty] | Автоматический выключатель DX³ 6000 - 10 кА - тип характеристики C - 4П - 400 В~ - 6 А - 4 модуля
|  | (Оборудование) | [22 empty] | (Оборудование)
|  | Всего по позиции |  |  | 10: 3529.35; 12: 21282 | [10 empty] | Всего по позиции
70 О | ТЦ_62.1.01.09_77_7729108750_16.06.2022_02 (Табл. п.58, Прайс стр172) | DPX³ 630 Мотор привод фронтальный 230 В |  |  | шт |  |  | 2 | 78108.33 |  | 25906.63 | 6.03 | 156217 | [6 empty] | DPX³ 630 Мотор привод фронтальный 230 В
|  | (Оборудование) | [22 empty] | (Оборудование)
|  | Всего по позиции |  |  | 10: 25906.63; 12: 156217 | [10 empty] | Всего по позиции
71 О | ТЦ_62.1.01.09_77_7723738018_16.06.2022_02 (Табл. п.57, Прайс стр170) | Вспомогательный контакт или контакт сигнализации срабатывания - DPX³ 160/250/630/1600 |  |  | шт |  |  | 12 | 3225 |  | 6417.91 | 6.03 | 38700 | [6 empty] | Вспомогательный контакт или контакт сигнализации срабатывания - DPX³ 160/250/630/1600
|  | (Оборудование) | [22 empty] | (Оборудование)
|  | Всего по позиции |  |  | 10: 6417.91; 12: 38700 | [10 empty] | Всего по позиции
72 О | ТЦ_62.1.01.09_77_7723738018_16.06.2022_02 (Табл. п.59, Прайс стр177) | Автоматический выключатель DPX³ 630 - термомагнитный расцепитель - 36 кА - 400 В~ - 3П - 630 А |  |  | шт |  |  | 2 | 100121.5 |  | 33207.79 | 6.03 | 200243 | [6 empty] | Автоматический выключатель DPX³ 630 - термомагнитный расцепитель - 36 кА - 400 В~ - 3П - 630 А
|  | (Оборудование) | [22 empty] | (Оборудование)
|  | Всего по позиции |  |  | 10: 33207.79; 12: 200243 | [10 empty] | Всего по позиции
73 О | ТЦ_62.1.01.09_77_7723738018_16.06.2022_02 (Табл. п.60, Прайс стр179) | Автоматический выключатель DPX³ 630 - термомагнитный расцепитель - 36 кА - 400 В~ - 3П - 400 А |  |  | шт |  |  | 2 | 72645.5 |  | 24094.69 | 6.03 | 145291 | [6 empty] | Автоматический выключатель DPX³ 630 - термомагнитный расцепитель - 36 кА - 400 В~ - 3П - 400 А
|  | (Оборудование) | [22 empty] | (Оборудование)
|  | Всего по позиции |  |  | 10: 24094.69; 12: 145291 | [10 empty] | Всего по позиции
74 О | ТЦ_61.2.07.04_77_7723505528_16.06.2022_02 (Табл. п.61, Прайс стр181) | Контроллер АВР (для управления 2 аппаратами) с дополнительными функциями |  |  | шт |  |  | 2 | 151868.2 |  | 50370.81 | 6.03 | 303736 | [6 empty] | Контроллер АВР (для управления 2 аппаратами) с дополнительными функциями
|  | (Оборудование) | [22 empty] | (Оборудование)
|  | Всего по позиции |  |  | 10: 50370.81; 12: 303736 | [10 empty] | Всего по позиции
75 | ФЕРм08-01-068-01 | Шина сборная - одна полоса в фазе, медная или алюминиевая сечением: до 250 мм2 |  |  | 4: 100 м; 7: 0.0875 | [6 empty] | Шина сборная - одна полоса в фазе, медная или алюминиевая сечением: до 250 мм2
| 1 | ОТ |  |  | 8: 435.79; 10: 38.13; 11: 26.75; 12: 1020 | [7 empty] | ОТ
| 2 | ЭМ |  |  | 8: 126.62; 10: 11.08 | [7 empty] | ЭМ
| 3 | в т.ч. ОТм |  |  | 8: 54.31; 10: 4.75; 11: 26.75; 12: 127 | [7 empty] | в т.ч. ОТм
| 4 | М |  |  | 8: 99.36; 10: 8.69 | [7 empty] | М
|  | ЗТ |  |  | 4: чел.-ч; 5: 45.3; 7: 3.9638 | [8 empty] | ЗТ
|  | ЗТм |  |  | 4: чел.-ч; 5: 5.3; 7: 0.46375 | [8 empty] | ЗТм
|  | Итого по расценке |  |  | 8: 661.77; 10: 57.9 | [9 empty] | Итого по расценке
|  | ФОТ |  |  | 10: 42.88; 12: 1147 | [8 empty] | ФОТ
| Приказ № 812/пр от 21.12.2020 Прил. п.49.3 | НР Электротехнические установки на других объектах |  |  | 4: %; 5: 97; 7: 97; 10: 41.59; 12: 1113 | [8 empty] | НР Электротехнические установки на других объектах
| Приказ № 774/пр от 11.12.2020 Прил. п.49.3 | СП Электротехнические установки на других объектах |  |  | 4: %; 5: 51; 7: 51; 10: 21.87; 12: 585 | [8 empty] | СП Электротехнические установки на других объектах
|  | Всего по позиции |  |  | 10: 121.36 | [10 empty] | Всего по позиции
76 | ФССЦ-20.5.03.03-0006 | Шины соединительные типа PI№ (штырь) двухрядные длиной 1000 мм 63А |  |  | 4: 100 шт; 7: 0.05; 8: 6087.92; 10: 304.4 | [6 empty] | Шины соединительные типа PI№ (штырь) двухрядные длиной 1000 мм 63А
|  | (Прокладка и монтаж сетей связи) | [22 empty] | (Прокладка и монтаж сетей связи)
|  | Всего по позиции |  |  | 10: 304.4 | [10 empty] | Всего по позиции
77 | ФЕРм08-01-053-01 | Трансформатор тока напряжением: до 10 кВ |  |  | 4: шт; 7: 6 | [6 empty] | Трансформатор тока напряжением: до 10 кВ
| 1 | ОТ |  |  | 8: 20.68; 10: 124.08; 11: 26.75; 12: 3319 | [7 empty] | ОТ
| 2 | ЭМ |  |  | 8: 8.97; 10: 53.82 | [7 empty] | ЭМ
| 3 | в т.ч. ОТм |  |  | 8: 1.11; 10: 6.66; 11: 26.75; 12: 178 | [7 empty] | в т.ч. ОТм
| 4 | М |  |  | 8: 7.84; 10: 47.04 | [7 empty] | М
|  | ЗТ |  |  | 4: чел.-ч; 5: 2.15; 7: 12.9 | [8 empty] | ЗТ
|  | ЗТм |  |  | 4: чел.-ч; 5: 0.09; 7: 0.54 | [8 empty] | ЗТм
|  | Итого по расценке |  |  | 8: 37.49; 10: 224.94 | [9 empty] | Итого по расценке
|  | ФОТ |  |  | 10: 130.74; 12: 3497 | [8 empty] | ФОТ
| Приказ № 812/пр от 21.12.2020 Прил. п.49.3 | НР Электротехнические установки на других объектах |  |  | 4: %; 5: 97; 7: 97; 10: 126.82; 12: 3392 | [8 empty] | НР Электротехнические установки на других объектах
| Приказ № 774/пр от 11.12.2020 Прил. п.49.3 | СП Электротехнические установки на других объектах |  |  | 4: %; 5: 51; 7: 51; 10: 66.68; 12: 1783 | [8 empty] | СП Электротехнические установки на других объектах
|  | Всего по позиции |  |  | 10: 418.44 | [10 empty] | Всего по позиции
78 О | ФССЦ-62.5.02.01-0004 | Трансформатор тока: Т-0,66 |  |  | 4: шт; 7: 6; 8: 108.81; 10: 652.86 | [6 empty] | Трансформатор тока: Т-0,66
|  | (Инженерное оборудование) | [22 empty] | (Инженерное оборудование)
|  | Всего по позиции |  |  | 10: 652.86 | [10 empty] | Всего по позиции
79 | ФЕРм08-03-600-02 | Счетчики, устанавливаемые на готовом основании: трехфазные |  |  | 4: шт; 7: 2 | [6 empty] | Счетчики, устанавливаемые на готовом основании: трехфазные
| 1 | ОТ |  |  | 8: 6.94; 10: 13.88; 11: 26.75; 12: 371 | [7 empty] | ОТ
| 2 | ЭМ |  |  | 8: 1.81; 10: 3.62 | [7 empty] | ЭМ
| 3 | в т.ч. ОТм |  |  | 8: 0.26; 10: 0.52; 11: 26.75; 12: 14 | [7 empty] | в т.ч. ОТм
| 4 | М |  |  | 8: 0.51; 10: 1.02 | [7 empty] | М
|  | ЗТ |  |  | 4: чел.-ч; 5: 0.7; 7: 1.4 | [8 empty] | ЗТ
|  | ЗТм |  |  | 4: чел.-ч; 5: 0.02; 7: 0.04 | [8 empty] | ЗТм
|  | Итого по расценке |  |  | 8: 9.26; 10: 18.52 | [9 empty] | Итого по расценке
|  | ФОТ |  |  | 10: 14.4; 12: 385 | [8 empty] | ФОТ
| Приказ № 812/пр от 21.12.2020 Прил. п.49.3 | НР Электротехнические установки на других объектах |  |  | 4: %; 5: 97; 7: 97; 10: 13.97; 12: 373 | [8 empty] | НР Электротехнические установки на других объектах
| Приказ № 774/пр от 11.12.2020 Прил. п.49.3 | СП Электротехнические установки на других объектах |  |  | 4: %; 5: 51; 7: 51; 10: 7.34; 12: 196 | [8 empty] | СП Электротехнические установки на других объектах
|  | Всего по позиции |  |  | 10: 39.83 | [10 empty] | Всего по позиции
80 О | ФССЦ-62.5.01.04-0034 | Счетчик электрической энергии электронный,: трехфазный Меркурий 230ART-00 P(Q) C(R) SIGDN, 5(7,5)А (многотарифный) |  |  | 4: шт; 7: 2; 8: 2368.71; 10: 4737.42 | [6 empty] | Счетчик электрической энергии электронный,: трехфазный Меркурий 230ART-00 P(Q) C(R) SIGDN, 5(7,5)А (многотарифный)
|  | (Инженерное оборудование) | [22 empty] | (Инженерное оборудование)
|  | Всего по позиции |  |  | 10: 4737.42 | [10 empty] | Всего по позиции
Пункт распределительный ПР-1 | [18 empty] | Пункт распределительный ПР-1
81 | ФЕРм08-03-571-04 | Щит заводского изготовления однорядный или двухрядный: шкафного исполнения, глубина до 600 мм |  |  | 4: м; 7: 0.8 | [6 empty] | Щит заводского изготовления однорядный или двухрядный: шкафного исполнения, глубина до 600 мм
| 1 | ОТ |  |  | 8: 51.09; 10: 40.87; 11: 26.75; 12: 1093 | [7 empty] | ОТ
| 2 | ЭМ |  |  | 8: 154.85; 10: 123.88 | [7 empty] | ЭМ
| 3 | в т.ч. ОТм |  |  | 8: 19.33; 10: 15.46; 11: 26.75; 12: 414 | [7 empty] | в т.ч. ОТм
| 4 | М |  |  | 8: 17.41; 10: 13.93 | [7 empty] | М
|  | ЗТ |  |  | 4: чел.-ч; 5: 5.15; 7: 4.12 | [8 empty] | ЗТ
|  | ЗТм |  |  | 4: чел.-ч; 5: 1.54; 7: 1.232 | [8 empty] | ЗТм
|  | Итого по расценке |  |  | 8: 223.35; 10: 178.68 | [9 empty] | Итого по расценке
|  | ФОТ |  |  | 10: 56.33; 12: 1507 | [8 empty] | ФОТ
| Приказ № 812/пр от 21.12.2020 Прил. п.49.3 | НР Электротехнические установки на других объектах |  |  | 4: %; 5: 97; 7: 97; 10: 54.64; 12: 1462 | [8 empty] | НР Электротехнические установки на других объектах
| Приказ № 774/пр от 11.12.2020 Прил. п.49.3 | СП Электротехнические установки на других объектах |  |  | 4: %; 5: 51; 7: 51; 10: 28.73; 12: 769 | [8 empty] | СП Электротехнические установки на других объектах
|  | Всего по позиции |  |  | 10: 262.05 | [10 empty] | Всего по позиции
82 | ТЦ_20.4.04.02_77_7722786153_16.06.2022_02 (Табл. п.30, Прайс стр90) | Заглушка для XL³ - для металлической или пластиковой лицевой панели - 24 модуля - RAL 7035 20051 |  |  | шт |  |  | 2 | 1222.08 |  | 302.85 | 8.07 | 2444 | [6 empty] | Заглушка для XL³ - для металлической или пластиковой лицевой панели - 24 модуля - RAL 7035 20051
|  | (Материалы) | [22 empty] | (Материалы)
|  | Всего по позиции |  |  | 10: 302.85; 12: 2444 | [10 empty] | Всего по позиции
83 | ТЦ_20.4.04.02_77_7723738018_16.06.2022_02 (Табл. п.31, Прайс стр93) | Набор из 4 каркасных стоек - XL³ 4000 20500 |  |  | шт |  |  | 1 | 9863 |  | 1222.18 | 8.07 | 9863 | [6 empty] | Набор из 4 каркасных стоек - XL³ 4000 20500
|  | (Материалы) | [22 empty] | (Материалы)
|  | Всего по позиции |  |  | 10: 1222.18; 12: 9863 | [10 empty] | Всего по позиции
84 | ТЦ_20.4.04.02_77_7723738018_16.06.2022_02 (Табл. п.32, Прайс стр95) | Комплект монтажный - XL³ 4000 - глубина 725 мм - ширина 725 мм 20505 |  |  | шт |  |  | 1 | 30870 |  | 3825.28 | 8.07 | 30870 | [6 empty] | Комплект монтажный - XL³ 4000 - глубина 725 мм - ширина 725 мм 20505
|  | (Материалы) | [22 empty] | (Материалы)
|  | Всего по позиции |  |  | 10: 3825.28; 12: 30870 | [10 empty] | Всего по позиции
85 | ТЦ_20.4.04.02_77_7723738018_16.06.2022_02(Табл. п.33, Прайс стр98) | Стойка компактная - XL³ 4000 - у шкафов без кабельных секций |  |  | шт |  |  | 1 | 7111 |  | 881.16 | 8.07 | 7111 | [6 empty] | Стойка компактная - XL³ 4000 - у шкафов без кабельных секций
|  | (Материалы) | [22 empty] | (Материалы)
|  | Всего по позиции |  |  | 10: 881.16; 12: 7111 | [10 empty] | Всего по позиции
86 | ТЦ_20.4.04.02_63_6318025390_16.06.2022_02 (Табл. п.34, Прайс стр100) | Цоколь совмещенный - XL³ 4000 - высота 100 мм - 725 x 725 мм |  |  | шт |  |  | 1 | 9699.17 |  | 1201.86 | 8.07 | 9699 | [6 empty] | Цоколь совмещенный - XL³ 4000 - высота 100 мм - 725 x 725 мм
|  | (Материалы) | [22 empty] | (Материалы)
|  | Всего по позиции |  |  | 10: 1201.86; 12: 9699 | [10 empty] | Всего по позиции
87 | ТЦ_20.4.04.02_77_7723738018_16.06.2022_02 (Табл. п.35, Прайс стр104) | Боковая панель - XL³ 4000 - высота 2000 мм - ширина 725 мм - на винтах |  |  | шт |  |  | 3 | 14487 |  | 5385.5 | 8.07 | 43461 | [6 empty] | Боковая панель - XL³ 4000 - высота 2000 мм - ширина 725 мм - на винтах
|  | (Материалы) | [22 empty] | (Материалы)
|  | Всего по позиции |  |  | 10: 5385.5; 12: 43461 | [10 empty] | Всего по позиции
88 | ТЦ_20.4.04.02_63_6318025390_16.06.2022_02 (Табл. п.37, Прайс стр109) | Реверсивная дверь металлическая - XL³ 4000 - ширина 725 мм |  |  | шт |  |  | 1 | 35686.67 |  | 4422.18 | 8.07 | 35687 | [6 empty] | Реверсивная дверь металлическая - XL³ 4000 - ширина 725 мм
|  | (Материалы) | [22 empty] | (Материалы)
|  | Всего по позиции |  |  | 10: 4422.18; 12: 35687 | [10 empty] | Всего по позиции
89 | ТЦ_20.4.04.02_77_7723738018_16.06.2022_02 (Табл. п.38, Прайс стр113) | Рама для лицевых панелей XL³ 4000 - фиксированная - для шкафов высотой 2000 мм и шириной 725 мм и 975 мм без каб. Секции |  |  | шт |  |  | 1 | 6292 |  | 779.68 | 8.07 | 6292 | [6 empty] | Рама для лицевых панелей XL³ 4000 - фиксированная - для шкафов высотой 2000 мм и шириной 725 мм и 975 мм без каб. Секции
|  | (Материалы) | [22 empty] | (Материалы)
|  | Всего по позиции |  |  | 10: 779.68; 12: 6292 | [10 empty] | Всего по позиции
90 | ТЦ_20.4.04.02_63_6318025390_16.06.2022_02 (Табл. п.43, Прайс стр127) | DIN-рейка 24-мод. для XL³ 800/4000 |  |  | шт |  |  | 3 | 3117.5 |  | 1158.98 | 8.07 | 9353 | [6 empty] | DIN-рейка 24-мод. для XL³ 800/4000
|  | (Материалы) | [22 empty] | (Материалы)
|  | Всего по позиции |  |  | 10: 1158.98; 12: 9353 | [10 empty] | Всего по позиции
91 | ТЦ_20.4.04.02_63_6318025390_16.06.2022_02 (Табл. п.45, Прайс стр133) | Металлическая лицевая панель XL³ 800/4000 - на винтах - для модульного оборудования - высота 150 мм - 24 модуля |  |  | шт |  |  | 3 | 3272.5 |  | 1216.6 | 8.07 | 9818 | [6 empty] | Металлическая лицевая панель XL³ 800/4000 - на винтах - для модульного оборудования - высота 150 мм - 24 модуля
|  | (Материалы) | [22 empty] | (Материалы)
|  | Всего по позиции |  |  | 10: 1216.6; 12: 9818 | [10 empty] | Всего по позиции
92 | ТЦ_20.4.04.02_77_7723738018_16.06.2022_02 (Табл. п.46, Прайс стр137) | Сплошная металлическая лицевая панель на винтах XL³ 800/4000 - высота 50 мм - 24 модуля |  |  | шт |  |  | 2 | 1914.5 |  | 474.47 | 8.07 | 3829 | [6 empty] | Сплошная металлическая лицевая панель на винтах XL³ 800/4000 - высота 50 мм - 24 модуля
|  | (Материалы) | [22 empty] | (Материалы)
|  | Всего по позиции |  |  | 10: 474.47; 12: 3829 | [10 empty] | Всего по позиции
93 | ТЦ_20.4.04.02_63_6318025390_16.06.2022_02 (Табл. п.47, Прайс стр139) | Сплошная металлическая лицевая панель на винтах XL³ 800/4000 - высота 200 мм - 24 модуля |  |  | шт |  |  | 1 | 3726.67 |  | 461.83 | 8.07 | 3727 | [6 empty] | Сплошная металлическая лицевая панель на винтах XL³ 800/4000 - высота 200 мм - 24 модуля
|  | (Материалы) | [22 empty] | (Материалы)
|  | Всего по позиции |  |  | 10: 461.83; 12: 3727 | [10 empty] | Всего по позиции
94 | ТЦ_20.4.04.02_63_6318025390_16.06.2022_02 (Табл. п.48, Прайс стр142) | Сплошная металлическая лицевая панель на винтах XL³ 800/4000 - высота 400 мм - 24 модуля |  |  | шт |  |  | 1 | 6167.5 |  | 764.31 | 8.07 | 6168 | [6 empty] | Сплошная металлическая лицевая панель на винтах XL³ 800/4000 - высота 400 мм - 24 модуля
|  | (Материалы) | [22 empty] | (Материалы)
|  | Всего по позиции |  |  | 10: 764.31; 12: 6168 | [10 empty] | Всего по позиции
95 | ТЦ_21.2.03.05_63_6318025390_16.06.2022_02 (Табл. п.55, Прайс стр163) | Проводник эквипотенциального соединения XL³ - сечение 6 мм² - длина 350 мм |  |  | шт |  |  | 1 | 872.5 |  | 108.18 | 8.07 | 873 | [6 empty] | Проводник эквипотенциального соединения XL³ - сечение 6 мм² - длина 350 мм
|  | (Материалы) | [22 empty] | (Материалы)
|  | Всего по позиции |  |  | 10: 108.18; 12: 873 | [10 empty] | Всего по позиции
96 | ФЕРм08-01-068-01 | Шина сборная - одна полоса в фазе, медная или алюминиевая сечением: до 250 мм2 |  |  | 4: 100 м; 7: 0.0099 | [6 empty] | Шина сборная - одна полоса в фазе, медная или алюминиевая сечением: до 250 мм2
| 1 | ОТ |  |  | 8: 435.79; 10: 4.31; 11: 26.75; 12: 115 | [7 empty] | ОТ
| 2 | ЭМ |  |  | 8: 126.62; 10: 1.25 | [7 empty] | ЭМ
| 3 | в т.ч. ОТм |  |  | 8: 54.31; 10: 0.54; 11: 26.75; 12: 14 | [7 empty] | в т.ч. ОТм
| 4 | М |  |  | 8: 99.36; 10: 0.98 | [7 empty] | М
|  | ЗТ |  |  | 4: чел.-ч; 5: 45.3; 7: 0.44847 | [8 empty] | ЗТ
|  | ЗТм |  |  | 4: чел.-ч; 5: 5.3; 7: 0.05247 | [8 empty] | ЗТм
|  | Итого по расценке |  |  | 8: 661.77; 10: 6.54 | [9 empty] | Итого по расценке
|  | ФОТ |  |  | 10: 4.85; 12: 129 | [8 empty] | ФОТ
| Приказ № 812/пр от 21.12.2020 Прил. п.49.3 | НР Электротехнические установки на других объектах |  |  | 4: %; 5: 97; 7: 97; 10: 4.7; 12: 125 | [8 empty] | НР Электротехнические установки на других объектах
| Приказ № 774/пр от 11.12.2020 Прил. п.49.3 | СП Электротехнические установки на других объектах |  |  | 4: %; 5: 51; 7: 51; 10: 2.47; 12: 66 | [8 empty] | СП Электротехнические установки на других объектах
|  | Всего по позиции |  |  | 10: 13.71 | [10 empty] | Всего по позиции
97 | ФССЦ-20.5.03.03-0006 | Шины соединительные типа PI№ (штырь) двухрядные длиной 1000 мм 63А |  |  | 4: 100 шт; 7: 0.01; 8: 6087.92; 10: 60.88 | [6 empty] | Шины соединительные типа PI№ (штырь) двухрядные длиной 1000 мм 63А
|  | (Прокладка и монтаж сетей связи) | [22 empty] | (Прокладка и монтаж сетей связи)
|  | Всего по позиции |  |  | 10: 60.88 | [10 empty] | Всего по позиции
98 | ФЕРм08-03-575-01 | Прибор или аппарат |  |  | 4: шт; 7: 9 | [6 empty] | Прибор или аппарат
| 1 | ОТ |  |  | 8: 10.22; 10: 91.98; 11: 26.75; 12: 2460 | [7 empty] | ОТ
| 4 | М |  |  | 8: 0.38; 10: 3.42 | [7 empty] | М
|  | ЗТ |  |  | 4: чел.-ч; 5: 1.03; 7: 9.27 | [8 empty] | ЗТ
|  | Итого по расценке |  |  | 8: 10.6; 10: 95.4 | [9 empty] | Итого по расценке
|  | ФОТ |  |  | 10: 91.98; 12: 2460 | [8 empty] | ФОТ
| Приказ № 812/пр от 21.12.2020 Прил. п.49.3 | НР Электротехнические установки на других объектах |  |  | 4: %; 5: 97; 7: 97; 10: 89.22; 12: 2386 | [8 empty] | НР Электротехнические установки на других объектах
| Приказ № 774/пр от 11.12.2020 Прил. п.49.3 | СП Электротехнические установки на других объектах |  |  | 4: %; 5: 51; 7: 51; 10: 46.91; 12: 1255 | [8 empty] | СП Электротехнические установки на других объектах
|  | Всего по позиции |  |  | 10: 231.53 | [10 empty] | Всего по позиции
99 О | ФССЦ-62.1.01.09-0067 | Выключатели автоматические: «Legrand» серии DX-Standart 3Р 25А |  |  | 4: шт; 7: 2; 8: 302.16; 10: 604.32 | [6 empty] | Выключатели автоматические: «Legrand» серии DX-Standart 3Р 25А
|  | (Инженерное оборудование) | [22 empty] | (Инженерное оборудование)
|  | Всего по позиции |  |  | 10: 604.32 | [10 empty] | Всего по позиции
100 О | ФССЦ-62.1.01.09-0068 | Выключатели автоматические: «Legrand» серии DX-Standart 3Р 32А |  |  | 4: шт; 7: 1; 8: 347.49; 10: 347.49 | [6 empty] | Выключатели автоматические: «Legrand» серии DX-Standart 3Р 32А
|  | (Инженерное оборудование) | [22 empty] | (Инженерное оборудование)
|  | Всего по позиции |  |  | 10: 347.49 | [10 empty] | Всего по позиции
101 О | ТЦ_62.1.01.09_77_7723738018_16.06.2022_02 (Табл. п75., Прайс стр224) | Автоматический выключатель Legrand DPX3 160 3P 63А 16kA |  |  | шт |  |  | 3 | 13544 |  | 6738.31 | 6.03 | 40632 | [6 empty] | Автоматический выключатель Legrand DPX3 160 3P 63А 16kA
|  | (Оборудование) | [22 empty] | (Оборудование)
|  | Всего по позиции |  |  | 10: 6738.31; 12: 40632 | [10 empty] | Всего по позиции
102 О | ТЦ_62.1.01.09_77_7723738018_16.06.2022_02 (Табл. п76., Прайс стр227) | Выключатель автоматический ВА-100А 16кА DPX3-160 |  |  | шт |  |  | 1 | 13678.5 |  | 2268.49 | 6.03 | 13679 | [6 empty] | Выключатель автоматический ВА-100А 16кА DPX3-160
|  | (Оборудование) | [22 empty] | (Оборудование)
|  | Всего по позиции |  |  | 10: 2268.49; 12: 13679 | [10 empty] | Всего по позиции
103 О | ТЦ_62.1.01.09_77_7723738018_16.06.2022_02 (Табл. п77., Прайс стр230) | Выключатель автоматический DPX3 250 3P 200А 25kA |  |  | шт |  |  | 2 | 36998 |  | 12271.31 | 6.03 | 73996 | [6 empty] | Выключатель автоматический DPX3 250 3P 200А 25kA
|  | (Оборудование) | [22 empty] | (Оборудование)
|  | Всего по позиции |  |  | 10: 12271.31; 12: 73996 | [10 empty] | Всего по позиции
Пункт распределительный ПР-2 | [18 empty] | Пункт распределительный ПР-2
104 | ФЕРм08-03-571-04 | Щит заводского изготовления однорядный или двухрядный: шкафного исполнения, глубина до 600 мм |  |  | 4: м; 7: 0.8 | [6 empty] | Щит заводского изготовления однорядный или двухрядный: шкафного исполнения, глубина до 600 мм
| 1 | ОТ |  |  | 8: 51.09; 10: 40.87; 11: 26.75; 12: 1093 | [7 empty] | ОТ
| 2 | ЭМ |  |  | 8: 154.85; 10: 123.88 | [7 empty] | ЭМ
| 3 | в т.ч. ОТм |  |  | 8: 19.33; 10: 15.46; 11: 26.75; 12: 414 | [7 empty] | в т.ч. ОТм
| 4 | М |  |  | 8: 17.41; 10: 13.93 | [7 empty] | М
|  | ЗТ |  |  | 4: чел.-ч; 5: 5.15; 7: 4.12 | [8 empty] | ЗТ
|  | ЗТм |  |  | 4: чел.-ч; 5: 1.54; 7: 1.232 | [8 empty] | ЗТм
|  | Итого по расценке |  |  | 8: 223.35; 10: 178.68 | [9 empty] | Итого по расценке
|  | ФОТ |  |  | 10: 56.33; 12: 1507 | [8 empty] | ФОТ
| Приказ № 812/пр от 21.12.2020 Прил. п.49.3 | НР Электротехнические установки на других объектах |  |  | 4: %; 5: 97; 7: 97; 10: 54.64; 12: 1462 | [8 empty] | НР Электротехнические установки на других объектах
| Приказ № 774/пр от 11.12.2020 Прил. п.49.3 | СП Электротехнические установки на других объектах |  |  | 4: %; 5: 51; 7: 51; 10: 28.73; 12: 769 | [8 empty] | СП Электротехнические установки на других объектах
|  | Всего по позиции |  |  | 10: 262.05 | [10 empty] | Всего по позиции
105 | ТЦ_20.4.04.02_77_7722786153_16.06.2022_02 (Табл. п.30, Прайс стр90) | Заглушка для XL³ - для металлической или пластиковой лицевой панели - 24 модуля - RAL 7035 20051 |  |  | шт |  |  | 2 | 1222.08 |  | 302.85 | 8.07 | 2444 | [6 empty] | Заглушка для XL³ - для металлической или пластиковой лицевой панели - 24 модуля - RAL 7035 20051
|  | (Материалы) | [22 empty] | (Материалы)
|  | Всего по позиции |  |  | 10: 302.85; 12: 2444 | [10 empty] | Всего по позиции
106 | ТЦ_20.4.04.02_77_7723738018_16.06.2022_02 (Табл. п.31, Прайс стр93) | Набор из 4 каркасных стоек - XL³ 4000 20500 |  |  | шт |  |  | 1 | 9863 |  | 1222.18 | 8.07 | 9863 | [6 empty] | Набор из 4 каркасных стоек - XL³ 4000 20500
|  | (Материалы) | [22 empty] | (Материалы)
|  | Всего по позиции |  |  | 10: 1222.18; 12: 9863 | [10 empty] | Всего по позиции
107 | ТЦ_20.4.04.02_77_7723738018_16.06.2022_02 (Табл. п.32, Прайс стр95) | Комплект монтажный - XL³ 4000 - глубина 725 мм - ширина 725 мм 20505 |  |  | шт |  |  | 1 | 30870 |  | 3825.28 | 8.07 | 30870 | [6 empty] | Комплект монтажный - XL³ 4000 - глубина 725 мм - ширина 725 мм 20505
|  | (Материалы) | [22 empty] | (Материалы)
|  | Всего по позиции |  |  | 10: 3825.28; 12: 30870 | [10 empty] | Всего по позиции
108 | ТЦ_20.4.04.02_77_7723738018_16.06.2022_02(Табл. п.33, Прайс стр98) | Стойка компактная - XL³ 4000 - у шкафов без кабельных секций |  |  | шт |  |  | 1 | 7111 |  | 881.16 | 8.07 | 7111 | [6 empty] | Стойка компактная - XL³ 4000 - у шкафов без кабельных секций
|  | (Материалы) | [22 empty] | (Материалы)
|  | Всего по позиции |  |  | 10: 881.16; 12: 7111 | [10 empty] | Всего по позиции
109 | ТЦ_20.4.04.02_63_6318025390_16.06.2022_02 (Табл. п.34, Прайс стр100) | Цоколь совмещенный - XL³ 4000 - высота 100 мм - 725 x 725 мм |  |  | шт |  |  | 1 | 9699.17 |  | 1201.86 | 8.07 | 9699 | [6 empty] | Цоколь совмещенный - XL³ 4000 - высота 100 мм - 725 x 725 мм
|  | (Материалы) | [22 empty] | (Материалы)
|  | Всего по позиции |  |  | 10: 1201.86; 12: 9699 | [10 empty] | Всего по позиции
110 | ТЦ_20.4.04.02_77_7723738018_16.06.2022_02 (Табл. п.35, Прайс стр104) | Боковая панель - XL³ 4000 - высота 2000 мм - ширина 725 мм - на винтах |  |  | шт |  |  | 3 | 14487 |  | 5385.5 | 8.07 | 43461 | [6 empty] | Боковая панель - XL³ 4000 - высота 2000 мм - ширина 725 мм - на винтах
|  | (Материалы) | [22 empty] | (Материалы)
|  | Всего по позиции |  |  | 10: 5385.5; 12: 43461 | [10 empty] | Всего по позиции
111 | ТЦ_20.4.04.02_63_6318025390_16.06.2022_02 (Табл. п.37, Прайс стр109) | Реверсивная дверь металлическая - XL³ 4000 - ширина 725 мм |  |  | шт |  |  | 1 | 35686.67 |  | 4422.18 | 8.07 | 35687 | [6 empty] | Реверсивная дверь металлическая - XL³ 4000 - ширина 725 мм
|  | (Материалы) | [22 empty] | (Материалы)
|  | Всего по позиции |  |  | 10: 4422.18; 12: 35687 | [10 empty] | Всего по позиции
112 | ТЦ_20.4.04.02_77_7723738018_16.06.2022_02 (Табл. п.38, Прайс стр113) | Рама для лицевых панелей XL³ 4000 - фиксированная - для шкафов высотой 2000 мм и шириной 725 мм и 975 мм без каб. Секции |  |  | шт |  |  | 1 | 6292 |  | 779.68 | 8.07 | 6292 | [6 empty] | Рама для лицевых панелей XL³ 4000 - фиксированная - для шкафов высотой 2000 мм и шириной 725 мм и 975 мм без каб. Секции
|  | (Материалы) | [22 empty] | (Материалы)
|  | Всего по позиции |  |  | 10: 779.68; 12: 6292 | [10 empty] | Всего по позиции
113 | ТЦ_20.4.04.02_63_6318025390_16.06.2022_02 (Табл. п.43, Прайс стр127) | DIN-рейка 24-мод. для XL³ 800/4000 |  |  | шт |  |  | 3 | 3117.5 |  | 1158.98 | 8.07 | 9353 | [6 empty] | DIN-рейка 24-мод. для XL³ 800/4000
|  | (Материалы) | [22 empty] | (Материалы)
|  | Всего по позиции |  |  | 10: 1158.98; 12: 9353 | [10 empty] | Всего по позиции
114 | ТЦ_20.4.04.02_63_6318025390_16.06.2022_02 (Табл. п.45, Прайс стр133) | Металлическая лицевая панель XL³ 800/4000 - на винтах - для модульного оборудования - высота 150 мм - 24 модуля |  |  | шт |  |  | 3 | 3272.5 |  | 1216.6 | 8.07 | 9818 | [6 empty] | Металлическая лицевая панель XL³ 800/4000 - на винтах - для модульного оборудования - высота 150 мм - 24 модуля
|  | (Материалы) | [22 empty] | (Материалы)
|  | Всего по позиции |  |  | 10: 1216.6; 12: 9818 | [10 empty] | Всего по позиции
115 | ТЦ_20.4.04.02_77_7723738018_16.06.2022_02 (Табл. п.46, Прайс стр137) | Сплошная металлическая лицевая панель на винтах XL³ 800/4000 - высота 50 мм - 24 модуля |  |  | шт |  |  | 2 | 1914.5 |  | 474.47 | 8.07 | 3829 | [6 empty] | Сплошная металлическая лицевая панель на винтах XL³ 800/4000 - высота 50 мм - 24 модуля
|  | (Материалы) | [22 empty] | (Материалы)
|  | Всего по позиции |  |  | 10: 474.47; 12: 3829 | [10 empty] | Всего по позиции
116 | ТЦ_20.4.04.02_63_6318025390_16.06.2022_02 (Табл. п.47, Прайс стр139) | Сплошная металлическая лицевая панель на винтах XL³ 800/4000 - высота 200 мм - 24 модуля |  |  | шт |  |  | 1 | 3726.67 |  | 461.83 | 8.07 | 3727 | [6 empty] | Сплошная металлическая лицевая панель на винтах XL³ 800/4000 - высота 200 мм - 24 модуля
|  | (Материалы) | [22 empty] | (Материалы)
|  | Всего по позиции |  |  | 10: 461.83; 12: 3727 | [10 empty] | Всего по позиции
117 | ТЦ_20.4.04.02_63_6318025390_16.06.2022_02 (Табл. п.48, Прайс стр142) | Сплошная металлическая лицевая панель на винтах XL³ 800/4000 - высота 400 мм - 24 модуля |  |  | шт |  |  | 1 | 6167.5 |  | 764.31 | 8.07 | 6168 | [6 empty] | Сплошная металлическая лицевая панель на винтах XL³ 800/4000 - высота 400 мм - 24 модуля
|  | (Материалы) | [22 empty] | (Материалы)
|  | Всего по позиции |  |  | 10: 764.31; 12: 6168 | [10 empty] | Всего по позиции
118 | ТЦ_21.2.03.05_63_6318025390_16.06.2022_02 (Табл. п.55, Прайс стр163) | Проводник эквипотенциального соединения XL³ - сечение 6 мм² - длина 350 мм |  |  | шт |  |  | 1 | 872.5 |  | 108.18 | 8.07 | 873 | [6 empty] | Проводник эквипотенциального соединения XL³ - сечение 6 мм² - длина 350 мм
|  | (Материалы) | [22 empty] | (Материалы)
|  | Всего по позиции |  |  | 10: 108.18; 12: 873 | [10 empty] | Всего по позиции
119 | ФЕРм08-01-068-01 | Шина сборная - одна полоса в фазе, медная или алюминиевая сечением: до 250 мм2 |  |  | 4: 100 м; 7: 0.0099 | [6 empty] | Шина сборная - одна полоса в фазе, медная или алюминиевая сечением: до 250 мм2
| 1 | ОТ |  |  | 8: 435.79; 10: 4.31; 11: 26.75; 12: 115 | [7 empty] | ОТ
| 2 | ЭМ |  |  | 8: 126.62; 10: 1.25 | [7 empty] | ЭМ
| 3 | в т.ч. ОТм |  |  | 8: 54.31; 10: 0.54; 11: 26.75; 12: 14 | [7 empty] | в т.ч. ОТм
| 4 | М |  |  | 8: 99.36; 10: 0.98 | [7 empty] | М
|  | ЗТ |  |  | 4: чел.-ч; 5: 45.3; 7: 0.44847 | [8 empty] | ЗТ
|  | ЗТм |  |  | 4: чел.-ч; 5: 5.3; 7: 0.05247 | [8 empty] | ЗТм
|  | Итого по расценке |  |  | 8: 661.77; 10: 6.54 | [9 empty] | Итого по расценке
|  | ФОТ |  |  | 10: 4.85; 12: 129 | [8 empty] | ФОТ
| Приказ № 812/пр от 21.12.2020 Прил. п.49.3 | НР Электротехнические установки на других объектах |  |  | 4: %; 5: 97; 7: 97; 10: 4.7; 12: 125 | [8 empty] | НР Электротехнические установки на других объектах
| Приказ № 774/пр от 11.12.2020 Прил. п.49.3 | СП Электротехнические установки на других объектах |  |  | 4: %; 5: 51; 7: 51; 10: 2.47; 12: 66 | [8 empty] | СП Электротехнические установки на других объектах
|  | Всего по позиции |  |  | 10: 13.71 | [10 empty] | Всего по позиции
120 | ФССЦ-20.5.03.03-0006 | Шины соединительные типа PI№ (штырь) двухрядные длиной 1000 мм 63А |  |  | 4: 100 шт; 7: 0.01; 8: 6087.92; 10: 60.88 | [6 empty] | Шины соединительные типа PI№ (штырь) двухрядные длиной 1000 мм 63А
|  | (Прокладка и монтаж сетей связи) | [22 empty] | (Прокладка и монтаж сетей связи)
|  | Всего по позиции |  |  | 10: 60.88 | [10 empty] | Всего по позиции
121 | ФЕРм08-03-575-01 | Прибор или аппарат |  |  | 4: шт; 7: 15 | [6 empty] | Прибор или аппарат
| 1 | ОТ |  |  | 8: 10.22; 10: 153.3; 11: 26.75; 12: 4101 | [7 empty] | ОТ
| 4 | М |  |  | 8: 0.38; 10: 5.7 | [7 empty] | М
|  | ЗТ |  |  | 4: чел.-ч; 5: 1.03; 7: 15.45 | [8 empty] | ЗТ
|  | Итого по расценке |  |  | 8: 10.6; 10: 159 | [9 empty] | Итого по расценке
|  | ФОТ |  |  | 10: 153.3; 12: 4101 | [8 empty] | ФОТ
| Приказ № 812/пр от 21.12.2020 Прил. п.49.3 | НР Электротехнические установки на других объектах |  |  | 4: %; 5: 97; 7: 97; 10: 148.7; 12: 3978 | [8 empty] | НР Электротехнические установки на других объектах
| Приказ № 774/пр от 11.12.2020 Прил. п.49.3 | СП Электротехнические установки на других объектах |  |  | 4: %; 5: 51; 7: 51; 10: 78.18; 12: 2092 | [8 empty] | СП Электротехнические установки на других объектах
|  | Всего по позиции |  |  | 10: 385.88 | [10 empty] | Всего по позиции
122 О | ФССЦ-62.1.01.09-0067 | Выключатели автоматические: «Legrand» серии DX-Standart 3Р 25А |  |  | 4: шт; 7: 1; 8: 302.16; 10: 302.16 | [6 empty] | Выключатели автоматические: «Legrand» серии DX-Standart 3Р 25А
|  | (Инженерное оборудование) | [22 empty] | (Инженерное оборудование)
|  | Всего по позиции |  |  | 10: 302.16 | [10 empty] | Всего по позиции
123 О | ФССЦ-62.1.01.09-0068 | Выключатели автоматические: «Legrand» серии DX-Standart 3Р 32А |  |  | 4: шт; 7: 6; 8: 347.49; 10: 2084.94 | [6 empty] | Выключатели автоматические: «Legrand» серии DX-Standart 3Р 32А
|  | (Инженерное оборудование) | [22 empty] | (Инженерное оборудование)
|  | Всего по позиции |  |  | 10: 2084.94 | [10 empty] | Всего по позиции
124 О | ФССЦ-62.1.01.09-0069 | Выключатели автоматические: «Legrand» серии DX-Standart 3Р 40А |  |  | 4: шт; 7: 1; 8: 347.49; 10: 347.49 | [6 empty] | Выключатели автоматические: «Legrand» серии DX-Standart 3Р 40А
|  | (Инженерное оборудование) | [22 empty] | (Инженерное оборудование)
|  | Всего по позиции |  |  | 10: 347.49 | [10 empty] | Всего по позиции
125 О | ТЦ_62.1.01.09_77_7723738018_16.06.2022_02 (Табл. п76., Прайс стр227) | Выключатель автоматический ВА-100А 16кА DPX3-160 |  |  | шт |  |  | 1 | 13678.5 |  | 2268.49 | 6.03 | 13679 | [6 empty] | Выключатель автоматический ВА-100А 16кА DPX3-160
|  | (Оборудование) | [22 empty] | (Оборудование)
|  | Всего по позиции |  |  | 10: 2268.49; 12: 13679 | [10 empty] | Всего по позиции
126 О | ТЦ_62.1.01.09_77_7723738018_16.06.2022_02 (Табл. п78., Прайс стр233) | Выключатель автоматический ВА-250А 25кА DPX3-250 |  |  | шт |  |  | 1 | 38021 |  | 6305.31 | 6.03 | 38021 | [6 empty] | Выключатель автоматический ВА-250А 25кА DPX3-250
|  | (Оборудование) | [22 empty] | (Оборудование)
|  | Всего по позиции |  |  | 10: 6305.31; 12: 38021 | [10 empty] | Всего по позиции
127 О | ФССЦ-62.1.01.09-0075 | Выключатели автоматические: «Legrand» серии LR 1Р 25А |  |  | 4: шт; 7: 5; 8: 46.02; 10: 230.1 | [6 empty] | Выключатели автоматические: «Legrand» серии LR 1Р 25А
|  | (Инженерное оборудование) | [22 empty] | (Инженерное оборудование)
|  | Всего по позиции |  |  | 10: 230.1 | [10 empty] | Всего по позиции
Пункт распределительный ПР-3 | [18 empty] | Пункт распределительный ПР-3
128 | ФЕРм08-03-571-04 | Щит заводского изготовления однорядный или двухрядный: шкафного исполнения, глубина до 600 мм |  |  | 4: м; 7: 0.8 | [6 empty] | Щит заводского изготовления однорядный или двухрядный: шкафного исполнения, глубина до 600 мм
| 1 | ОТ |  |  | 8: 51.09; 10: 40.87; 11: 26.75; 12: 1093 | [7 empty] | ОТ
| 2 | ЭМ |  |  | 8: 154.85; 10: 123.88 | [7 empty] | ЭМ
| 3 | в т.ч. ОТм |  |  | 8: 19.33; 10: 15.46; 11: 26.75; 12: 414 | [7 empty] | в т.ч. ОТм
| 4 | М |  |  | 8: 17.41; 10: 13.93 | [7 empty] | М
|  | ЗТ |  |  | 4: чел.-ч; 5: 5.15; 7: 4.12 | [8 empty] | ЗТ
|  | ЗТм |  |  | 4: чел.-ч; 5: 1.54; 7: 1.232 | [8 empty] | ЗТм
|  | Итого по расценке |  |  | 8: 223.35; 10: 178.68 | [9 empty] | Итого по расценке
|  | ФОТ |  |  | 10: 56.33; 12: 1507 | [8 empty] | ФОТ
| Приказ № 812/пр от 21.12.2020 Прил. п.49.3 | НР Электротехнические установки на других объектах |  |  | 4: %; 5: 97; 7: 97; 10: 54.64; 12: 1462 | [8 empty] | НР Электротехнические установки на других объектах
| Приказ № 774/пр от 11.12.2020 Прил. п.49.3 | СП Электротехнические установки на других объектах |  |  | 4: %; 5: 51; 7: 51; 10: 28.73; 12: 769 | [8 empty] | СП Электротехнические установки на других объектах
|  | Всего по позиции |  |  | 10: 262.05 | [10 empty] | Всего по позиции
129 | ТЦ_20.4.04.02_77_7722786153_16.06.2022_02 (Табл. п.30, Прайс стр90) | Заглушка для XL³ - для металлической или пластиковой лицевой панели - 24 модуля - RAL 7035 20051 |  |  | шт |  |  | 2 | 1222.08 |  | 302.85 | 8.07 | 2444 | [6 empty] | Заглушка для XL³ - для металлической или пластиковой лицевой панели - 24 модуля - RAL 7035 20051
|  | (Материалы) | [22 empty] | (Материалы)
|  | Всего по позиции |  |  | 10: 302.85; 12: 2444 | [10 empty] | Всего по позиции
130 | ТЦ_20.4.04.02_77_7723738018_16.06.2022_02 (Табл. п.31, Прайс стр93) | Набор из 4 каркасных стоек - XL³ 4000 20500 |  |  | шт |  |  | 1 | 9863 |  | 1222.18 | 8.07 | 9863 | [6 empty] | Набор из 4 каркасных стоек - XL³ 4000 20500
|  | (Материалы) | [22 empty] | (Материалы)
|  | Всего по позиции |  |  | 10: 1222.18; 12: 9863 | [10 empty] | Всего по позиции
131 | ТЦ_20.4.04.02_77_7723738018_16.06.2022_02 (Табл. п.32, Прайс стр95) | Комплект монтажный - XL³ 4000 - глубина 725 мм - ширина 725 мм 20505 |  |  | шт |  |  | 1 | 30870 |  | 3825.28 | 8.07 | 30870 | [6 empty] | Комплект монтажный - XL³ 4000 - глубина 725 мм - ширина 725 мм 20505
|  | (Материалы) | [22 empty] | (Материалы)
|  | Всего по позиции |  |  | 10: 3825.28; 12: 30870 | [10 empty] | Всего по позиции
132 | ТЦ_20.4.04.02_77_7723738018_16.06.2022_02(Табл. п.33, Прайс стр98) | Стойка компактная - XL³ 4000 - у шкафов без кабельных секций |  |  | шт |  |  | 1 | 7111 |  | 881.16 | 8.07 | 7111 | [6 empty] | Стойка компактная - XL³ 4000 - у шкафов без кабельных секций
|  | (Материалы) | [22 empty] | (Материалы)
|  | Всего по позиции |  |  | 10: 881.16; 12: 7111 | [10 empty] | Всего по позиции
133 | ТЦ_20.4.04.02_63_6318025390_16.06.2022_02 (Табл. п.34, Прайс стр100) | Цоколь совмещенный - XL³ 4000 - высота 100 мм - 725 x 725 мм |  |  | шт |  |  | 1 | 9699.17 |  | 1201.86 | 8.07 | 9699 | [6 empty] | Цоколь совмещенный - XL³ 4000 - высота 100 мм - 725 x 725 мм
|  | (Материалы) | [22 empty] | (Материалы)
|  | Всего по позиции |  |  | 10: 1201.86; 12: 9699 | [10 empty] | Всего по позиции
134 | ТЦ_20.4.04.02_77_7723738018_16.06.2022_02 (Табл. п.35, Прайс стр104) | Боковая панель - XL³ 4000 - высота 2000 мм - ширина 725 мм - на винтах |  |  | шт |  |  | 3 | 14487 |  | 5385.5 | 8.07 | 43461 | [6 empty] | Боковая панель - XL³ 4000 - высота 2000 мм - ширина 725 мм - на винтах
|  | (Материалы) | [22 empty] | (Материалы)
|  | Всего по позиции |  |  | 10: 5385.5; 12: 43461 | [10 empty] | Всего по позиции
135 | ТЦ_20.4.04.02_63_6318025390_16.06.2022_02 (Табл. п.37, Прайс стр109) | Реверсивная дверь металлическая - XL³ 4000 - ширина 725 мм |  |  | шт |  |  | 1 | 35686.67 |  | 4422.18 | 8.07 | 35687 | [6 empty] | Реверсивная дверь металлическая - XL³ 4000 - ширина 725 мм
|  | (Материалы) | [22 empty] | (Материалы)
|  | Всего по позиции |  |  | 10: 4422.18; 12: 35687 | [10 empty] | Всего по позиции
136 | ТЦ_20.4.04.02_77_7723738018_16.06.2022_02 (Табл. п.38, Прайс стр113) | Рама для лицевых панелей XL³ 4000 - фиксированная - для шкафов высотой 2000 мм и шириной 725 мм и 975 мм без каб. Секции |  |  | шт |  |  | 1 | 6292 |  | 779.68 | 8.07 | 6292 | [6 empty] | Рама для лицевых панелей XL³ 4000 - фиксированная - для шкафов высотой 2000 мм и шириной 725 мм и 975 мм без каб. Секции
|  | (Материалы) | [22 empty] | (Материалы)
|  | Всего по позиции |  |  | 10: 779.68; 12: 6292 | [10 empty] | Всего по позиции
137 | ТЦ_20.4.04.02_63_6318025390_16.06.2022_02 (Табл. п.43, Прайс стр127) | DIN-рейка 24-мод. для XL³ 800/4000 |  |  | шт |  |  | 3 | 3117.5 |  | 1158.98 | 8.07 | 9353 | [6 empty] | DIN-рейка 24-мод. для XL³ 800/4000
|  | (Материалы) | [22 empty] | (Материалы)
|  | Всего по позиции |  |  | 10: 1158.98; 12: 9353 | [10 empty] | Всего по позиции
138 | ТЦ_20.4.04.02_63_6318025390_16.06.2022_02 (Табл. п.45, Прайс стр133) | Металлическая лицевая панель XL³ 800/4000 - на винтах - для модульного оборудования - высота 150 мм - 24 модуля |  |  | шт |  |  | 3 | 3272.5 |  | 1216.6 | 8.07 | 9818 | [6 empty] | Металлическая лицевая панель XL³ 800/4000 - на винтах - для модульного оборудования - высота 150 мм - 24 модуля
|  | (Материалы) | [22 empty] | (Материалы)
|  | Всего по позиции |  |  | 10: 1216.6; 12: 9818 | [10 empty] | Всего по позиции
139 | ТЦ_20.4.04.02_77_7723738018_16.06.2022_02 (Табл. п.46, Прайс стр137) | Сплошная металлическая лицевая панель на винтах XL³ 800/4000 - высота 50 мм - 24 модуля |  |  | шт |  |  | 2 | 1914.5 |  | 474.47 | 8.07 | 3829 | [6 empty] | Сплошная металлическая лицевая панель на винтах XL³ 800/4000 - высота 50 мм - 24 модуля
|  | (Материалы) | [22 empty] | (Материалы)
|  | Всего по позиции |  |  | 10: 474.47; 12: 3829 | [10 empty] | Всего по позиции
140 | ТЦ_20.4.04.02_63_6318025390_16.06.2022_02 (Табл. п.47, Прайс стр139) | Сплошная металлическая лицевая панель на винтах XL³ 800/4000 - высота 200 мм - 24 модуля |  |  | шт |  |  | 1 | 3726.67 |  | 461.83 | 8.07 | 3727 | [6 empty] | Сплошная металлическая лицевая панель на винтах XL³ 800/4000 - высота 200 мм - 24 модуля
|  | (Материалы) | [22 empty] | (Материалы)
|  | Всего по позиции |  |  | 10: 461.83; 12: 3727 | [10 empty] | Всего по позиции
141 | ТЦ_20.4.04.02_63_6318025390_16.06.2022_02 (Табл. п.48, Прайс стр142) | Сплошная металлическая лицевая панель на винтах XL³ 800/4000 - высота 400 мм - 24 модуля |  |  | шт |  |  | 1 | 6167.5 |  | 764.31 | 8.07 | 6168 | [6 empty] | Сплошная металлическая лицевая панель на винтах XL³ 800/4000 - высота 400 мм - 24 модуля
|  | (Материалы) | [22 empty] | (Материалы)
|  | Всего по позиции |  |  | 10: 764.31; 12: 6168 | [10 empty] | Всего по позиции
142 | ТЦ_21.2.03.05_63_6318025390_16.06.2022_02 (Табл. п.55, Прайс стр163) | Проводник эквипотенциального соединения XL³ - сечение 6 мм² - длина 350 мм |  |  | шт |  |  | 1 | 872.5 |  | 108.18 | 8.07 | 873 | [6 empty] | Проводник эквипотенциального соединения XL³ - сечение 6 мм² - длина 350 мм
|  | (Материалы) | [22 empty] | (Материалы)
|  | Всего по позиции |  |  | 10: 108.18; 12: 873 | [10 empty] | Всего по позиции
143 | ФЕРм08-01-068-01 | Шина сборная - одна полоса в фазе, медная или алюминиевая сечением: до 250 мм2 |  |  | 4: 100 м; 7: 0.0099 | [6 empty] | Шина сборная - одна полоса в фазе, медная или алюминиевая сечением: до 250 мм2
| 1 | ОТ |  |  | 8: 435.79; 10: 4.31; 11: 26.75; 12: 115 | [7 empty] | ОТ
| 2 | ЭМ |  |  | 8: 126.62; 10: 1.25 | [7 empty] | ЭМ
| 3 | в т.ч. ОТм |  |  | 8: 54.31; 10: 0.54; 11: 26.75; 12: 14 | [7 empty] | в т.ч. ОТм
| 4 | М |  |  | 8: 99.36; 10: 0.98 | [7 empty] | М
|  | ЗТ |  |  | 4: чел.-ч; 5: 45.3; 7: 0.44847 | [8 empty] | ЗТ
|  | ЗТм |  |  | 4: чел.-ч; 5: 5.3; 7: 0.05247 | [8 empty] | ЗТм
|  | Итого по расценке |  |  | 8: 661.77; 10: 6.54 | [9 empty] | Итого по расценке
|  | ФОТ |  |  | 10: 4.85; 12: 129 | [8 empty] | ФОТ
| Приказ № 812/пр от 21.12.2020 Прил. п.49.3 | НР Электротехнические установки на других объектах |  |  | 4: %; 5: 97; 7: 97; 10: 4.7; 12: 125 | [8 empty] | НР Электротехнические установки на других объектах
| Приказ № 774/пр от 11.12.2020 Прил. п.49.3 | СП Электротехнические установки на других объектах |  |  | 4: %; 5: 51; 7: 51; 10: 2.47; 12: 66 | [8 empty] | СП Электротехнические установки на других объектах
|  | Всего по позиции |  |  | 10: 13.71 | [10 empty] | Всего по позиции
144 | ФССЦ-20.5.03.03-0006 | Шины соединительные типа PI№ (штырь) двухрядные длиной 1000 мм 63А |  |  | 4: 100 шт; 7: 0.01; 8: 6087.92; 10: 60.88 | [6 empty] | Шины соединительные типа PI№ (штырь) двухрядные длиной 1000 мм 63А
|  | (Прокладка и монтаж сетей связи) | [22 empty] | (Прокладка и монтаж сетей связи)
|  | Всего по позиции |  |  | 10: 60.88 | [10 empty] | Всего по позиции
145 | ФЕРм08-03-575-01 | Прибор или аппарат |  |  | 4: шт; 7: 17 | [6 empty] | Прибор или аппарат
| 1 | ОТ |  |  | 8: 10.22; 10: 173.74; 11: 26.75; 12: 4648 | [7 empty] | ОТ
| 4 | М |  |  | 8: 0.38; 10: 6.46 | [7 empty] | М
|  | ЗТ |  |  | 4: чел.-ч; 5: 1.03; 7: 17.51 | [8 empty] | ЗТ
|  | Итого по расценке |  |  | 8: 10.6; 10: 180.2 | [9 empty] | Итого по расценке
|  | ФОТ |  |  | 10: 173.74; 12: 4648 | [8 empty] | ФОТ
| Приказ № 812/пр от 21.12.2020 Прил. п.49.3 | НР Электротехнические установки на других объектах |  |  | 4: %; 5: 97; 7: 97; 10: 168.53; 12: 4509 | [8 empty] | НР Электротехнические установки на других объектах
| Приказ № 774/пр от 11.12.2020 Прил. п.49.3 | СП Электротехнические установки на других объектах |  |  | 4: %; 5: 51; 7: 51; 10: 88.61; 12: 2370 | [8 empty] | СП Электротехнические установки на других объектах
|  | Всего по позиции |  |  | 10: 437.34 | [10 empty] | Всего по позиции
146 О | ФССЦ-62.1.01.09-0067 | Выключатели автоматические: «Legrand» серии DX-Standart 3Р 25А |  |  | 4: шт; 7: 4; 8: 302.16; 10: 1208.64 | [6 empty] | Выключатели автоматические: «Legrand» серии DX-Standart 3Р 25А
|  | (Инженерное оборудование) | [22 empty] | (Инженерное оборудование)
|  | Всего по позиции |  |  | 10: 1208.64 | [10 empty] | Всего по позиции
147 О | ФССЦ-62.1.01.09-0068 | Выключатели автоматические: «Legrand» серии DX-Standart 3Р 32А |  |  | 4: шт; 7: 6; 8: 347.49; 10: 2084.94 | [6 empty] | Выключатели автоматические: «Legrand» серии DX-Standart 3Р 32А
|  | (Инженерное оборудование) | [22 empty] | (Инженерное оборудование)
|  | Всего по позиции |  |  | 10: 2084.94 | [10 empty] | Всего по позиции
148 О | ФССЦ-62.1.01.09-0069 | Выключатели автоматические: «Legrand» серии DX-Standart 3Р 40А |  |  | 4: шт; 7: 4; 8: 347.49; 10: 1389.96 | [6 empty] | Выключатели автоматические: «Legrand» серии DX-Standart 3Р 40А
|  | (Инженерное оборудование) | [22 empty] | (Инженерное оборудование)
|  | Всего по позиции |  |  | 10: 1389.96 | [10 empty] | Всего по позиции
149 О | ФССЦ-62.1.01.09-0070 | Выключатели автоматические: «Legrand» серии DX-Standart 3Р 50А |  |  | 4: шт; 7: 2; 8: 428.4; 10: 856.8 | [6 empty] | Выключатели автоматические: «Legrand» серии DX-Standart 3Р 50А
|  | (Инженерное оборудование) | [22 empty] | (Инженерное оборудование)
|  | Всего по позиции |  |  | 10: 856.8 | [10 empty] | Всего по позиции
150 О | ФССЦ-62.1.01.09-0075 | Выключатели автоматические: «Legrand» серии LR 1Р 25А |  |  | 4: шт; 7: 1; 8: 46.02; 10: 46.02 | [6 empty] | Выключатели автоматические: «Legrand» серии LR 1Р 25А
|  | (Инженерное оборудование) | [22 empty] | (Инженерное оборудование)
|  | Всего по позиции |  |  | 10: 46.02 | [10 empty] | Всего по позиции
Пункт распределительный ПР-4 | [18 empty] | Пункт распределительный ПР-4
151 | ФЕРм08-03-571-04 | Щит заводского изготовления однорядный или двухрядный: шкафного исполнения, глубина до 600 мм |  |  | 4: м; 7: 0.8 | [6 empty] | Щит заводского изготовления однорядный или двухрядный: шкафного исполнения, глубина до 600 мм
| 1 | ОТ |  |  | 8: 51.09; 10: 40.87; 11: 26.75; 12: 1093 | [7 empty] | ОТ
| 2 | ЭМ |  |  | 8: 154.85; 10: 123.88 | [7 empty] | ЭМ
| 3 | в т.ч. ОТм |  |  | 8: 19.33; 10: 15.46; 11: 26.75; 12: 414 | [7 empty] | в т.ч. ОТм
| 4 | М |  |  | 8: 17.41; 10: 13.93 | [7 empty] | М
|  | ЗТ |  |  | 4: чел.-ч; 5: 5.15; 7: 4.12 | [8 empty] | ЗТ
|  | ЗТм |  |  | 4: чел.-ч; 5: 1.54; 7: 1.232 | [8 empty] | ЗТм
|  | Итого по расценке |  |  | 8: 223.35; 10: 178.68 | [9 empty] | Итого по расценке
|  | ФОТ |  |  | 10: 56.33; 12: 1507 | [8 empty] | ФОТ
| Приказ № 812/пр от 21.12.2020 Прил. п.49.3 | НР Электротехнические установки на других объектах |  |  | 4: %; 5: 97; 7: 97; 10: 54.64; 12: 1462 | [8 empty] | НР Электротехнические установки на других объектах
| Приказ № 774/пр от 11.12.2020 Прил. п.49.3 | СП Электротехнические установки на других объектах |  |  | 4: %; 5: 51; 7: 51; 10: 28.73; 12: 769 | [8 empty] | СП Электротехнические установки на других объектах
|  | Всего по позиции |  |  | 10: 262.05 | [10 empty] | Всего по позиции
152 | ТЦ_20.4.04.02_77_7722786153_16.06.2022_02 (Табл. п.30, Прайс стр90) | Заглушка для XL³ - для металлической или пластиковой лицевой панели - 24 модуля - RAL 7035 20051 |  |  | шт |  |  | 2 | 1222.08 |  | 302.85 | 8.07 | 2444 | [6 empty] | Заглушка для XL³ - для металлической или пластиковой лицевой панели - 24 модуля - RAL 7035 20051
|  | (Материалы) | [22 empty] | (Материалы)
|  | Всего по позиции |  |  | 10: 302.85; 12: 2444 | [10 empty] | Всего по позиции
153 | ТЦ_20.4.04.02_77_7723738018_16.06.2022_02 (Табл. п.31, Прайс стр93) | Набор из 4 каркасных стоек - XL³ 4000 20500 |  |  | шт |  |  | 1 | 9863 |  | 1222.18 | 8.07 | 9863 | [6 empty] | Набор из 4 каркасных стоек - XL³ 4000 20500
|  | (Материалы) | [22 empty] | (Материалы)
|  | Всего по позиции |  |  | 10: 1222.18; 12: 9863 | [10 empty] | Всего по позиции
154 | ТЦ_20.4.04.02_77_7723738018_16.06.2022_02 (Табл. п.32, Прайс стр95) | Комплект монтажный - XL³ 4000 - глубина 725 мм - ширина 725 мм 20505 |  |  | шт |  |  | 1 | 30870 |  | 3825.28 | 8.07 | 30870 | [6 empty] | Комплект монтажный - XL³ 4000 - глубина 725 мм - ширина 725 мм 20505
|  | (Материалы) | [22 empty] | (Материалы)
|  | Всего по позиции |  |  | 10: 3825.28; 12: 30870 | [10 empty] | Всего по позиции
155 | ТЦ_20.4.04.02_77_7723738018_16.06.2022_02(Табл. п.33, Прайс стр98) | Стойка компактная - XL³ 4000 - у шкафов без кабельных секций |  |  | шт |  |  | 1 | 7111 |  | 881.16 | 8.07 | 7111 | [6 empty] | Стойка компактная - XL³ 4000 - у шкафов без кабельных секций
|  | (Материалы) | [22 empty] | (Материалы)
|  | Всего по позиции |  |  | 10: 881.16; 12: 7111 | [10 empty] | Всего по позиции
156 | ТЦ_20.4.04.02_63_6318025390_16.06.2022_02 (Табл. п.34, Прайс стр100) | Цоколь совмещенный - XL³ 4000 - высота 100 мм - 725 x 725 мм |  |  | шт |  |  | 1 | 9699.17 |  | 1201.86 | 8.07 | 9699 | [6 empty] | Цоколь совмещенный - XL³ 4000 - высота 100 мм - 725 x 725 мм
|  | (Материалы) | [22 empty] | (Материалы)
|  | Всего по позиции |  |  | 10: 1201.86; 12: 9699 | [10 empty] | Всего по позиции
157 | ТЦ_20.4.04.02_77_7723738018_16.06.2022_02 (Табл. п.35, Прайс стр104) | Боковая панель - XL³ 4000 - высота 2000 мм - ширина 725 мм - на винтах |  |  | шт |  |  | 3 | 14487 |  | 5385.5 | 8.07 | 43461 | [6 empty] | Боковая панель - XL³ 4000 - высота 2000 мм - ширина 725 мм - на винтах
|  | (Материалы) | [22 empty] | (Материалы)
|  | Всего по позиции |  |  | 10: 5385.5; 12: 43461 | [10 empty] | Всего по позиции
158 | ТЦ_20.4.04.02_63_6318025390_16.06.2022_02 (Табл. п.37, Прайс стр109) | Реверсивная дверь металлическая - XL³ 4000 - ширина 725 мм |  |  | шт |  |  | 1 | 35686.67 |  | 4422.18 | 8.07 | 35687 | [6 empty] | Реверсивная дверь металлическая - XL³ 4000 - ширина 725 мм
|  | (Материалы) | [22 empty] | (Материалы)
|  | Всего по позиции |  |  | 10: 4422.18; 12: 35687 | [10 empty] | Всего по позиции
159 | ТЦ_20.4.04.02_77_7723738018_16.06.2022_02 (Табл. п.38, Прайс стр113) | Рама для лицевых панелей XL³ 4000 - фиксированная - для шкафов высотой 2000 мм и шириной 725 мм и 975 мм без каб. Секции |  |  | шт |  |  | 1 | 6292 |  | 779.68 | 8.07 | 6292 | [6 empty] | Рама для лицевых панелей XL³ 4000 - фиксированная - для шкафов высотой 2000 мм и шириной 725 мм и 975 мм без каб. Секции
|  | (Материалы) | [22 empty] | (Материалы)
|  | Всего по позиции |  |  | 10: 779.68; 12: 6292 | [10 empty] | Всего по позиции
160 | ТЦ_20.4.04.02_63_6318025390_16.06.2022_02 (Табл. п.43, Прайс стр127) | DIN-рейка 24-мод. для XL³ 800/4000 |  |  | шт |  |  | 3 | 3117.5 |  | 1158.98 | 8.07 | 9353 | [6 empty] | DIN-рейка 24-мод. для XL³ 800/4000
|  | (Материалы) | [22 empty] | (Материалы)
|  | Всего по позиции |  |  | 10: 1158.98; 12: 9353 | [10 empty] | Всего по позиции
161 | ТЦ_20.4.04.02_63_6318025390_16.06.2022_02 (Табл. п.45, Прайс стр133) | Металлическая лицевая панель XL³ 800/4000 - на винтах - для модульного оборудования - высота 150 мм - 24 модуля |  |  | шт |  |  | 3 | 3272.5 |  | 1216.6 | 8.07 | 9818 | [6 empty] | Металлическая лицевая панель XL³ 800/4000 - на винтах - для модульного оборудования - высота 150 мм - 24 модуля
|  | (Материалы) | [22 empty] | (Материалы)
|  | Всего по позиции |  |  | 10: 1216.6; 12: 9818 | [10 empty] | Всего по позиции
162 | ТЦ_20.4.04.02_77_7723738018_16.06.2022_02 (Табл. п.46, Прайс стр137) | Сплошная металлическая лицевая панель на винтах XL³ 800/4000 - высота 50 мм - 24 модуля |  |  | шт |  |  | 2 | 1914.5 |  | 474.47 | 8.07 | 3829 | [6 empty] | Сплошная металлическая лицевая панель на винтах XL³ 800/4000 - высота 50 мм - 24 модуля
|  | (Материалы) | [22 empty] | (Материалы)
|  | Всего по позиции |  |  | 10: 474.47; 12: 3829 | [10 empty] | Всего по позиции
163 | ТЦ_20.4.04.02_63_6318025390_16.06.2022_02 (Табл. п.47, Прайс стр139) | Сплошная металлическая лицевая панель на винтах XL³ 800/4000 - высота 200 мм - 24 модуля |  |  | шт |  |  | 1 | 3726.67 |  | 461.83 | 8.07 | 3727 | [6 empty] | Сплошная металлическая лицевая панель на винтах XL³ 800/4000 - высота 200 мм - 24 модуля
|  | (Материалы) | [22 empty] | (Материалы)
|  | Всего по позиции |  |  | 10: 461.83; 12: 3727 | [10 empty] | Всего по позиции
164 | ТЦ_20.4.04.02_63_6318025390_16.06.2022_02 (Табл. п.48, Прайс стр142) | Сплошная металлическая лицевая панель на винтах XL³ 800/4000 - высота 400 мм - 24 модуля |  |  | шт |  |  | 1 | 6167.5 |  | 764.31 | 8.07 | 6168 | [6 empty] | Сплошная металлическая лицевая панель на винтах XL³ 800/4000 - высота 400 мм - 24 модуля
|  | (Материалы) | [22 empty] | (Материалы)
|  | Всего по позиции |  |  | 10: 764.31; 12: 6168 | [10 empty] | Всего по позиции
165 | ТЦ_21.2.03.05_63_6318025390_16.06.2022_02 (Табл. п.55, Прайс стр163) | Проводник эквипотенциального соединения XL³ - сечение 6 мм² - длина 350 мм |  |  | шт |  |  | 1 | 872.5 |  | 108.18 | 8.07 | 873 | [6 empty] | Проводник эквипотенциального соединения XL³ - сечение 6 мм² - длина 350 мм
|  | (Материалы) | [22 empty] | (Материалы)
|  | Всего по позиции |  |  | 10: 108.18; 12: 873 | [10 empty] | Всего по позиции
166 | ФЕРм08-01-068-01 | Шина сборная - одна полоса в фазе, медная или алюминиевая сечением: до 250 мм2 |  |  | 4: 100 м; 7: 0.0099 | [6 empty] | Шина сборная - одна полоса в фазе, медная или алюминиевая сечением: до 250 мм2
| 1 | ОТ |  |  | 8: 435.79; 10: 4.31; 11: 26.75; 12: 115 | [7 empty] | ОТ
| 2 | ЭМ |  |  | 8: 126.62; 10: 1.25 | [7 empty] | ЭМ
| 3 | в т.ч. ОТм |  |  | 8: 54.31; 10: 0.54; 11: 26.75; 12: 14 | [7 empty] | в т.ч. ОТм
| 4 | М |  |  | 8: 99.36; 10: 0.98 | [7 empty] | М
|  | ЗТ |  |  | 4: чел.-ч; 5: 45.3; 7: 0.44847 | [8 empty] | ЗТ
|  | ЗТм |  |  | 4: чел.-ч; 5: 5.3; 7: 0.05247 | [8 empty] | ЗТм
|  | Итого по расценке |  |  | 8: 661.77; 10: 6.54 | [9 empty] | Итого по расценке
|  | ФОТ |  |  | 10: 4.85; 12: 129 | [8 empty] | ФОТ
| Приказ № 812/пр от 21.12.2020 Прил. п.49.3 | НР Электротехнические установки на других объектах |  |  | 4: %; 5: 97; 7: 97; 10: 4.7; 12: 125 | [8 empty] | НР Электротехнические установки на других объектах
| Приказ № 774/пр от 11.12.2020 Прил. п.49.3 | СП Электротехнические установки на других объектах |  |  | 4: %; 5: 51; 7: 51; 10: 2.47; 12: 66 | [8 empty] | СП Электротехнические установки на других объектах
|  | Всего по позиции |  |  | 10: 13.71 | [10 empty] | Всего по позиции
167 | ФССЦ-20.5.03.03-0006 | Шины соединительные типа PI№ (штырь) двухрядные длиной 1000 мм 63А |  |  | 4: 100 шт; 7: 0.01; 8: 6087.92; 10: 60.88 | [6 empty] | Шины соединительные типа PI№ (штырь) двухрядные длиной 1000 мм 63А
|  | (Прокладка и монтаж сетей связи) | [22 empty] | (Прокладка и монтаж сетей связи)
|  | Всего по позиции |  |  | 10: 60.88 | [10 empty] | Всего по позиции
168 | ФЕРм08-03-575-01 | Прибор или аппарат |  |  | 4: шт; 7: 23 | [6 empty] | Прибор или аппарат
| 1 | ОТ |  |  | 8: 10.22; 10: 235.06; 11: 26.75; 12: 6288 | [7 empty] | ОТ
| 4 | М |  |  | 8: 0.38; 10: 8.74 | [7 empty] | М
|  | ЗТ |  |  | 4: чел.-ч; 5: 1.03; 7: 23.69 | [8 empty] | ЗТ
|  | Итого по расценке |  |  | 8: 10.6; 10: 243.8 | [9 empty] | Итого по расценке
|  | ФОТ |  |  | 10: 235.06; 12: 6288 | [8 empty] | ФОТ
| Приказ № 812/пр от 21.12.2020 Прил. п.49.3 | НР Электротехнические установки на других объектах |  |  | 4: %; 5: 97; 7: 97; 10: 228.01; 12: 6099 | [8 empty] | НР Электротехнические установки на других объектах
| Приказ № 774/пр от 11.12.2020 Прил. п.49.3 | СП Электротехнические установки на других объектах |  |  | 4: %; 5: 51; 7: 51; 10: 119.88; 12: 3207 | [8 empty] | СП Электротехнические установки на других объектах
|  | Всего по позиции |  |  | 10: 591.69 | [10 empty] | Всего по позиции
169 О | ФССЦ-62.1.01.09-0067 | Выключатели автоматические: «Legrand» серии DX-Standart 3Р 25А |  |  | 4: шт; 7: 2; 8: 302.16; 10: 604.32 | [6 empty] | Выключатели автоматические: «Legrand» серии DX-Standart 3Р 25А
|  | (Инженерное оборудование) | [22 empty] | (Инженерное оборудование)
|  | Всего по позиции |  |  | 10: 604.32 | [10 empty] | Всего по позиции
170 О | ФССЦ-62.1.01.09-0069 | Выключатели автоматические: «Legrand» серии DX-Standart 3Р 40А |  |  | 4: шт; 7: 7; 8: 347.49; 10: 2432.43 | [6 empty] | Выключатели автоматические: «Legrand» серии DX-Standart 3Р 40А
|  | (Инженерное оборудование) | [22 empty] | (Инженерное оборудование)
|  | Всего по позиции |  |  | 10: 2432.43 | [10 empty] | Всего по позиции
171 О | ТЦ_62.1.01.09_77_7723738018_16.06.2022_02 (Табл. п79., Прайс стр236) | Выключатель автоматический 3п 80А 16кА DPX3 160 термомагнитн. расцеп. Leg 420004 |  |  | шт |  |  | 4 | 13558.33 |  | 8993.86 | 6.03 | 54233 | [6 empty] | Выключатель автоматический 3п 80А 16кА DPX3 160 термомагнитн. расцеп. Leg 420004
|  | (Оборудование) | [22 empty] | (Оборудование)
|  | Всего по позиции |  |  | 10: 8993.86; 12: 54233 | [10 empty] | Всего по позиции
172 О | ФССЦ-62.1.02.07-0031 | Расцепитель независимый РН47 |  |  | 4: 10 шт; 7: 1; 8: 2484.2; 10: 2484.2 | [6 empty] | Расцепитель независимый РН47
|  | (Инженерное оборудование) | [22 empty] | (Инженерное оборудование)
|  | Всего по позиции |  |  | 10: 2484.2 | [10 empty] | Всего по позиции
Шина, ящики | [18 empty] | Шина, ящики
173 | ФЕРм08-01-068-01 | Шина сборная - одна полоса в фазе, медная или алюминиевая сечением: до 250 мм2 |  |  | 4: 100 м; 7: 0.005 | [6 empty] | Шина сборная - одна полоса в фазе, медная или алюминиевая сечением: до 250 мм2
| 1 | ОТ |  |  | 8: 435.79; 10: 2.18; 11: 26.75; 12: 58 | [7 empty] | ОТ
| 2 | ЭМ |  |  | 8: 126.62; 10: 0.63 | [7 empty] | ЭМ
| 3 | в т.ч. ОТм |  |  | 8: 54.31; 10: 0.27; 11: 26.75; 12: 7 | [7 empty] | в т.ч. ОТм
| 4 | М |  |  | 8: 99.36; 10: 0.5 | [7 empty] | М
|  | ЗТ |  |  | 4: чел.-ч; 5: 45.3; 7: 0.2265 | [8 empty] | ЗТ
|  | ЗТм |  |  | 4: чел.-ч; 5: 5.3; 7: 0.0265 | [8 empty] | ЗТм
|  | Итого по расценке |  |  | 8: 661.77; 10: 3.31 | [9 empty] | Итого по расценке
|  | ФОТ |  |  | 10: 2.45; 12: 65 | [8 empty] | ФОТ
| Приказ № 812/пр от 21.12.2020 Прил. п.49.3 | НР Электротехнические установки на других объектах |  |  | 4: %; 5: 97; 7: 97; 10: 2.38; 12: 63 | [8 empty] | НР Электротехнические установки на других объектах
| Приказ № 774/пр от 11.12.2020 Прил. п.49.3 | СП Электротехнические установки на других объектах |  |  | 4: %; 5: 51; 7: 51; 10: 1.25; 12: 33 | [8 empty] | СП Электротехнические установки на других объектах
|  | Всего по позиции |  |  | 10: 6.94 | [10 empty] | Всего по позиции
174 О | ФССЦ-61.2.07.11-0201 | Ящик главной заземляющей шины ГЗШ-10 (18 присоединений) |  |  | 4: шт; 7: 1; 8: 261.52; 10: 261.52 | [6 empty] | Ящик главной заземляющей шины ГЗШ-10 (18 присоединений)
|  | (Инженерное оборудование) | [22 empty] | (Инженерное оборудование)
|  | Всего по позиции |  |  | 10: 261.52 | [10 empty] | Всего по позиции
175 | ФЕРм08-03-603-01 | Ящик с понижающим трансформатором | [17 empty] | Ящик с понижающим трансформатором | bar: 4; 7
| 1 | ОТ |  |  | 8: 11.31; 10: 11.31; 11: 26.75; 12: 303 | [7 empty] | ОТ
| 2 | ЭМ |  |  | 8: 1.81; 10: 1.81 | [7 empty] | ЭМ
| 3 | в т.ч. ОТм |  |  | 8: 0.26; 10: 0.26; 11: 26.75; 12: 7 | [7 empty] | в т.ч. ОТм
| 4 | М |  |  | 8: 3.67; 10: 3.67 | [7 empty] | М
|  | ЗТ |  |  | 4: чел.-ч; 5: 1.14; 7: 1.14 | [8 empty] | ЗТ
|  | ЗТм |  |  | 4: чел.-ч; 5: 0.02; 7: 0.02 | [8 empty] | ЗТм
|  | Итого по расценке |  |  | 8: 16.79; 10: 16.79 | [9 empty] | Итого по расценке
|  | ФОТ |  |  | 10: 11.57; 12: 310 | [8 empty] | ФОТ
| Приказ № 812/пр от 21.12.2020 Прил. п.49.3 | НР Электротехнические установки на других объектах |  |  | 4: %; 5: 97; 7: 97; 10: 11.22; 12: 301 | [8 empty] | НР Электротехнические установки на других объектах
| Приказ № 774/пр от 11.12.2020 Прил. п.49.3 | СП Электротехнические установки на других объектах |  |  | 4: %; 5: 51; 7: 51; 10: 5.9; 12: 158 | [8 empty] | СП Электротехнические установки на других объектах
|  | Всего по позиции |  |  | 10: 33.91 | [10 empty] | Всего по позиции
176 О | ФССЦ-62.1.02.22-0011 | Ящики, тип ЯТП-0.25, с трансформатором понижающим |  |  | 4: шт; 7: 1; 8: 233.43; 10: 233.43 | [6 empty] | Ящики, тип ЯТП-0.25, с трансформатором понижающим
|  | (Инженерное оборудование) | [22 empty] | (Инженерное оборудование)
|  | Всего по позиции |  |  | 10: 233.43 | [10 empty] | Всего по позиции
177 | ФЕРм08-03-524-10 | Ящик с одним трехполюсным рубильником, или с трехполюсным рубильником и тремя предохранителями, или с тремя блоками "предохранитель-выключатель", или с тремя предохранителями, устанавливаемый на конструкции на стене или колонне, на ток: до 100 А | [17 empty] | Ящик с одним трехполюсным рубильником, или с трехполюсным рубильником и тремя предохранителями, или с тремя блоками "предохранитель-выключатель", или с тремя предохранителями, устанавливаемый на конструкции на стене или колонне, на ток: до 100 А | bar: 4; 7
| 1 | ОТ |  |  | 8: 24.5; 10: 24.5; 11: 26.75; 12: 655 | [7 empty] | ОТ
| 2 | ЭМ |  |  | 8: 2.75; 10: 2.75 | [7 empty] | ЭМ
| 3 | в т.ч. ОТм |  |  | 8: 0.22; 10: 0.22; 11: 26.75; 12: 6 | [7 empty] | в т.ч. ОТм
| 4 | М |  |  | 8: 47.59; 10: 47.59 | [7 empty] | М
|  | ЗТ |  |  | 4: чел.-ч; 5: 2.47; 7: 2.47 | [8 empty] | ЗТ
|  | ЗТм |  |  | 4: чел.-ч; 5: 0.02; 7: 0.02 | [8 empty] | ЗТм
|  | Итого по расценке |  |  | 8: 74.84; 10: 74.84 | [9 empty] | Итого по расценке
|  | ФОТ |  |  | 10: 24.72; 12: 661 | [8 empty] | ФОТ
| Приказ № 812/пр от 21.12.2020 Прил. п.49.3 | НР Электротехнические установки на других объектах |  |  | 4: %; 5: 97; 7: 97; 10: 23.98; 12: 641 | [8 empty] | НР Электротехнические установки на других объектах
| Приказ № 774/пр от 11.12.2020 Прил. п.49.3 | СП Электротехнические установки на других объектах |  |  | 4: %; 5: 51; 7: 51; 10: 12.61; 12: 337 | [8 empty] | СП Электротехнические установки на других объектах
|  | Всего по позиции |  |  | 10: 111.43 | [10 empty] | Всего по позиции
178 О | ФССЦ-62.1.02.22-0091 | Ящики однофидерные, тип ЯВЗ-31-1, с выключателем, 3-х полюсные, на ток 100 А |  |  | 4: шт; 7: 1; 8: 280.05; 10: 280.05 | [6 empty] | Ящики однофидерные, тип ЯВЗ-31-1, с выключателем, 3-х полюсные, на ток 100 А
|  | (Инженерное оборудование) | [22 empty] | (Инженерное оборудование)
|  | Всего по позиции |  |  | 10: 280.05 | [10 empty] | Всего по позиции
179 | ТТЦ_20.3.03.03_63_7723738018_16.06.2022_02 (Табл. п.62, Прайс стр185) | Фонарь переносной аккумуляторный светодиодный ЛУЧ ФПС - 4/6 СС |  |  | шт |  |  | 1 | 3300.5 |  | 409.05 | 8.07 | 3301 | [6 empty] | Фонарь переносной аккумуляторный светодиодный ЛУЧ ФПС - 4/6 СС
|  | (Материалы) | [22 empty] | (Материалы)
|  | Всего по позиции |  |  | 10: 409.05; 12: 3301 | [10 empty] | Всего по позиции
Щит освещения ЩО ЩРН-18 (350х300х120) | [18 empty] | Щит освещения ЩО ЩРН-18 (350х300х120)
180 | ФЕРм08-03-573-04 | Шкаф (пульт) управления навесной, высота, ширина и глубина: до 600х600х350 мм | [17 empty] | Шкаф (пульт) управления навесной, высота, ширина и глубина: до 600х600х350 мм | bar: 4; 7
| 1 | ОТ |  |  | 8: 20.44; 10: 20.44; 11: 26.75; 12: 547 | [7 empty] | ОТ
| 2 | ЭМ |  |  | 8: 33.47; 10: 33.47 | [7 empty] | ЭМ
| 3 | в т.ч. ОТм |  |  | 8: 3.42; 10: 3.42; 11: 26.75; 12: 91 | [7 empty] | в т.ч. ОТм
| 4 | М |  |  | 8: 2.94; 10: 2.94 | [7 empty] | М
|  | ЗТ |  |  | 4: чел.-ч; 5: 2.06; 7: 2.06 | [8 empty] | ЗТ
|  | ЗТм |  |  | 4: чел.-ч; 5: 0.31; 7: 0.31 | [8 empty] | ЗТм
|  | Итого по расценке |  |  | 8: 56.85; 10: 56.85 | [9 empty] | Итого по расценке
|  | ФОТ |  |  | 10: 23.86; 12: 638 | [8 empty] | ФОТ
| Приказ № 812/пр от 21.12.2020 Прил. п.49.3 | НР Электротехнические установки на других объектах |  |  | 4: %; 5: 97; 7: 97; 10: 23.14; 12: 619 | [8 empty] | НР Электротехнические установки на других объектах
| Приказ № 774/пр от 11.12.2020 Прил. п.49.3 | СП Электротехнические установки на других объектах |  |  | 4: %; 5: 51; 7: 51; 10: 12.17; 12: 325 | [8 empty] | СП Электротехнические установки на других объектах
|  | Всего по позиции |  |  | 10: 92.16 | [10 empty] | Всего по позиции
181 | ФССЦ-20.4.04.02-0023 | Щиты распределительные навесные ЩРН-18, размер 350х300х125 мм |  |  | 4: шт; 7: 1; 8: 220.92; 10: 220.92 | [6 empty] | Щиты распределительные навесные ЩРН-18, размер 350х300х125 мм
|  | (Электротехнические установки на других объектах) | [22 empty] | (Электротехнические установки на других объектах)
|  | Всего по позиции |  |  | 10: 220.92 | [10 empty] | Всего по позиции
182 | ФЕРм08-03-575-01 | Прибор или аппарат |  |  | 4: шт; 7: 9 | [6 empty] | Прибор или аппарат
| 1 | ОТ |  |  | 8: 10.22; 10: 91.98; 11: 26.75; 12: 2460 | [7 empty] | ОТ
| 4 | М |  |  | 8: 0.38; 10: 3.42 | [7 empty] | М
|  | ЗТ |  |  | 4: чел.-ч; 5: 1.03; 7: 9.27 | [8 empty] | ЗТ
|  | Итого по расценке |  |  | 8: 10.6; 10: 95.4 | [9 empty] | Итого по расценке
|  | ФОТ |  |  | 10: 91.98; 12: 2460 | [8 empty] | ФОТ
| Приказ № 812/пр от 21.12.2020 Прил. п.49.3 | НР Электротехнические установки на других объектах |  |  | 4: %; 5: 97; 7: 97; 10: 89.22; 12: 2386 | [8 empty] | НР Электротехнические установки на других объектах
| Приказ № 774/пр от 11.12.2020 Прил. п.49.3 | СП Электротехнические установки на других объектах |  |  | 4: %; 5: 51; 7: 51; 10: 46.91; 12: 1255 | [8 empty] | СП Электротехнические установки на других объектах
|  | Всего по позиции |  |  | 10: 231.53 | [10 empty] | Всего по позиции
183 О | ФССЦ-62.1.01.09-0092 | Выключатели автоматические: «Legrand» серии LR 3Р 32А |  |  | 4: шт; 7: 1; 8: 172.28; 10: 172.28 | [6 empty] | Выключатели автоматические: «Legrand» серии LR 3Р 32А
|  | (Инженерное оборудование) | [22 empty] | (Инженерное оборудование)
|  | Всего по позиции |  |  | 10: 172.28 | [10 empty] | Всего по позиции
184 О | ФССЦ-62.1.01.09-0091 | Выключатели автоматические: «Legrand» серии LR 3Р 25А |  |  | 4: шт; 7: 3; 8: 159.06; 10: 477.18 | [6 empty] | Выключатели автоматические: «Legrand» серии LR 3Р 25А
|  | (Инженерное оборудование) | [22 empty] | (Инженерное оборудование)
|  | Всего по позиции |  |  | 10: 477.18 | [10 empty] | Всего по позиции
185 О | ФССЦ-62.1.01.09-0074 | Выключатели автоматические: «Legrand» серии LR 1Р 16А |  |  | 4: шт; 7: 5; 8: 41.95; 10: 209.75 | [6 empty] | Выключатели автоматические: «Legrand» серии LR 1Р 16А
|  | (Инженерное оборудование) | [22 empty] | (Инженерное оборудование)
|  | Всего по позиции |  |  | 10: 209.75 | [10 empty] | Всего по позиции
Щит аварийного освещения ЩАО ЩРН-12 (220х300х120) | [18 empty] | Щит аварийного освещения ЩАО ЩРН-12 (220х300х120)
186 | ФЕРм08-03-573-04 | Шкаф (пульт) управления навесной, высота, ширина и глубина: до 600х600х350 мм | [17 empty] | Шкаф (пульт) управления навесной, высота, ширина и глубина: до 600х600х350 мм | bar: 4; 7
| 1 | ОТ |  |  | 8: 20.44; 10: 20.44; 11: 26.75; 12: 547 | [7 empty] | ОТ
| 2 | ЭМ |  |  | 8: 33.47; 10: 33.47 | [7 empty] | ЭМ
| 3 | в т.ч. ОТм |  |  | 8: 3.42; 10: 3.42; 11: 26.75; 12: 91 | [7 empty] | в т.ч. ОТм
| 4 | М |  |  | 8: 2.94; 10: 2.94 | [7 empty] | М
|  | ЗТ |  |  | 4: чел.-ч; 5: 2.06; 7: 2.06 | [8 empty] | ЗТ
|  | ЗТм |  |  | 4: чел.-ч; 5: 0.31; 7: 0.31 | [8 empty] | ЗТм
|  | Итого по расценке |  |  | 8: 56.85; 10: 56.85 | [9 empty] | Итого по расценке
|  | ФОТ |  |  | 10: 23.86; 12: 638 | [8 empty] | ФОТ
| Приказ № 812/пр от 21.12.2020 Прил. п.49.3 | НР Электротехнические установки на других объектах |  |  | 4: %; 5: 97; 7: 97; 10: 23.14; 12: 619 | [8 empty] | НР Электротехнические установки на других объектах
| Приказ № 774/пр от 11.12.2020 Прил. п.49.3 | СП Электротехнические установки на других объектах |  |  | 4: %; 5: 51; 7: 51; 10: 12.17; 12: 325 | [8 empty] | СП Электротехнические установки на других объектах
|  | Всего по позиции |  |  | 10: 92.16 | [10 empty] | Всего по позиции
187 О | ФССЦ-20.4.04.02-0022 | Щиты распределительные навесные ЩРН-12, размер 220х300х125 мм |  |  | 4: шт; 7: 1; 8: 181.15; 10: 181.15 | [6 empty] | Щиты распределительные навесные ЩРН-12, размер 220х300х125 мм
|  | (Инженерное оборудование) | [22 empty] | (Инженерное оборудование)
|  | Всего по позиции |  |  | 10: 181.15 | [10 empty] | Всего по позиции
188 | ФЕРм08-03-575-01 | Прибор или аппарат |  |  | 4: шт; 7: 7 | [6 empty] | Прибор или аппарат
| 1 | ОТ |  |  | 8: 10.22; 10: 71.54; 11: 26.75; 12: 1914 | [7 empty] | ОТ
| 4 | М |  |  | 8: 0.38; 10: 2.66 | [7 empty] | М
|  | ЗТ |  |  | 4: чел.-ч; 5: 1.03; 7: 7.21 | [8 empty] | ЗТ
|  | Итого по расценке |  |  | 8: 10.6; 10: 74.2 | [9 empty] | Итого по расценке
|  | ФОТ |  |  | 10: 71.54; 12: 1914 | [8 empty] | ФОТ
| Приказ № 812/пр от 21.12.2020 Прил. п.49.3 | НР Электротехнические установки на других объектах |  |  | 4: %; 5: 97; 7: 97; 10: 69.39; 12: 1857 | [8 empty] | НР Электротехнические установки на других объектах
| Приказ № 774/пр от 11.12.2020 Прил. п.49.3 | СП Электротехнические установки на других объектах |  |  | 4: %; 5: 51; 7: 51; 10: 36.49; 12: 976 | [8 empty] | СП Электротехнические установки на других объектах
|  | Всего по позиции |  |  | 10: 180.08 | [10 empty] | Всего по позиции
189 О | ФССЦ-62.1.01.09-0091 | Выключатели автоматические: «Legrand» серии LR 3Р 25А |  |  | 4: шт; 7: 1; 8: 159.06; 10: 159.06 | [6 empty] | Выключатели автоматические: «Legrand» серии LR 3Р 25А
|  | (Инженерное оборудование) | [22 empty] | (Инженерное оборудование)
|  | Всего по позиции |  |  | 10: 159.06 | [10 empty] | Всего по позиции
190 О | ФССЦ-62.1.01.09-0090 | Выключатели автоматические: «Legrand» серии LR 3Р 16А |  |  | 4: шт; 7: 3; 8: 159.06; 10: 477.18 | [6 empty] | Выключатели автоматические: «Legrand» серии LR 3Р 16А
|  | (Инженерное оборудование) | [22 empty] | (Инженерное оборудование)
|  | Всего по позиции |  |  | 10: 477.18 | [10 empty] | Всего по позиции
191 О | ФССЦ-62.1.01.09-0074 | Выключатели автоматические: «Legrand» серии LR 1Р 16А |  |  | 4: шт; 7: 3; 8: 41.95; 10: 125.85 | [6 empty] | Выключатели автоматические: «Legrand» серии LR 1Р 16А
|  | (Инженерное оборудование) | [22 empty] | (Инженерное оборудование)
|  | Всего по позиции |  |  | 10: 125.85 | [10 empty] | Всего по позиции
Щит распределительный ЩР-АБК ЩРН-36 (480х300х120) | [18 empty] | Щит распределительный ЩР-АБК ЩРН-36 (480х300х120)
192 | ФЕРм08-03-573-04 | Шкаф (пульт) управления навесной, высота, ширина и глубина: до 600х600х350 мм | [17 empty] | Шкаф (пульт) управления навесной, высота, ширина и глубина: до 600х600х350 мм | bar: 4; 7
| 1 | ОТ |  |  | 8: 20.44; 10: 20.44; 11: 26.75; 12: 547 | [7 empty] | ОТ
| 2 | ЭМ |  |  | 8: 33.47; 10: 33.47 | [7 empty] | ЭМ
| 3 | в т.ч. ОТм |  |  | 8: 3.42; 10: 3.42; 11: 26.75; 12: 91 | [7 empty] | в т.ч. ОТм
| 4 | М |  |  | 8: 2.94; 10: 2.94 | [7 empty] | М
|  | ЗТ |  |  | 4: чел.-ч; 5: 2.06; 7: 2.06 | [8 empty] | ЗТ
|  | ЗТм |  |  | 4: чел.-ч; 5: 0.31; 7: 0.31 | [8 empty] | ЗТм
|  | Итого по расценке |  |  | 8: 56.85; 10: 56.85 | [9 empty] | Итого по расценке
|  | ФОТ |  |  | 10: 23.86; 12: 638 | [8 empty] | ФОТ
| Приказ № 812/пр от 21.12.2020 Прил. п.49.3 | НР Электротехнические установки на других объектах |  |  | 4: %; 5: 97; 7: 97; 10: 23.14; 12: 619 | [8 empty] | НР Электротехнические установки на других объектах
| Приказ № 774/пр от 11.12.2020 Прил. п.49.3 | СП Электротехнические установки на других объектах |  |  | 4: %; 5: 51; 7: 51; 10: 12.17; 12: 325 | [8 empty] | СП Электротехнические установки на других объектах
|  | Всего по позиции |  |  | 10: 92.16 | [10 empty] | Всего по позиции
193 | ФССЦ-20.4.04.02-0026 | Щиты распределительные навесные ЩРН-36, размер 480х300х125 мм |  |  | 4: шт; 7: 1; 8: 313.7; 10: 313.7 | [6 empty] | Щиты распределительные навесные ЩРН-36, размер 480х300х125 мм
|  | (Электротехнические установки на других объектах) | [22 empty] | (Электротехнические установки на других объектах)
|  | Всего по позиции |  |  | 10: 313.7 | [10 empty] | Всего по позиции
194 | ФЕРм08-03-575-01 | Прибор или аппарат |  |  | 4: шт; 7: 16 | [6 empty] | Прибор или аппарат
| 1 | ОТ |  |  | 8: 10.22; 10: 163.52; 11: 26.75; 12: 4374 | [7 empty] | ОТ
| 4 | М |  |  | 8: 0.38; 10: 6.08 | [7 empty] | М
|  | ЗТ |  |  | 4: чел.-ч; 5: 1.03; 7: 16.48 | [8 empty] | ЗТ
|  | Итого по расценке |  |  | 8: 10.6; 10: 169.6 | [9 empty] | Итого по расценке
|  | ФОТ |  |  | 10: 163.52; 12: 4374 | [8 empty] | ФОТ
| Приказ № 812/пр от 21.12.2020 Прил. п.49.3 | НР Электротехнические установки на других объектах |  |  | 4: %; 5: 97; 7: 97; 10: 158.61; 12: 4243 | [8 empty] | НР Электротехнические установки на других объектах
| Приказ № 774/пр от 11.12.2020 Прил. п.49.3 | СП Электротехнические установки на других объектах |  |  | 4: %; 5: 51; 7: 51; 10: 83.4; 12: 2231 | [8 empty] | СП Электротехнические установки на других объектах
|  | Всего по позиции |  |  | 10: 411.61 | [10 empty] | Всего по позиции
195 О | ФССЦ-62.1.01.09-0095 | Выключатели автоматические: «Legrand» серии LR 3Р 63А |  |  | 4: шт; 7: 1; 8: 204.6; 10: 204.6 | [6 empty] | Выключатели автоматические: «Legrand» серии LR 3Р 63А
|  | (Инженерное оборудование) | [22 empty] | (Инженерное оборудование)
|  | Всего по позиции |  |  | 10: 204.6 | [10 empty] | Всего по позиции
196 О | ФССЦ-62.1.05.03-0013 | Устройства защитного отключения: «IEK» УЗО ВД1-63 4Р 80-100А, ток утечки 30 мА |  |  | 4: шт; 7: 1; 8: 326.98; 10: 326.98 | [6 empty] | Устройства защитного отключения: «IEK» УЗО ВД1-63 4Р 80-100А, ток утечки 30 мА
|  | (Инженерное оборудование) | [22 empty] | (Инженерное оборудование)
|  | Всего по позиции |  |  | 10: 326.98 | [10 empty] | Всего по позиции
197 О | ФССЦ-62.1.01.02-0012 | Выключатели автоматические дифференциального тока, количество полюсов 2, номинальный ток 25 А, дифференциальный ток 100 мА |  |  | 4: шт; 7: 14; 8: 124.33; 10: 1740.62 | [6 empty] | Выключатели автоматические дифференциального тока, количество полюсов 2, номинальный ток 25 А, дифференциальный ток 100 мА
|  | (Инженерное оборудование) | [22 empty] | (Инженерное оборудование)
|  | Всего по позиции |  |  | 10: 1740.62 | [10 empty] | Всего по позиции
Щит силовой вентиляции ЩСВ ЩРН-18 (350х300х120) | [18 empty] | Щит силовой вентиляции ЩСВ ЩРН-18 (350х300х120)
198 | ФЕРм08-03-573-04 | Шкаф (пульт) управления навесной, высота, ширина и глубина: до 600х600х350 мм | [17 empty] | Шкаф (пульт) управления навесной, высота, ширина и глубина: до 600х600х350 мм | bar: 4; 7
| 1 | ОТ |  |  | 8: 20.44; 10: 20.44; 11: 26.75; 12: 547 | [7 empty] | ОТ
| 2 | ЭМ |  |  | 8: 33.47; 10: 33.47 | [7 empty] | ЭМ
| 3 | в т.ч. ОТм |  |  | 8: 3.42; 10: 3.42; 11: 26.75; 12: 91 | [7 empty] | в т.ч. ОТм
| 4 | М |  |  | 8: 2.94; 10: 2.94 | [7 empty] | М
|  | ЗТ |  |  | 4: чел.-ч; 5: 2.06; 7: 2.06 | [8 empty] | ЗТ
|  | ЗТм |  |  | 4: чел.-ч; 5: 0.31; 7: 0.31 | [8 empty] | ЗТм
|  | Итого по расценке |  |  | 8: 56.85; 10: 56.85 | [9 empty] | Итого по расценке
|  | ФОТ |  |  | 10: 23.86; 12: 638 | [8 empty] | ФОТ
| Приказ № 812/пр от 21.12.2020 Прил. п.49.3 | НР Электротехнические установки на других объектах |  |  | 4: %; 5: 97; 7: 97; 10: 23.14; 12: 619 | [8 empty] | НР Электротехнические установки на других объектах
| Приказ № 774/пр от 11.12.2020 Прил. п.49.3 | СП Электротехнические установки на других объектах |  |  | 4: %; 5: 51; 7: 51; 10: 12.17; 12: 325 | [8 empty] | СП Электротехнические установки на других объектах
|  | Всего по позиции |  |  | 10: 92.16 | [10 empty] | Всего по позиции
199 | ФССЦ-20.4.04.02-0023 | Щиты распределительные навесные ЩРН-18, размер 350х300х125 мм |  |  | 4: шт; 7: 1; 8: 220.92; 10: 220.92 | [6 empty] | Щиты распределительные навесные ЩРН-18, размер 350х300х125 мм
|  | (Электротехнические установки на других объектах) | [22 empty] | (Электротехнические установки на других объектах)
|  | Всего по позиции |  |  | 10: 220.92 | [10 empty] | Всего по позиции
200 | ФЕРм08-03-575-01 | Прибор или аппарат |  |  | 4: шт; 7: 11 | [6 empty] | Прибор или аппарат
| 1 | ОТ |  |  | 8: 10.22; 10: 112.42; 11: 26.75; 12: 3007 | [7 empty] | ОТ
| 4 | М |  |  | 8: 0.38; 10: 4.18 | [7 empty] | М
|  | ЗТ |  |  | 4: чел.-ч; 5: 1.03; 7: 11.33 | [8 empty] | ЗТ
|  | Итого по расценке |  |  | 8: 10.6; 10: 116.6 | [9 empty] | Итого по расценке
|  | ФОТ |  |  | 10: 112.42; 12: 3007 | [8 empty] | ФОТ
| Приказ № 812/пр от 21.12.2020 Прил. п.49.3 | НР Электротехнические установки на других объектах |  |  | 4: %; 5: 97; 7: 97; 10: 109.05; 12: 2917 | [8 empty] | НР Электротехнические установки на других объектах
| Приказ № 774/пр от 11.12.2020 Прил. п.49.3 | СП Электротехнические установки на других объектах |  |  | 4: %; 5: 51; 7: 51; 10: 57.33; 12: 1534 | [8 empty] | СП Электротехнические установки на других объектах
|  | Всего по позиции |  |  | 10: 282.98 | [10 empty] | Всего по позиции
201 О | ФССЦ-62.1.01.09-0091 | Выключатели автоматические: «Legrand» серии LR 3Р 25А |  |  | 4: шт; 7: 1; 8: 159.06; 10: 159.06 | [6 empty] | Выключатели автоматические: «Legrand» серии LR 3Р 25А
|  | (Инженерное оборудование) | [22 empty] | (Инженерное оборудование)
|  | Всего по позиции |  |  | 10: 159.06 | [10 empty] | Всего по позиции
202 О | ФССЦ-62.1.01.09-0074 | Выключатели автоматические: «Legrand» серии LR 1Р 16А |  |  | 4: шт; 7: 9; 8: 41.95; 10: 377.55 | [6 empty] | Выключатели автоматические: «Legrand» серии LR 1Р 16А
|  | (Инженерное оборудование) | [22 empty] | (Инженерное оборудование)
|  | Всего по позиции |  |  | 10: 377.55 | [10 empty] | Всего по позиции
203 О | ФССЦ-62.1.02.07-0031 | Расцепитель независимый РН47 |  |  | 4: 10 шт; 7: 0.1; 8: 2484.2; 10: 248.42 | [6 empty] | Расцепитель независимый РН47
|  | (Инженерное оборудование) | [22 empty] | (Инженерное оборудование)
|  | Всего по позиции |  |  | 10: 248.42 | [10 empty] | Всего по позиции
|  | Итоги по разделу 1 Низковольтное оборудование : | [23 empty] | Итоги по разделу 1 Низковольтное оборудование :
|  | Итого прямые затраты (справочно) |  |  | 10: 225168.15 | [13 empty] | Итого прямые затраты (справочно)
|  | в том числе: | [24 empty] | в том числе:
|  | Оплата труда рабочих |  |  | 10: 2359.37 | [13 empty] | Оплата труда рабочих
|  | Эксплуатация машин |  |  | 10: 1024.39 | [13 empty] | Эксплуатация машин
|  | в том числе оплата труда машинистов (Отм) |  |  | 10: 133.21 | [13 empty] | в том числе оплата труда машинистов (Отм)
|  | Материалы |  |  | 10: 221784.39 | [13 empty] | Материалы
|  | Строительные работы |  |  | 10: 219851.59 | [13 empty] | Строительные работы
|  | в том числе: | [24 empty] | в том числе:
|  | материалы |  |  | 10: 219851.59 | [13 empty] | материалы
|  | Монтажные работы |  |  | 10: 9005.56 | [13 empty] | Монтажные работы
|  | в том числе: | [24 empty] | в том числе:
|  | оплата труда |  |  | 10: 2359.37 | [13 empty] | оплата труда
|  | эксплуатация машин и механизмов |  |  | 10: 1024.39 | [13 empty] | эксплуатация машин и механизмов
|  | в том числе оплата труда машинистов (ОТм) |  |  | 10: 133.21 | [13 empty] | в том числе оплата труда машинистов (ОТм)
|  | материалы |  |  | 10: 1932.8 | [13 empty] | материалы
|  | накладные расходы |  |  | 10: 2417.77 | [13 empty] | накладные расходы
|  | сметная прибыль |  |  | 10: 1271.23 | [13 empty] | сметная прибыль
|  | Оборудование |  |  | 10: 476386.6 | [13 empty] | Оборудование
|  | Оборудование |  |  | 10: 444947.55 | [13 empty] | Оборудование
|  | Инженерное оборудование |  |  | 10: 31439.05 | [13 empty] | Инженерное оборудование
|  | Итого ФОТ (справочно) |  |  | 10: 2492.58 | [13 empty] | Итого ФОТ (справочно)
|  | Итого накладные расходы (справочно) |  |  | 10: 2417.77 | [13 empty] | Итого накладные расходы (справочно)
|  | Итого сметная прибыль (справочно) |  |  | 10: 1271.23 | [13 empty] | Итого сметная прибыль (справочно)
|  | Итого по разделу 1 Низковольтное оборудование |  |  | 10: 705243.75 | [14 empty] | Итого по разделу 1 Низковольтное оборудование
|  | в том числе: | [24 empty] | в том числе:
|  | материалы, изделия и конструкции отсутствующие в СНБ |  |  | 12: 1774203 | [13 empty] | материалы, изделия и конструкции отсутствующие в СНБ
|  | оборудование отсутствующее в СНБ |  |  | 12: 2448794 | [13 empty] | оборудование отсутствующее в СНБ
Раздел 2. Светотехнические устройства | [17 empty] | Раздел 2. Светотехнические устройства
отм. -4.300 | [18 empty] | отм. -4.300
204 | ФЕРм08-03-594-09 | Светильник на кронштейнах |  |  | 4: 100 шт; 7: 0.55 | [6 empty] | Светильник на кронштейнах
| 1 | ОТ |  |  | 8: 1404.67; 10: 772.57; 11: 26.75; 12: 20666 | [7 empty] | ОТ
| 2 | ЭМ |  |  | 8: 36.22; 10: 19.92 | [7 empty] | ЭМ
| 3 | в т.ч. ОТм |  |  | 8: 5.02; 10: 2.76; 11: 26.75; 12: 74 | [7 empty] | в т.ч. ОТм
| 4 | М |  |  | 8: 140.7; 10: 77.39 | [7 empty] | М
|  | ЗТ |  |  | 4: чел.-ч; 5: 141.6; 7: 77.88 | [8 empty] | ЗТ
|  | ЗТм |  |  | 4: чел.-ч; 5: 0.4; 7: 0.22 | [8 empty] | ЗТм
|  | Итого по расценке |  |  | 8: 1581.59; 10: 869.88 | [9 empty] | Итого по расценке
|  | ФОТ |  |  | 10: 775.33; 12: 20740 | [8 empty] | ФОТ
| Приказ № 812/пр от 21.12.2020 Прил. п.49.3 | НР Электротехнические установки на других объектах |  |  | 4: %; 5: 97; 7: 97; 10: 752.07; 12: 20118 | [8 empty] | НР Электротехнические установки на других объектах
| Приказ № 774/пр от 11.12.2020 Прил. п.49.3 | СП Электротехнические установки на других объектах |  |  | 4: %; 5: 51; 7: 51; 10: 395.42; 12: 10577 | [8 empty] | СП Электротехнические установки на других объектах
|  | Всего по позиции |  |  | 10: 2017.37 | [10 empty] | Всего по позиции
205 | ТЦ_20.3.03.07_77_7727470925_16.06.2022_02 (Табл. п.20, Прайс стр60) | Светильник ARCTIC STANDARD 1200 TH EM 4000K (PG 13,5) 34Вт |  |  | шт |  |  | 44 | 7617.5 |  | 41532.84 | 8.07 | 335170 | [6 empty] | Светильник ARCTIC STANDARD 1200 TH EM 4000K (PG 13,5) 34Вт
|  | (Материалы) | [22 empty] | (Материалы)
|  | Всего по позиции |  |  | 10: 41532.84; 12: 335170 | [10 empty] | Всего по позиции
206 | ТЦ_20.3.03.07_77_7727470925_16.06.2022_02 (Табл. п.21, Прайс стр61) | Светильник ARCTIC STANDARD 1200 TH EM 4000K (PG 13,5) с БАП 34Вт |  |  | шт |  |  | 10 | 7617.5 |  | 9439.28 | 8.07 | 76175 | [6 empty] | Светильник ARCTIC STANDARD 1200 TH EM 4000K (PG 13,5) с БАП 34Вт
|  | (Материалы) | [22 empty] | (Материалы)
|  | Всего по позиции |  |  | 10: 9439.28; 12: 76175 | [10 empty] | Всего по позиции
207 | ТЦ_20.3.03.07_77_7727470925_16.06.2022_02 (Табл. п.22, Прайс стр65) | Светильник CD LED 13 4000K 12Вт с БАП |  |  | шт |  |  | 1 | 4123.33 |  | 510.9 | 8.07 | 4123 | [6 empty] | Светильник CD LED 13 4000K 12Вт с БАП
|  | (Материалы) | [22 empty] | (Материалы)
|  | Всего по позиции |  |  | 10: 510.9; 12: 4123 | [10 empty] | Всего по позиции
208 О | ФССЦ-62.4.02.04-0001 | Блок аварийного питания Relco INVERLUX PLUS SA-SE (Es1) встраиваемый в светильник |  |  | 4: шт; 7: 11; 8: 280.67; 10: 3087.37 | [6 empty] | Блок аварийного питания Relco INVERLUX PLUS SA-SE (Es1) встраиваемый в светильник
|  | (Инженерное оборудование) | [22 empty] | (Инженерное оборудование)
|  | Всего по позиции |  |  | 10: 3087.37 | [10 empty] | Всего по позиции
отм. -0.000 | [18 empty] | отм. -0.000
209 | ФЕРм08-03-594-09 | Светильник на кронштейнах |  |  | 4: 100 шт; 7: 2.46 | [6 empty] | Светильник на кронштейнах
| 1 | ОТ |  |  | 8: 1404.67; 10: 3455.49; 11: 26.75; 12: 92434 | [7 empty] | ОТ
| 2 | ЭМ |  |  | 8: 36.22; 10: 89.1 | [7 empty] | ЭМ
| 3 | в т.ч. ОТм |  |  | 8: 5.02; 10: 12.35; 11: 26.75; 12: 330 | [7 empty] | в т.ч. ОТм
| 4 | М |  |  | 8: 140.7; 10: 346.12 | [7 empty] | М
|  | ЗТ |  |  | 4: чел.-ч; 5: 141.6; 7: 348.336 | [8 empty] | ЗТ
|  | ЗТм |  |  | 4: чел.-ч; 5: 0.4; 7: 0.984 | [8 empty] | ЗТм
|  | Итого по расценке |  |  | 8: 1581.59; 10: 3890.71 | [9 empty] | Итого по расценке
|  | ФОТ |  |  | 10: 3467.84; 12: 92764 | [8 empty] | ФОТ
| Приказ № 812/пр от 21.12.2020 Прил. п.49.3 | НР Электротехнические установки на других объектах |  |  | 4: %; 5: 97; 7: 97; 10: 3363.8; 12: 89981 | [8 empty] | НР Электротехнические установки на других объектах
| Приказ № 774/пр от 11.12.2020 Прил. п.49.3 | СП Электротехнические установки на других объектах |  |  | 4: %; 5: 51; 7: 51; 10: 1768.6; 12: 47310 | [8 empty] | СП Электротехнические установки на других объектах
|  | Всего по позиции |  |  | 10: 9023.11 | [10 empty] | Всего по позиции
210 | ТЦ_20.3.03.07_77_7727470925_16.06.2022_02 (Табл. п.23, Прайс стр68) | Светильник ARCTIC STANDARD 1200 TH 4000K (PG 13,5) 34Вт |  |  | шт |  |  | 4 | 2874.17 |  | 1424.66 | 8.07 | 11497 | [6 empty] | Светильник ARCTIC STANDARD 1200 TH 4000K (PG 13,5) 34Вт
|  | (Материалы) | [22 empty] | (Материалы)
|  | Всего по позиции |  |  | 10: 1424.66; 12: 11497 | [10 empty] | Всего по позиции
211 | ТЦ_20.3.03.07_63_6318025390_16.06.2022_02 (Табл. п.24, Прайс стр72) | Светильник ARCTIC STANDARD 1200 TH EM 4000K 32Вт |  |  | шт |  |  | 2 | 3360.83 |  | 832.96 | 8.07 | 6722 | [6 empty] | Светильник ARCTIC STANDARD 1200 TH EM 4000K 32Вт
|  | (Материалы) | [22 empty] | (Материалы)
|  | Всего по позиции |  |  | 10: 832.96; 12: 6722 | [10 empty] | Всего по позиции
212 | ТЦ_20.3.03.07_63_6318025390_16.06.2022_02 (Табл. п.25, Прайс стр74) | Светильник STANDARD.OPL LED 595 4000K G2 32Вт |  |  | шт |  |  | 24 | 4099.34 |  | 12191.33 | 8.07 | 98384 | [6 empty] | Светильник STANDARD.OPL LED 595 4000K G2 32Вт
|  | (Материалы) | [22 empty] | (Материалы)
|  | Всего по позиции |  |  | 10: 12191.33; 12: 98384 | [10 empty] | Всего по позиции
213 | ТЦ_20.3.03.07_63_6318025390_16.06.2022_02 (Табл. п.26, Прайс стр78) | Светильник STANDARD.PRS LED 595 4000K G2 с БАП 32Вт |  |  | шт |  |  | 5 | 3948.12 |  | 2446.22 | 8.07 | 19741 | [6 empty] | Светильник STANDARD.PRS LED 595 4000K G2 с БАП 32Вт
|  | (Материалы) | [22 empty] | (Материалы)
|  | Всего по позиции |  |  | 10: 2446.22; 12: 19741 | [10 empty] | Всего по позиции
214 | ТЦ_20.3.03.07_50_5012095091_16.06.2022_02 (Табл. п.27, Прайс стр81) | Светильник CD LED 18 4000K 18Вт |  |  | шт |  |  | 6 | 3568.33 |  | 2653.04 | 8.07 | 21410 | [6 empty] | Светильник CD LED 18 4000K 18Вт
|  | (Материалы) | [22 empty] | (Материалы)
|  | Всего по позиции |  |  | 10: 2653.04; 12: 21410 | [10 empty] | Всего по позиции
215 | ТЦ_20.3.03.07_77_7727470925_16.06.2022_02 (Табл. п.22, Прайс стр65) | Светильник CD LED 13 4000K 12Вт с БАП |  |  | шт |  |  | 79 | 4123.33 |  | 40364.68 | 8.07 | 325743 | [6 empty] | Светильник CD LED 13 4000K 12Вт с БАП
|  | (Материалы) | [22 empty] | (Материалы)
|  | Всего по позиции |  |  | 10: 40364.68; 12: 325743 | [10 empty] | Всего по позиции
216 | ТЦ_20.3.03.07_77_7715723321_16.06.2022_02 (Табл. п.28, Прайс стр82) | Светильник HB LED 100 D60 4000K G3 94Вт |  |  | шт |  |  | 60 | 33195 |  | 246802.97 | 8.07 | 1991700 | [6 empty] | Светильник HB LED 100 D60 4000K G3 94Вт
|  | (Материалы) | [22 empty] | (Материалы)
|  | Всего по позиции |  |  | 10: 246802.97; 12: 1991700 | [10 empty] | Всего по позиции
217 | ТЦ_20.3.03.07_50_5074056102_16.06.2022_02 (Табл. п.29, Прайс стр85) | Светильник LB/S M ECO LED 120 4000K 110Вт |  |  | шт |  |  | 66 | 15280 |  | 124966.54 | 8.07 | 1008480 | [6 empty] | Светильник LB/S M ECO LED 120 4000K 110Вт
|  | (Материалы) | [22 empty] | (Материалы)
|  | Всего по позиции |  |  | 10: 124966.54; 12: 1008480 | [10 empty] | Всего по позиции
218 О | ФССЦ-62.4.02.04-0001 | Блок аварийного питания Relco INVERLUX PLUS SA-SE (Es1) встраиваемый в светильник |  |  | 4: шт; 7: 84; 8: 280.67; 10: 23576.28 | [6 empty] | Блок аварийного питания Relco INVERLUX PLUS SA-SE (Es1) встраиваемый в светильник
|  | (Инженерное оборудование) | [22 empty] | (Инженерное оборудование)
|  | Всего по позиции |  |  | 10: 23576.28 | [10 empty] | Всего по позиции
|  | Итоги по разделу 2 Светотехнические устройства : | [23 empty] | Итоги по разделу 2 Светотехнические устройства :
|  | Итого прямые затраты (справочно) |  |  | 10: 487926.01 | [13 empty] | Итого прямые затраты (справочно)
|  | в том числе: | [24 empty] | в том числе:
|  | Оплата труда рабочих |  |  | 10: 4228.06 | [13 empty] | Оплата труда рабочих
|  | Эксплуатация машин |  |  | 10: 109.02 | [13 empty] | Эксплуатация машин
|  | в том числе оплата труда машинистов (Отм) |  |  | 10: 15.11 | [13 empty] | в том числе оплата труда машинистов (Отм)
|  | Материалы |  |  | 10: 483588.93 | [13 empty] | Материалы
|  | Строительные работы |  |  | 10: 483165.42 | [13 empty] | Строительные работы
|  | в том числе: | [24 empty] | в том числе:
|  | материалы |  |  | 10: 483165.42 | [13 empty] | материалы
|  | Монтажные работы |  |  | 10: 11040.48 | [13 empty] | Монтажные работы
|  | в том числе: | [24 empty] | в том числе:
|  | оплата труда |  |  | 10: 4228.06 | [13 empty] | оплата труда
|  | эксплуатация машин и механизмов |  |  | 10: 109.02 | [13 empty] | эксплуатация машин и механизмов
|  | в том числе оплата труда машинистов (ОТм) |  |  | 10: 15.11 | [13 empty] | в том числе оплата труда машинистов (ОТм)
|  | материалы |  |  | 10: 423.51 | [13 empty] | материалы
|  | накладные расходы |  |  | 10: 4115.87 | [13 empty] | накладные расходы
|  | сметная прибыль |  |  | 10: 2164.02 | [13 empty] | сметная прибыль
|  | Оборудование |  |  | 10: 26663.65 | [13 empty] | Оборудование
|  | Инженерное оборудование |  |  | 10: 26663.65 | [13 empty] | Инженерное оборудование
|  | Итого ФОТ (справочно) |  |  | 10: 4243.17 | [13 empty] | Итого ФОТ (справочно)
|  | Итого накладные расходы (справочно) |  |  | 10: 4115.87 | [13 empty] | Итого накладные расходы (справочно)
|  | Итого сметная прибыль (справочно) |  |  | 10: 2164.02 | [13 empty] | Итого сметная прибыль (справочно)
|  | Итого по разделу 2 Светотехнические устройства |  |  | 10: 520869.55 | [14 empty] | Итого по разделу 2 Светотехнические устройства
|  | в том числе: | [24 empty] | в том числе:
|  | материалы, изделия и конструкции отсутствующие в СНБ |  |  | 12: 3899145 | [13 empty] | материалы, изделия и конструкции отсутствующие в СНБ
Раздел 3. Электроустановочные изделия | [17 empty] | Раздел 3. Электроустановочные изделия
219 | ФЕРм08-03-591-02 | Выключатель: одноклавишный утопленного типа при скрытой проводке |  |  | 4: 100 шт; 7: 0.15 | [6 empty] | Выключатель: одноклавишный утопленного типа при скрытой проводке
| 1 | ОТ |  |  | 8: 255.54; 10: 38.33; 11: 26.75; 12: 1025 | [7 empty] | ОТ
| 2 | ЭМ |  |  | 8: 4.77; 10: 0.72 | [7 empty] | ЭМ
| 3 | в т.ч. ОТм |  |  | 8: 0.64; 10: 0.1; 11: 26.75; 12: 3 | [7 empty] | в т.ч. ОТм
| 4 | М |  |  | 8: 34.95; 10: 5.24 | [7 empty] | М
|  | ЗТ |  |  | 4: чел.-ч; 5: 25.76; 7: 3.864 | [8 empty] | ЗТ
|  | ЗТм |  |  | 4: чел.-ч; 5: 0.05; 7: 0.0075 | [8 empty] | ЗТм
|  | Итого по расценке |  |  | 8: 295.26; 10: 44.29 | [9 empty] | Итого по расценке
|  | ФОТ |  |  | 10: 38.43; 12: 1028 | [8 empty] | ФОТ
| Приказ № 812/пр от 21.12.2020 Прил. п.49.3 | НР Электротехнические установки на других объектах |  |  | 4: %; 5: 97; 7: 97; 10: 37.28; 12: 997 | [8 empty] | НР Электротехнические установки на других объектах
| Приказ № 774/пр от 11.12.2020 Прил. п.49.3 | СП Электротехнические установки на других объектах |  |  | 4: %; 5: 51; 7: 51; 10: 19.6; 12: 524 | [8 empty] | СП Электротехнические установки на других объектах
|  | Всего по позиции |  |  | 10: 101.17 | [10 empty] | Всего по позиции
220 | ФССЦ-20.4.01.02-0034 | Выключатель одноклавишный для скрытой проводки серии "Прима", марка: С16-057, цвет белый |  |  | 4: 10 шт; 7: 1.5; 8: 67; 10: 100.5 | [6 empty] | Выключатель одноклавишный для скрытой проводки серии "Прима", марка: С16-057, цвет белый
|  | (Электротехнические установки на других объектах) | [22 empty] | (Электротехнические установки на других объектах)
|  | Всего по позиции |  |  | 10: 100.5 | [10 empty] | Всего по позиции
221 | ФЕРм08-03-591-07 | Переключатель: утопленного типа при скрытой проводке |  |  | 4: 100 шт; 7: 0.16 | [6 empty] | Переключатель: утопленного типа при скрытой проводке
| 1 | ОТ |  |  | 8: 261.19; 10: 41.79; 11: 26.75; 12: 1118 | [7 empty] | ОТ
| 2 | ЭМ |  |  | 8: 4.77; 10: 0.76 | [7 empty] | ЭМ
| 3 | в т.ч. ОТм |  |  | 8: 0.64; 10: 0.1; 11: 26.75; 12: 3 | [7 empty] | в т.ч. ОТм
| 4 | М |  |  | 8: 35.06; 10: 5.61 | [7 empty] | М
|  | ЗТ |  |  | 4: чел.-ч; 5: 26.33; 7: 4.2128 | [8 empty] | ЗТ
|  | ЗТм |  |  | 4: чел.-ч; 5: 0.05; 7: 0.008 | [8 empty] | ЗТм
|  | Итого по расценке |  |  | 8: 301.02; 10: 48.16 | [9 empty] | Итого по расценке
|  | ФОТ |  |  | 10: 41.89; 12: 1121 | [8 empty] | ФОТ
| Приказ № 812/пр от 21.12.2020 Прил. п.49.3 | НР Электротехнические установки на других объектах |  |  | 4: %; 5: 97; 7: 97; 10: 40.63; 12: 1087 | [8 empty] | НР Электротехнические установки на других объектах
| Приказ № 774/пр от 11.12.2020 Прил. п.49.3 | СП Электротехнические установки на других объектах |  |  | 4: %; 5: 51; 7: 51; 10: 21.36; 12: 572 | [8 empty] | СП Электротехнические установки на других объектах
|  | Всего по позиции |  |  | 10: 110.15 | [10 empty] | Всего по позиции
222 | ФССЦ-20.4.01.02-0001 | Выключатель двухклавишный для скрытой проводки |  |  | 4: 10 шт; 7: 1.6; 8: 88.8; 10: 142.08 | [6 empty] | Выключатель двухклавишный для скрытой проводки
|  | (Электротехнические установки на других объектах) | [22 empty] | (Электротехнические установки на других объектах)
|  | Всего по позиции |  |  | 10: 142.08 | [10 empty] | Всего по позиции
223 | ФЕРм08-03-591-09 | Розетка штепсельная: утопленного типа при скрытой проводке |  |  | 4: 100 шт; 7: 0.49 | [6 empty] | Розетка штепсельная: утопленного типа при скрытой проводке
| 1 | ОТ |  |  | 8: 302.36; 10: 148.16; 11: 26.75; 12: 3963 | [7 empty] | ОТ
| 2 | ЭМ |  |  | 8: 4.77; 10: 2.34 | [7 empty] | ЭМ
| 3 | в т.ч. ОТм |  |  | 8: 0.64; 10: 0.31; 11: 26.75; 12: 8 | [7 empty] | в т.ч. ОТм
| 4 | М |  |  | 8: 62.22; 10: 30.49 | [7 empty] | М
|  | ЗТ |  |  | 4: чел.-ч; 5: 30.48; 7: 14.9352 | [8 empty] | ЗТ
|  | ЗТм |  |  | 4: чел.-ч; 5: 0.05; 7: 0.0245 | [8 empty] | ЗТм
|  | Итого по расценке |  |  | 8: 369.35; 10: 180.99 | [9 empty] | Итого по расценке
|  | ФОТ |  |  | 10: 148.47; 12: 3971 | [8 empty] | ФОТ
| Приказ № 812/пр от 21.12.2020 Прил. п.49.3 | НР Электротехнические установки на других объектах |  |  | 4: %; 5: 97; 7: 97; 10: 144.02; 12: 3852 | [8 empty] | НР Электротехнические установки на других объектах
| Приказ № 774/пр от 11.12.2020 Прил. п.49.3 | СП Электротехнические установки на других объектах |  |  | 4: %; 5: 51; 7: 51; 10: 75.72; 12: 2025 | [8 empty] | СП Электротехнические установки на других объектах
|  | Всего по позиции |  |  | 10: 400.73 | [10 empty] | Всего по позиции
224 | ФССЦ-20.4.03.06-0004 | Розетка скрытой проводки двухгнездная |  |  | 4: 100 шт; 7: 0.09; 8: 932; 10: 83.88 | [6 empty] | Розетка скрытой проводки двухгнездная
|  | (Электротехнические установки на других объектах) | [22 empty] | (Электротехнические установки на других объектах)
|  | Всего по позиции |  |  | 10: 83.88 | [10 empty] | Всего по позиции
225 | ФССЦ-20.4.03.06-0003 | Розетка скрытой проводки |  |  | 4: 100 шт; 7: 0.4; 8: 863; 10: 345.2 | [6 empty] | Розетка скрытой проводки
|  | (Электротехнические установки на других объектах) | [22 empty] | (Электротехнические установки на других объектах)
|  | Всего по позиции |  |  | 10: 345.2 | [10 empty] | Всего по позиции
226 | ФССЦ-20.5.02.11-0002 | Коробка для установки выключателей, переключателей и штепсельных розеток при скрытой электропроводке КУВ-1М |  |  | 4: 10 шт; 7: 7.6; 8: 29.8; 10: 226.48 | [6 empty] | Коробка для установки выключателей, переключателей и штепсельных розеток при скрытой электропроводке КУВ-1М
|  | (Электротехнические установки на других объектах) | [22 empty] | (Электротехнические установки на других объектах)
|  | Всего по позиции |  |  | 10: 226.48 | [10 empty] | Всего по позиции
227 | ФССЦ-20.5.02.06-0001 | Коробка разветвительная для открытой проводки KP 2603 "HEGEL" размером 80х80х40 мм |  |  | 4: 10 шт; 7: 70; 8: 58.3; 10: 4081 | [6 empty] | Коробка разветвительная для открытой проводки KP 2603 "HEGEL" размером 80х80х40 мм
|  | (Электротехнические установки на других объектах) | [22 empty] | (Электротехнические установки на других объектах)
|  | Всего по позиции |  |  | 10: 4081 | [10 empty] | Всего по позиции
228 | ФССЦ-20.5.02.10-0012 | Коробка универсальная УК-П |  |  | 4: шт; 7: 100; 8: 6.01; 10: 601 | [6 empty] | Коробка универсальная УК-П
|  | (Электротехнические установки на других объектах) | [22 empty] | (Электротехнические установки на других объектах)
|  | Всего по позиции |  |  | 10: 601 | [10 empty] | Всего по позиции
|  | Итоги по разделу 3 Электроустановочные изделия : | [23 empty] | Итоги по разделу 3 Электроустановочные изделия :
|  | Итого прямые затраты (справочно) |  |  | 10: 5853.58 | [13 empty] | Итого прямые затраты (справочно)
|  | в том числе: | [24 empty] | в том числе:
|  | Оплата труда рабочих |  |  | 10: 228.28 | [13 empty] | Оплата труда рабочих
|  | Эксплуатация машин |  |  | 10: 3.82 | [13 empty] | Эксплуатация машин
|  | в том числе оплата труда машинистов (Отм) |  |  | 10: 0.51 | [13 empty] | в том числе оплата труда машинистов (Отм)
|  | Материалы |  |  | 10: 5621.48 | [13 empty] | Материалы
|  | Монтажные работы |  |  | 10: 6192.19 | [13 empty] | Монтажные работы
|  | в том числе: | [24 empty] | в том числе:
|  | оплата труда |  |  | 10: 228.28 | [13 empty] | оплата труда
|  | эксплуатация машин и механизмов |  |  | 10: 3.82 | [13 empty] | эксплуатация машин и механизмов
|  | в том числе оплата труда машинистов (ОТм) |  |  | 10: 0.51 | [13 empty] | в том числе оплата труда машинистов (ОТм)
|  | материалы |  |  | 10: 5621.48 | [13 empty] | материалы
|  | накладные расходы |  |  | 10: 221.93 | [13 empty] | накладные расходы
|  | сметная прибыль |  |  | 10: 116.68 | [13 empty] | сметная прибыль
|  | Итого ФОТ (справочно) |  |  | 10: 228.79 | [13 empty] | Итого ФОТ (справочно)
|  | Итого накладные расходы (справочно) |  |  | 10: 221.93 | [13 empty] | Итого накладные расходы (справочно)
|  | Итого сметная прибыль (справочно) |  |  | 10: 116.68 | [13 empty] | Итого сметная прибыль (справочно)
|  | Итого по разделу 3 Электроустановочные изделия |  |  | 10: 6192.19 | [14 empty] | Итого по разделу 3 Электроустановочные изделия
Раздел 4. Кабели и провода | [17 empty] | Раздел 4. Кабели и провода
229 | ФЕРм08-02-409-09 | Труба гофрированная ПВХ для защиты проводов и кабелей по установленным конструкциям, по стенам, колоннам, потолкам, основанию пола |  |  | 4: 100 м; 7: 44.01 | [6 empty] | Труба гофрированная ПВХ для защиты проводов и кабелей по установленным конструкциям, по стенам, колоннам, потолкам, основанию пола
| 1 | ОТ |  |  | 8: 139.54; 10: 6141.16; 11: 26.75; 12: 164276 | [7 empty] | ОТ
| 4 | М |  |  | 8: 16.79; 10: 738.93 | [7 empty] | М
|  | ЗТ |  |  | 4: чел.-ч; 5: 15.2; 7: 668.952 | [8 empty] | ЗТ
|  | Итого по расценке |  |  | 8: 156.33; 10: 6880.09 | [9 empty] | Итого по расценке
|  | ФОТ |  |  | 10: 6141.16; 12: 164276 | [8 empty] | ФОТ
| Приказ № 812/пр от 21.12.2020 Прил. п.49.3 | НР Электротехнические установки на других объектах |  |  | 4: %; 5: 97; 7: 97; 10: 5956.93; 12: 159348 | [8 empty] | НР Электротехнические установки на других объектах
| Приказ № 774/пр от 11.12.2020 Прил. п.49.3 | СП Электротехнические установки на других объектах |  |  | 4: %; 5: 51; 7: 51; 10: 3131.99; 12: 83781 | [8 empty] | СП Электротехнические установки на других объектах
|  | Всего по позиции |  |  | 10: 15969.01 | [10 empty] | Всего по позиции
230 | ФССЦ-24.3.01.03-0029 | Трубы из самозатухающего ПВХ жесткие гладкие, тяжелые, номинальный внутренний диаметр 90 мм |  |  | 4: м; 7: 30.6; 8: 124.92; 10: 3822.55 | [6 empty] | Трубы из самозатухающего ПВХ жесткие гладкие, тяжелые, номинальный внутренний диаметр 90 мм
|  | (Электротехнические установки на других объектах) | [22 empty] | (Электротехнические установки на других объектах)
|  | Всего по позиции |  |  | 10: 3822.55 | [10 empty] | Всего по позиции
231 | ФССЦ-20.2.12.03-0002 | Трубы гибкие гофрированные двустенные из ПВХ, диаметр 63 мм |  |  | 4: м; 7: 91.8; 8: 13.87; 10: 1273.27 | [6 empty] | Трубы гибкие гофрированные двустенные из ПВХ, диаметр 63 мм
|  | (Электротехнические установки на других объектах) | [22 empty] | (Электротехнические установки на других объектах)
|  | Всего по позиции |  |  | 10: 1273.27 | [10 empty] | Всего по позиции
232 | ФССЦ-24.3.01.02-0035 | Трубы из самозатухающего ПВХ гибкие гофрированные, тяжелые, без протяжки, номинальный внутренний диаметр 40 мм |  |  | 4: м; 7: 1401.6; 8: 14.16; 10: 19846.66 | [6 empty] | Трубы из самозатухающего ПВХ гибкие гофрированные, тяжелые, без протяжки, номинальный внутренний диаметр 40 мм
|  | (Электротехнические установки на других объектах) | [22 empty] | (Электротехнические установки на других объектах)
|  | Всего по позиции |  |  | 10: 19846.66 | [10 empty] | Всего по позиции
233 | ФССЦ-24.3.01.02-0034 | Трубы из самозатухающего ПВХ гибкие гофрированные, тяжелые, без протяжки, номинальный внутренний диаметр 32 мм |  |  | 4: м; 7: 61.2; 8: 10.32; 10: 631.58 | [6 empty] | Трубы из самозатухающего ПВХ гибкие гофрированные, тяжелые, без протяжки, номинальный внутренний диаметр 32 мм
|  | (Электротехнические установки на других объектах) | [22 empty] | (Электротехнические установки на других объектах)
|  | Всего по позиции |  |  | 10: 631.58 | [10 empty] | Всего по позиции
234 | ФССЦ-24.3.01.02-0033 | Трубы из самозатухающего ПВХ гибкие гофрированные, тяжелые, без протяжки, номинальный внутренний диаметр 25 мм |  |  | 4: м; 7: 2152.2; 8: 6.75; 10: 14527.35 | [6 empty] | Трубы из самозатухающего ПВХ гибкие гофрированные, тяжелые, без протяжки, номинальный внутренний диаметр 25 мм
|  | (Электротехнические установки на других объектах) | [22 empty] | (Электротехнические установки на других объектах)
|  | Всего по позиции |  |  | 10: 14527.35 | [10 empty] | Всего по позиции
235 | ФССЦ-24.3.01.02-0031 | Трубы из самозатухающего ПВХ гибкие гофрированные, тяжелые, без протяжки, номинальный внутренний диаметр 16 мм |  |  | 4: м; 7: 961.86; 8: 3.05; 10: 2933.67 | [6 empty] | Трубы из самозатухающего ПВХ гибкие гофрированные, тяжелые, без протяжки, номинальный внутренний диаметр 16 мм
|  | (Электротехнические установки на других объектах) | [22 empty] | (Электротехнические установки на других объектах)
|  | Всего по позиции |  |  | 10: 2933.67 | [10 empty] | Всего по позиции
236 | ФЕРм08-02-395-01 | Лоток металлический штампованный по установленным конструкциям, ширина лотка: до 200 мм |  |  | 4: т; 7: 3.0296 | [6 empty] | Лоток металлический штампованный по установленным конструкциям, ширина лотка: до 200 мм
| 1 | ОТ |  |  | 8: 507.6; 10: 1537.83; 11: 26.75; 12: 41137 | [7 empty] | ОТ
| 2 | ЭМ |  |  | 8: 311.28; 10: 943.06 | [7 empty] | ЭМ
| 3 | в т.ч. ОТм |  |  | 8: 31.38; 10: 95.07; 11: 26.75; 12: 2543 | [7 empty] | в т.ч. ОТм
| 4 | М |  |  | 8: 68.63; 10: 207.92 | [7 empty] | М
|  | ЗТ |  |  | 4: чел.-ч; 5: 54; 7: 163.5989 | [8 empty] | ЗТ
|  | ЗТм |  |  | 4: чел.-ч; 5: 2.5; 7: 7.574 | [8 empty] | ЗТм
|  | Итого по расценке |  |  | 8: 887.51; 10: 2688.81 | [9 empty] | Итого по расценке
|  | ФОТ |  |  | 10: 1632.9; 12: 43680 | [8 empty] | ФОТ
| Приказ № 812/пр от 21.12.2020 Прил. п.49.3 | НР Электротехнические установки на других объектах |  |  | 4: %; 5: 97; 7: 97; 10: 1583.91; 12: 42370 | [8 empty] | НР Электротехнические установки на других объектах
| Приказ № 774/пр от 11.12.2020 Прил. п.49.3 | СП Электротехнические установки на других объектах |  |  | 4: %; 5: 51; 7: 51; 10: 832.78; 12: 22277 | [8 empty] | СП Электротехнические установки на других объектах
|  | Всего по позиции |  |  | 10: 5105.5 | [10 empty] | Всего по позиции
237 | ФССЦ-20.2.07.05-0005 | Лоток кабельный оцинкованный: перфорированный PNK 400-400х50 мм, длина 2,5 м (5,85кг/м) |  |  | 4: шт; 7: 13; 8: 76.97; 10: 1000.61 | [6 empty] | Лоток кабельный оцинкованный: перфорированный PNK 400-400х50 мм, длина 2,5 м (5,85кг/м)
|  | (Электротехнические установки на других объектах) | [22 empty] | (Электротехнические установки на других объектах)
|  | Всего по позиции |  |  | 10: 1000.61 | [10 empty] | Всего по позиции
238 | ФССЦ-20.2.07.05-0003 | Лоток кабельный оцинкованный: перфорированный PNK 200-200х50 мм, длина 2,5 м (1,7кг/м) |  |  | 4: шт; 7: 249; 8: 47.85; 10: 11914.65 | [6 empty] | Лоток кабельный оцинкованный: перфорированный PNK 200-200х50 мм, длина 2,5 м (1,7кг/м)
|  | (Электротехнические установки на других объектах) | [22 empty] | (Электротехнические установки на других объектах)
|  | Всего по позиции |  |  | 10: 11914.65 | [10 empty] | Всего по позиции
239 | ФССЦ-20.2.07.05-0011 | Лоток металлический перфорированный размером 50х50 мм, с крышкой (0,97кг/м) |  |  | 4: м; 7: 22; 8: 26.11; 10: 574.42 | [6 empty] | Лоток металлический перфорированный размером 50х50 мм, с крышкой (0,97кг/м)
|  | (Электротехнические установки на других объектах) | [22 empty] | (Электротехнические установки на других объектах)
|  | Всего по позиции |  |  | 10: 574.42 | [10 empty] | Всего по позиции
240 | ФССЦ-20.2.07.05-0002 | Лоток кабельный оцинкованный: перфорированный PNK 100-100х50 мм, длина 2,5 м (1,22кг/м) |  |  | 4: шт; 7: 384; 8: 28.29; 10: 10863.36 | [6 empty] | Лоток кабельный оцинкованный: перфорированный PNK 100-100х50 мм, длина 2,5 м (1,22кг/м)
|  | (Электротехнические установки на других объектах) | [22 empty] | (Электротехнические установки на других объектах)
|  | Всего по позиции |  |  | 10: 10863.36 | [10 empty] | Всего по позиции
241 | ФССЦ-20.2.07.09-0013 | Угол горизонтальный 90° перфорированный КГ 200х65-90 ХЛ1, горячеоцинкованный (4,32кг) |  |  | 4: шт; 7: 14; 8: 54.15; 10: 758.1 | [6 empty] | Угол горизонтальный 90° перфорированный КГ 200х65-90 ХЛ1, горячеоцинкованный (4,32кг)
|  | (Электротехнические установки на других объектах) | [22 empty] | (Электротехнические установки на других объектах)
|  | Всего по позиции |  |  | 10: 758.1 | [10 empty] | Всего по позиции
242 | ФССЦ-20.2.04.05-0002 | Короб кабельный тройниковый У1110 УТ1,5, размер 100х50х2000 мм, горячеоцинкованный (0,87кг/шт) |  |  | 4: шт; 7: 12; 8: 178.61; 10: 2143.32 | [6 empty] | Короб кабельный тройниковый У1110 УТ1,5, размер 100х50х2000 мм, горячеоцинкованный (0,87кг/шт)
|  | (Электротехнические установки на других объектах) | [22 empty] | (Электротехнические установки на других объектах)
|  | Всего по позиции |  |  | 10: 2143.32 | [10 empty] | Всего по позиции
243 | ФССЦ-20.2.03.03-0027 | Консоль кабельная сейсмостойкая горячеоцинкованная КС5-240 (полка П-200) (0,63кг) |  |  | 4: шт; 7: 410; 8: 17.91; 10: 7343.1 | [6 empty] | Консоль кабельная сейсмостойкая горячеоцинкованная КС5-240 (полка П-200) (0,63кг)
|  | (Электротехнические установки на других объектах) | [22 empty] | (Электротехнические установки на других объектах)
|  | Всего по позиции |  |  | 10: 7343.1 | [10 empty] | Всего по позиции
244 | ФССЦ-20.2.03.03-0040 | Консоль кабельная усиленная сейсмостойкая горячеоцинкованная КУ-250 (0,63кг) |  |  | 4: шт; 7: 455; 8: 103.2; 10: 46956 | [6 empty] | Консоль кабельная усиленная сейсмостойкая горячеоцинкованная КУ-250 (0,63кг)
|  | (Электротехнические установки на других объектах) | [22 empty] | (Электротехнические установки на других объектах)
|  | Всего по позиции |  |  | 10: 46956 | [10 empty] | Всего по позиции
245 | ФССЦ-20.2.03.26-0041 | Пластина соединительная ПС-4-300 |  |  | 4: шт; 7: 284; 8: 35.71; 10: 10141.64 | [6 empty] | Пластина соединительная ПС-4-300
|  | (Электротехнические установки на других объектах) | [22 empty] | (Электротехнические установки на других объектах)
|  | Всего по позиции |  |  | 10: 10141.64 | [10 empty] | Всего по позиции
246 | ФССЦ-01.7.15.12-0037 | Шпильки оцинкованные стяжные, диаметр 10 мм, длина 700-1050 мм (вес М10х1000 0,442кг*56шт) |  |  | 4: т; 7: 0.024752; 8: 10400; 10: 257.42 | [6 empty] | Шпильки оцинкованные стяжные, диаметр 10 мм, длина 700-1050 мм (вес М10х1000 0,442кг*56шт)
|  | (Электротехнические установки на других объектах) | [22 empty] | (Электротехнические установки на других объектах)
|  | Всего по позиции |  |  | 10: 257.42 | [10 empty] | Всего по позиции
247 | ФССЦ-20.2.08.05-0015 | Профиль монтажный |  |  | 4: м; 7: 19.04; 8: 38.42; 10: 731.52 | [6 empty] | Профиль монтажный
|  | (Электротехнические установки на других объектах) | [22 empty] | (Электротехнические установки на других объектах)
|  | Всего по позиции |  |  | 10: 731.52 | [10 empty] | Всего по позиции
248 | ФССЦ-01.7.15.01-0037 | Анкер забивной М10 |  |  | 4: шт; 7: 56; 8: 0.83; 10: 46.48 | [6 empty] | Анкер забивной М10
|  | (Электротехнические установки на других объектах) | [22 empty] | (Электротехнические установки на других объектах)
|  | Всего по позиции |  |  | 10: 46.48 | [10 empty] | Всего по позиции
249 | ФССЦ-01.7.15.05-0023 | Гайки шестигранные оцинкованные, диаметр резьбы 10 мм (вес М10 0,0102кг*112шт) |  |  | 4: кг; 7: 1.1424; 8: 23.43; 10: 26.77 | [6 empty] | Гайки шестигранные оцинкованные, диаметр резьбы 10 мм (вес М10 0,0102кг*112шт)
|  | (Электротехнические установки на других объектах) | [22 empty] | (Электротехнические установки на других объектах)
|  | Всего по позиции |  |  | 10: 26.77 | [10 empty] | Всего по позиции
250 | ФССЦ-01.7.15.11-0045 | Шайбы оцинкованные, диаметр 10 мм (вес 0,012кг*112шт) |  |  | 4: кг; 7: 1.344; 8: 28.17; 10: 37.86 | [6 empty] | Шайбы оцинкованные, диаметр 10 мм (вес 0,012кг*112шт)
|  | (Электротехнические установки на других объектах) | [22 empty] | (Электротехнические установки на других объектах)
|  | Всего по позиции |  |  | 10: 37.86 | [10 empty] | Всего по позиции
251 | ФЕРм08-02-412-01 | Затягивание провода в проложенные трубы и металлические рукава первого одножильного или многожильного в общей оплетке, суммарное сечение: до 2,5 мм2 |  |  | 4: 100 м; 7: 44.01 | [6 empty] | Затягивание провода в проложенные трубы и металлические рукава первого одножильного или многожильного в общей оплетке, суммарное сечение: до 2,5 мм2
| 1 | ОТ |  |  | 8: 42.21; 10: 1857.66; 11: 26.75; 12: 49692 | [7 empty] | ОТ
| 2 | ЭМ |  |  | 8: 1.81; 10: 79.66 | [7 empty] | ЭМ
| 3 | в т.ч. ОТм |  |  | 8: 0.26; 10: 11.44; 11: 26.75; 12: 306 | [7 empty] | в т.ч. ОТм
| 4 | М |  |  | 8: 11.27; 10: 495.99 | [7 empty] | М
|  | ЗТ |  |  | 4: чел.-ч; 5: 4.49; 7: 197.6049 | [8 empty] | ЗТ
|  | ЗТм |  |  | 4: чел.-ч; 5: 0.02; 7: 0.8802 | [8 empty] | ЗТм
|  | Итого по расценке |  |  | 8: 55.29; 10: 2433.31 | [9 empty] | Итого по расценке
|  | ФОТ |  |  | 10: 1869.1; 12: 49998 | [8 empty] | ФОТ
| Приказ № 812/пр от 21.12.2020 Прил. п.49.3 | НР Электротехнические установки на других объектах |  |  | 4: %; 5: 97; 7: 97; 10: 1813.03; 12: 48498 | [8 empty] | НР Электротехнические установки на других объектах
| Приказ № 774/пр от 11.12.2020 Прил. п.49.3 | СП Электротехнические установки на других объектах |  |  | 4: %; 5: 51; 7: 51; 10: 953.24; 12: 25499 | [8 empty] | СП Электротехнические установки на других объектах
|  | Всего по позиции |  |  | 10: 5199.58 | [10 empty] | Всего по позиции
252 | ФЕРм08-02-412-09 | Затягивание провода в проложенные трубы и металлические рукава каждого последующего одножильного или многожильного в общей оплетке, суммарное сечение: до 6 мм2 |  |  | 4: 100 м; 7: 21.62 | [6 empty] | Затягивание провода в проложенные трубы и металлические рукава каждого последующего одножильного или многожильного в общей оплетке, суммарное сечение: до 6 мм2
| 1 | ОТ |  |  | 8: 17.2; 10: 371.86; 11: 26.75; 12: 9947 | [7 empty] | ОТ
| 2 | ЭМ |  |  | 8: 1.81; 10: 39.13 | [7 empty] | ЭМ
| 3 | в т.ч. ОТм |  |  | 8: 0.26; 10: 5.62; 11: 26.75; 12: 150 | [7 empty] | в т.ч. ОТм
| 4 | М |  |  | 8: 8.31; 10: 179.66 | [7 empty] | М
|  | ЗТ |  |  | 4: чел.-ч; 5: 1.83; 7: 39.5646 | [8 empty] | ЗТ
|  | ЗТм |  |  | 4: чел.-ч; 5: 0.02; 7: 0.4324 | [8 empty] | ЗТм
|  | Итого по расценке |  |  | 8: 27.32; 10: 590.65 | [9 empty] | Итого по расценке
|  | ФОТ |  |  | 10: 377.48; 12: 10097 | [8 empty] | ФОТ
| Приказ № 812/пр от 21.12.2020 Прил. п.49.3 | НР Электротехнические установки на других объектах |  |  | 4: %; 5: 97; 7: 97; 10: 366.16; 12: 9794 | [8 empty] | НР Электротехнические установки на других объектах
| Приказ № 774/пр от 11.12.2020 Прил. п.49.3 | СП Электротехнические установки на других объектах |  |  | 4: %; 5: 51; 7: 51; 10: 192.51; 12: 5149 | [8 empty] | СП Электротехнические установки на других объектах
|  | Всего по позиции |  |  | 10: 1149.32 | [10 empty] | Всего по позиции
253 | ФЕРм08-02-399-02 | Провод в коробах, сечением: до 35 мм2 |  |  | 4: 100 м; 7: 16.32 | [6 empty] | Провод в коробах, сечением: до 35 мм2
| 1 | ОТ |  |  | 8: 35.34; 10: 576.75; 11: 26.75; 12: 15428 | [7 empty] | ОТ
| 2 | ЭМ |  |  | 8: 1.81; 10: 29.54 | [7 empty] | ЭМ
| 3 | в т.ч. ОТм |  |  | 8: 0.26; 10: 4.24; 11: 26.75; 12: 113 | [7 empty] | в т.ч. ОТм
| 4 | М |  |  | 8: 10.8; 10: 176.26 | [7 empty] | М
|  | ЗТ |  |  | 4: чел.-ч; 5: 3.76; 7: 61.3632 | [8 empty] | ЗТ
|  | ЗТм |  |  | 4: чел.-ч; 5: 0.02; 7: 0.3264 | [8 empty] | ЗТм
|  | Итого по расценке |  |  | 8: 47.95; 10: 782.55 | [9 empty] | Итого по расценке
|  | ФОТ |  |  | 10: 580.99; 12: 15541 | [8 empty] | ФОТ
| Приказ № 812/пр от 21.12.2020 Прил. п.49.3 | НР Электротехнические установки на других объектах |  |  | 4: %; 5: 97; 7: 97; 10: 563.56; 12: 15075 | [8 empty] | НР Электротехнические установки на других объектах
| Приказ № 774/пр от 11.12.2020 Прил. п.49.3 | СП Электротехнические установки на других объектах |  |  | 4: %; 5: 51; 7: 51; 10: 296.3; 12: 7926 | [8 empty] | СП Электротехнические установки на других объектах
|  | Всего по позиции |  |  | 10: 1642.41 | [10 empty] | Всего по позиции
254 | ФССЦ-21.1.06.09-0145 | Кабель силовой с медными жилами ВВГнг-LS 2х1,5-660 |  |  | 4: 1000 м; 7: 0.04488; 8: 3708.36; 10: 166.43 | [6 empty] | Кабель силовой с медными жилами ВВГнг-LS 2х1,5-660
|  | (Электротехнические установки на других объектах) | [22 empty] | (Электротехнические установки на других объектах)
|  | Всего по позиции |  |  | 10: 166.43 | [10 empty] | Всего по позиции
255 | ФССЦ-21.1.06.09-0151 | Кабель силовой с медными жилами ВВГнг(A)-LS 3х1,5-660 |  |  | 4: 1000 м; 7: 0.2958; 8: 4832.12; 10: 1429.34 | [6 empty] | Кабель силовой с медными жилами ВВГнг(A)-LS 3х1,5-660
|  | (Электротехнические установки на других объектах) | [22 empty] | (Электротехнические установки на других объектах)
|  | Всего по позиции |  |  | 10: 1429.34 | [10 empty] | Всего по позиции
256 | ФССЦ-21.1.06.09-0152 | Кабель силовой с медными жилами ВВГнг(A)-LS 3х2,5-660 |  |  | 4: 1000 м; 7: 1.2373; 8: 6920.41; 10: 8562.35 | [6 empty] | Кабель силовой с медными жилами ВВГнг(A)-LS 3х2,5-660
|  | (Электротехнические установки на других объектах) | [22 empty] | (Электротехнические установки на других объектах)
|  | Всего по позиции |  |  | 10: 8562.35 | [10 empty] | Всего по позиции
257 | ФССЦ-21.1.06.09-0176 | Кабель силовой с медными жилами ВВГнг(A)-LS 5х2,5-660 |  |  | 4: 1000 м; 7: 2.0961; 8: 11836.8; 10: 24811.12 | [6 empty] | Кабель силовой с медными жилами ВВГнг(A)-LS 5х2,5-660
|  | (Электротехнические установки на других объектах) | [22 empty] | (Электротехнические установки на других объектах)
|  | Всего по позиции |  |  | 10: 24811.12 | [10 empty] | Всего по позиции
258 | ФССЦ-21.1.06.09-0162 | Кабель силовой с медными жилами ВВГнг(A)-LS 4х4-660 |  |  | 4: 1000 м; 7: 0.24684; 8: 14484.63; 10: 3575.39 | [6 empty] | Кабель силовой с медными жилами ВВГнг(A)-LS 4х4-660
|  | (Электротехнические установки на других объектах) | [22 empty] | (Электротехнические установки на других объектах)
|  | Всего по позиции |  |  | 10: 3575.39 | [10 empty] | Всего по позиции
259 | ФССЦ-21.1.06.09-0177 | Кабель силовой с медными жилами ВВГнг(A)-LS 5х4-660 |  |  | 4: 1000 м; 7: 0.09792; 8: 18047.85; 10: 1767.25 | [6 empty] | Кабель силовой с медными жилами ВВГнг(A)-LS 5х4-660
|  | (Электротехнические установки на других объектах) | [22 empty] | (Электротехнические установки на других объектах)
|  | Всего по позиции |  |  | 10: 1767.25 | [10 empty] | Всего по позиции
260 | ФССЦ-21.1.06.09-0178 | Кабель силовой с медными жилами ВВГнг(A)-LS 5х6-660 |  |  | 4: 1000 м; 7: 0.10812; 8: 25431.81; 10: 2749.69 | [6 empty] | Кабель силовой с медными жилами ВВГнг(A)-LS 5х6-660
|  | (Электротехнические установки на других объектах) | [22 empty] | (Электротехнические установки на других объектах)
|  | Всего по позиции |  |  | 10: 2749.69 | [10 empty] | Всего по позиции
261 | ФССЦ-21.1.06.09-0179 | Кабель силовой с медными жилами ВВГнг(A)-LS 5х10-660 |  |  | 4: 1000 м; 7: 1.9298; 8: 45607.75; 10: 88015.66 | [6 empty] | Кабель силовой с медными жилами ВВГнг(A)-LS 5х10-660
|  | (Электротехнические установки на других объектах) | [22 empty] | (Электротехнические установки на других объектах)
|  | Всего по позиции |  |  | 10: 88015.66 | [10 empty] | Всего по позиции
262 | ФССЦ-21.1.06.09-0180 | Кабель силовой с медными жилами ВВГнг(A)-LS 5х16-660 |  |  | 4: 1000 м; 7: 0.68952; 8: 69309.47; 10: 47790.27 | [6 empty] | Кабель силовой с медными жилами ВВГнг(A)-LS 5х16-660
|  | (Электротехнические установки на других объектах) | [22 empty] | (Электротехнические установки на других объектах)
|  | Всего по позиции |  |  | 10: 47790.27 | [10 empty] | Всего по позиции
263 | ФССЦ-21.1.06.09-0184 | Кабель силовой с медными жилами ВВГнг-LS 5х70-660 |  |  | 4: 1000 м; 7: 0.3315; 8: 271190.69; 10: 89899.71 | [6 empty] | Кабель силовой с медными жилами ВВГнг-LS 5х70-660
|  | (Электротехнические установки на других объектах) | [22 empty] | (Электротехнические установки на других объектах)
|  | Всего по позиции |  |  | 10: 89899.71 | [10 empty] | Всего по позиции
264 | ФССЦ-21.1.06.09-0186 | Кабель силовой с медными жилами ВВГнг-LS 5х120-660 |  |  | 4: 1000 м; 7: 0.02754; 8: 540180.74; 10: 14876.58 | [6 empty] | Кабель силовой с медными жилами ВВГнг-LS 5х120-660
|  | (Электротехнические установки на других объектах) | [22 empty] | (Электротехнические установки на других объектах)
|  | Всего по позиции |  |  | 10: 14876.58 | [10 empty] | Всего по позиции
265 | ФССЦ-21.1.06.10-0155 | Кабель силовой с медными жилами ВВГнг(A)-FRLS 2х1,5ок(N)-1000 |  |  | 4: 1000 м; 7: 0.02244; 8: 16712.36; 10: 375.03 | [6 empty] | Кабель силовой с медными жилами ВВГнг(A)-FRLS 2х1,5ок(N)-1000
|  | (Электротехнические установки на других объектах) | [22 empty] | (Электротехнические установки на других объектах)
|  | Всего по позиции |  |  | 10: 375.03 | [10 empty] | Всего по позиции
266 | ФССЦ-21.1.06.10-0167 | Кабель силовой с медными жилами ВВГнг(A)-FRLS 3х1,5ок-1000 |  |  | 4: 1000 м; 7: 0.05814; 8: 19862.94; 10: 1154.83 | [6 empty] | Кабель силовой с медными жилами ВВГнг(A)-FRLS 3х1,5ок-1000
|  | (Электротехнические установки на других объектах) | [22 empty] | (Электротехнические установки на других объектах)
|  | Всего по позиции |  |  | 10: 1154.83 | [10 empty] | Всего по позиции
267 | ФССЦ-21.1.06.10-0199 | Кабель силовой с медными жилами ВВГнг(A)-FRLS 5х2,5ок(N,PE)-1000 |  |  | 4: 1000 м; 7: 1.173; 8: 36934.38; 10: 43324.03 | [6 empty] | Кабель силовой с медными жилами ВВГнг(A)-FRLS 5х2,5ок(N,PE)-1000
|  | (Электротехнические установки на других объектах) | [22 empty] | (Электротехнические установки на других объектах)
|  | Всего по позиции |  |  | 10: 43324.03 | [10 empty] | Всего по позиции
268 | ФЕРм08-02-472-10 | Проводник заземляющий из медного изолированного провода сечением 25 мм2 открыто по строительным основаниям |  |  | 4: 100 м; 7: 3.3 | [6 empty] | Проводник заземляющий из медного изолированного провода сечением 25 мм2 открыто по строительным основаниям
| 1 | ОТ |  |  | 8: 302.3; 10: 997.59; 11: 26.75; 12: 26686 | [7 empty] | ОТ
| 2 | ЭМ |  |  | 8: 5.43; 10: 17.92 | [7 empty] | ЭМ
| 3 | в т.ч. ОТм |  |  | 8: 0.76; 10: 2.51; 11: 26.75; 12: 67 | [7 empty] | в т.ч. ОТм
| 4 | М |  |  | 8: 185.57; 10: 612.38 | [7 empty] | М
|  | ЗТ |  |  | 4: чел.-ч; 5: 32.16; 7: 106.128 | [8 empty] | ЗТ
|  | ЗТм |  |  | 4: чел.-ч; 5: 0.06; 7: 0.198 | [8 empty] | ЗТм
|  | Итого по расценке |  |  | 8: 493.3; 10: 1627.89 | [9 empty] | Итого по расценке
|  | ФОТ |  |  | 10: 1000.1; 12: 26753 | [8 empty] | ФОТ
| Приказ № 812/пр от 21.12.2020 Прил. п.49.3 | НР Электротехнические установки на других объектах |  |  | 4: %; 5: 97; 7: 97; 10: 970.1; 12: 25950 | [8 empty] | НР Электротехнические установки на других объектах
| Приказ № 774/пр от 11.12.2020 Прил. п.49.3 | СП Электротехнические установки на других объектах |  |  | 4: %; 5: 51; 7: 51; 10: 510.05; 12: 13644 | [8 empty] | СП Электротехнические установки на других объектах
|  | Всего по позиции |  |  | 10: 3108.04 | [10 empty] | Всего по позиции
269 | ФССЦ-21.2.03.05-0068 | Провод силовой установочный с медными жилами ПуГВ 1х4-450 |  |  | 4: 1000 м; 7: 0.0309; 8: 3368.45; 10: 104.09 | [6 empty] | Провод силовой установочный с медными жилами ПуГВ 1х4-450
|  | (Электротехнические установки на других объектах) | [22 empty] | (Электротехнические установки на других объектах)
|  | Всего по позиции |  |  | 10: 104.09 | [10 empty] | Всего по позиции
270 | ФССЦ-21.2.03.05-0074 | Провод силовой установочный с медными жилами ПуГВ 1х25-450 |  |  | 4: 1000 м; 7: 0.306; 8: 19362.19; 10: 5924.83 | [6 empty] | Провод силовой установочный с медными жилами ПуГВ 1х25-450
|  | (Электротехнические установки на других объектах) | [22 empty] | (Электротехнические установки на других объектах)
|  | Всего по позиции |  |  | 10: 5924.83 | [10 empty] | Всего по позиции
|  | Итоги по разделу 4 Кабели и провода : | [23 empty] | Итоги по разделу 4 Кабели и провода :
|  | Итого прямые затраты (справочно) |  |  | 10: 485360.23 | [13 empty] | Итого прямые затраты (справочно)
|  | в том числе: | [24 empty] | в том числе:
|  | Оплата труда рабочих |  |  | 10: 11482.85 | [13 empty] | Оплата труда рабочих
|  | Эксплуатация машин |  |  | 10: 1109.31 | [13 empty] | Эксплуатация машин
|  | в том числе оплата труда машинистов (Отм) |  |  | 10: 118.88 | [13 empty] | в том числе оплата труда машинистов (Отм)
|  | Материалы |  |  | 10: 472768.07 | [13 empty] | Материалы
|  | Монтажные работы |  |  | 10: 502530.79 | [13 empty] | Монтажные работы
|  | в том числе: | [24 empty] | в том числе:
|  | оплата труда |  |  | 10: 11482.85 | [13 empty] | оплата труда
|  | эксплуатация машин и механизмов |  |  | 10: 1109.31 | [13 empty] | эксплуатация машин и механизмов
|  | в том числе оплата труда машинистов (ОТм) |  |  | 10: 118.88 | [13 empty] | в том числе оплата труда машинистов (ОТм)
|  | материалы |  |  | 10: 472768.07 | [13 empty] | материалы
|  | накладные расходы |  |  | 10: 11253.69 | [13 empty] | накладные расходы
|  | сметная прибыль |  |  | 10: 5916.87 | [13 empty] | сметная прибыль
|  | Итого ФОТ (справочно) |  |  | 10: 11601.73 | [13 empty] | Итого ФОТ (справочно)
|  | Итого накладные расходы (справочно) |  |  | 10: 11253.69 | [13 empty] | Итого накладные расходы (справочно)
|  | Итого сметная прибыль (справочно) |  |  | 10: 5916.87 | [13 empty] | Итого сметная прибыль (справочно)
|  | Итого по разделу 4 Кабели и провода |  |  | 10: 502530.79 | [14 empty] | Итого по разделу 4 Кабели и провода
Раздел 5. Молниезащита и заземление | [17 empty] | Раздел 5. Молниезащита и заземление
271 | ФЕРм08-02-472-01 | Заземлитель горизонтальный из стали: круглой диаметром 12 мм |  |  | 4: 100 м; 7: 20 | [6 empty] | Заземлитель горизонтальный из стали: круглой диаметром 12 мм
| 1 | ОТ |  |  | 8: 155.1; 10: 3102; 11: 26.75; 12: 82979 | [7 empty] | ОТ
| 2 | ЭМ |  |  | 8: 45.41; 10: 908.2 | [7 empty] | ЭМ
| 3 | в т.ч. ОТм |  |  | 8: 3.27; 10: 65.4; 11: 26.75; 12: 1749 | [7 empty] | в т.ч. ОТм
| 4 | М |  |  | 8: 486.4; 10: 9728 | [7 empty] | М
|  | ЗТ |  |  | 4: чел.-ч; 5: 16.5; 7: 330 | [8 empty] | ЗТ
|  | ЗТм |  |  | 4: чел.-ч; 5: 0.26; 7: 5.2 | [8 empty] | ЗТм
|  | Итого по расценке |  |  | 8: 686.91; 10: 13738.2 | [9 empty] | Итого по расценке
|  | ФОТ |  |  | 10: 3167.4; 12: 84728 | [8 empty] | ФОТ
| Приказ № 812/пр от 21.12.2020 Прил. п.49.3 | НР Электротехнические установки на других объектах |  |  | 4: %; 5: 97; 7: 97; 10: 3072.38; 12: 82186 | [8 empty] | НР Электротехнические установки на других объектах
| Приказ № 774/пр от 11.12.2020 Прил. п.49.3 | СП Электротехнические установки на других объектах |  |  | 4: %; 5: 51; 7: 51; 10: 1615.37; 12: 43211 | [8 empty] | СП Электротехнические установки на других объектах
|  | Всего по позиции |  |  | 10: 18425.95 | [10 empty] | Всего по позиции
272 | ФССЦ-08.3.03.05-1068 | Проволока стальная низкоуглеродистая общего назначения оцинкованная, диаметр 4,0-10,0 мм |  |  | 4: т; 7: 0.79; 8: 11715.43; 10: 9255.19 | [6 empty] | Проволока стальная низкоуглеродистая общего назначения оцинкованная, диаметр 4,0-10,0 мм
|  | (Электротехнические установки на других объектах) | [22 empty] | (Электротехнические установки на других объектах)
|  | Всего по позиции |  |  | 10: 9255.19 | [10 empty] | Всего по позиции
273 | ТЦ_20.1.02.23_77_7722753969_16.06.2022_02 (Табл. п.63, Прайс стр188) | Соединитель для быстрого монтажа круглых проводников диаметром 8-10 мм, |  |  | шт |  |  | 110 | 131.67 |  | 1794.8 | 8.07 | 14484 | [6 empty] | Соединитель для быстрого монтажа круглых проводников диаметром 8-10 мм,
|  | (Материалы) | [22 empty] | (Материалы)
|  | Всего по позиции |  |  | 10: 1794.8; 12: 14484 | [10 empty] | Всего по позиции
274 | ТЦ_20.1.02.23_63_7723738018_16.06.2022_02 (Табл. п.64, Прайс стр190) | Держатель проволоки диаметром 8-10 мм |  |  | шт |  |  | 2860 | 8.88 |  | 3147.09 | 8.07 | 25397 | [6 empty] | Держатель проволоки диаметром 8-10 мм
|  | (Материалы) | [22 empty] | (Материалы)
|  | Цена=177,50/20 | [26 empty] | Цена=177,50/20
|  | Всего по позиции |  |  | 10: 3147.09; 12: 25397 | [10 empty] | Всего по позиции
275 | ФЕР34-02-054-01 | Приминительно. Устройство молниеотвода к опорам высотой: до 8,5 м |  |  | 4: шт; 7: 6 | [6 empty] | Приминительно. Устройство молниеотвода к опорам высотой: до 8,5 м
| 1 | ОТ |  |  | 8: 5.97; 10: 35.82; 11: 26.75; 12: 958 | [7 empty] | ОТ
| 4 | М |  |  | 8: 21.43; 10: 128.58 | [7 empty] | М
|  | ЗТ |  |  | 4: чел.-ч; 5: 0.7; 7: 4.2 | [8 empty] | ЗТ
|  | Итого по расценке |  |  | 8: 27.4; 10: 164.4 | [9 empty] | Итого по расценке
|  | ФОТ |  |  | 10: 35.82; 12: 958 | [8 empty] | ФОТ
| Приказ № 812/пр от 21.12.2020 Прил. п.28 | НР Сооружения связи, радиовещания и телевидения |  |  | 4: %; 5: 98; 7: 98; 10: 35.1; 12: 939 | [8 empty] | НР Сооружения связи, радиовещания и телевидения
| Приказ № 774/пр от 11.12.2020 Прил. п.28 | СП Сооружения связи, радиовещания и телевидения |  |  | 4: %; 5: 58; 7: 58; 10: 20.78; 12: 556 | [8 empty] | СП Сооружения связи, радиовещания и телевидения
|  | Всего по позиции |  |  | 10: 220.28 | [10 empty] | Всего по позиции
276 | ТЦ_20.2.07.14_63_7723738018_16.06.2022_02 (Табл. п.65, Прайс стр193) | Молниеприемный стержень 2 м |  |  | шт |  |  | 6 | 4692 |  | 3488.48 | 8.07 | 28152 | [6 empty] | Молниеприемный стержень 2 м
|  | (Материалы) | [22 empty] | (Материалы)
|  | Всего по позиции |  |  | 10: 3488.48; 12: 28152 | [10 empty] | Всего по позиции
277 | ТЦ_20.1.02.23_63_6318025390_16.06.2022_02 (Табл. п.66, Прайс стр196) | Основание молниеприемника бетонное |  |  | шт |  |  | 6 | 1543.35 |  | 1147.46 | 8.07 | 9260 | [6 empty] | Основание молниеприемника бетонное
|  | (Материалы) | [22 empty] | (Материалы)
|  | Всего по позиции |  |  | 10: 1147.46; 12: 9260 | [10 empty] | Всего по позиции
278 | ТЦ_20.1.02.23_77_7721801761_16.06.2022_02 (Табл. п.67, Прайс стр199) | Держатель дистанционный изолированный |  |  | шт |  |  | 6 | 3372.1 |  | 2507.19 | 8.07 | 20233 | [6 empty] | Держатель дистанционный изолированный
|  | (Материалы) | [22 empty] | (Материалы)
|  | Всего по позиции |  |  | 10: 2507.19; 12: 20233 | [10 empty] | Всего по позиции
279 | ТЦ_20.1.02.23_63_7723738018_16.06.2022_02 (Табл. п.68, Прайс стр203) | Крестовой соединитель для плоских проводников до 40мм |  |  | шт |  |  | 4 | 537.5 |  | 266.42 | 8.07 | 2150 | [6 empty] | Крестовой соединитель для плоских проводников до 40мм
|  | (Материалы) | [22 empty] | (Материалы)
|  | Всего по позиции |  |  | 10: 266.42; 12: 2150 | [10 empty] | Всего по позиции
280 | ФЕРм08-02-472-02 | Заземлитель горизонтальный из стали: полосовой сечением 160 мм2 |  |  | 4: 100 м; 7: 4.4 | [6 empty] | Заземлитель горизонтальный из стали: полосовой сечением 160 мм2
| 1 | ОТ |  |  | 8: 135.36; 10: 595.58; 11: 26.75; 12: 15932 | [7 empty] | ОТ
| 2 | ЭМ |  |  | 8: 58.09; 10: 255.6 | [7 empty] | ЭМ
| 3 | в т.ч. ОТм |  |  | 8: 5.02; 10: 22.09; 11: 26.75; 12: 591 | [7 empty] | в т.ч. ОТм
| 4 | М |  |  | 8: 894.6; 10: 3936.24 | [7 empty] | М
|  | ЗТ |  |  | 4: чел.-ч; 5: 14.4; 7: 63.36 | [8 empty] | ЗТ
|  | ЗТм |  |  | 4: чел.-ч; 5: 0.4; 7: 1.76 | [8 empty] | ЗТм
|  | Итого по расценке |  |  | 8: 1088.05; 10: 4787.42 | [9 empty] | Итого по расценке
|  | ФОТ |  |  | 10: 617.67; 12: 16523 | [8 empty] | ФОТ
| Приказ № 812/пр от 21.12.2020 Прил. п.49.3 | НР Электротехнические установки на других объектах |  |  | 4: %; 5: 97; 7: 97; 10: 599.14; 12: 16027 | [8 empty] | НР Электротехнические установки на других объектах
| Приказ № 774/пр от 11.12.2020 Прил. п.49.3 | СП Электротехнические установки на других объектах |  |  | 4: %; 5: 51; 7: 51; 10: 315.01; 12: 8427 | [8 empty] | СП Электротехнические установки на других объектах
|  | Всего по позиции |  |  | 10: 5701.57 | [10 empty] | Всего по позиции
281 | ФССЦ-08.3.07.01-0043 | Сталь полосовая: 40х5 мм, марка Ст3сп |  |  | 4: т; 7: 0.6908; 8: 6159.22; 10: 4254.79 | [6 empty] | Сталь полосовая: 40х5 мм, марка Ст3сп
|  | (Электротехнические установки на других объектах) | [22 empty] | (Электротехнические установки на других объектах)
|  | Всего по позиции |  |  | 10: 4254.79 | [10 empty] | Всего по позиции
282 | ФЕРм08-02-471-01 | Заземлитель вертикальный из угловой стали размером: 50х50х5 мм |  |  | 4: 10 шт; 7: 2 | [6 empty] | Заземлитель вертикальный из угловой стали размером: 50х50х5 мм
| 1 | ОТ |  |  | 8: 87.14; 10: 174.28; 11: 26.75; 12: 4662 | [7 empty] | ОТ
| 2 | ЭМ |  |  | 8: 43.02; 10: 86.04 | [7 empty] | ЭМ
| 3 | в т.ч. ОТм |  |  | 8: 4.27; 10: 8.54; 11: 26.75; 12: 228 | [7 empty] | в т.ч. ОТм
| 4 | М |  |  | 8: 485.57; 10: 971.14 | [7 empty] | М
|  | ЗТ |  |  | 4: чел.-ч; 5: 9.27; 7: 18.54 | [8 empty] | ЗТ
|  | ЗТм |  |  | 4: чел.-ч; 5: 0.34; 7: 0.68 | [8 empty] | ЗТм
|  | Итого по расценке |  |  | 8: 615.73; 10: 1231.46 | [9 empty] | Итого по расценке
|  | ФОТ |  |  | 10: 182.82; 12: 4890 | [8 empty] | ФОТ
| Приказ № 812/пр от 21.12.2020 Прил. п.49.3 | НР Электротехнические установки на других объектах |  |  | 4: %; 5: 97; 7: 97; 10: 177.34; 12: 4743 | [8 empty] | НР Электротехнические установки на других объектах
| Приказ № 774/пр от 11.12.2020 Прил. п.49.3 | СП Электротехнические установки на других объектах |  |  | 4: %; 5: 51; 7: 51; 10: 93.24; 12: 2494 | [8 empty] | СП Электротехнические установки на других объектах
|  | Всего по позиции |  |  | 10: 1502.04 | [10 empty] | Всего по позиции
283 | ФССЦ-08.3.08.02-0052 | Уголок горячекатаный, марка стали ВСт3кп2, размер 50х50х5 мм (3,77кг/м) |  |  | 4: т; 7: 0.2262; 8: 5763; 10: 1303.59 | [6 empty] | Уголок горячекатаный, марка стали ВСт3кп2, размер 50х50х5 мм (3,77кг/м)
|  | (Электротехнические установки на других объектах) | [22 empty] | (Электротехнические установки на других объектах)
|  | Всего по позиции |  |  | 10: 1303.59 | [10 empty] | Всего по позиции
|  | Итоги по разделу 5 Молниезащита и заземление : | [23 empty] | Итоги по разделу 5 Молниезащита и заземление :
|  | Итого прямые затраты (справочно) |  |  | 10: 47086.49 | [13 empty] | Итого прямые затраты (справочно)
|  | в том числе: | [24 empty] | в том числе:
|  | Оплата труда рабочих |  |  | 10: 3907.68 | [13 empty] | Оплата труда рабочих
|  | Эксплуатация машин |  |  | 10: 1249.84 | [13 empty] | Эксплуатация машин
|  | в том числе оплата труда машинистов (Отм) |  |  | 10: 96.03 | [13 empty] | в том числе оплата труда машинистов (Отм)
|  | Материалы |  |  | 10: 41928.97 | [13 empty] | Материалы
|  | Строительные работы |  |  | 10: 12571.72 | [13 empty] | Строительные работы
|  | в том числе: | [24 empty] | в том числе:
|  | оплата труда |  |  | 10: 35.82 | [13 empty] | оплата труда
|  | материалы |  |  | 10: 12480.02 | [13 empty] | материалы
|  | накладные расходы |  |  | 10: 35.1 | [13 empty] | накладные расходы
|  | сметная прибыль |  |  | 10: 20.78 | [13 empty] | сметная прибыль
|  | Монтажные работы |  |  | 10: 40443.13 | [13 empty] | Монтажные работы
|  | в том числе: | [24 empty] | в том числе:
|  | оплата труда |  |  | 10: 3871.86 | [13 empty] | оплата труда
|  | эксплуатация машин и механизмов |  |  | 10: 1249.84 | [13 empty] | эксплуатация машин и механизмов
|  | в том числе оплата труда машинистов (ОТм) |  |  | 10: 96.03 | [13 empty] | в том числе оплата труда машинистов (ОТм)
|  | материалы |  |  | 10: 29448.95 | [13 empty] | материалы
|  | накладные расходы |  |  | 10: 3848.86 | [13 empty] | накладные расходы
|  | сметная прибыль |  |  | 10: 2023.62 | [13 empty] | сметная прибыль
|  | Итого ФОТ (справочно) |  |  | 10: 4003.71 | [13 empty] | Итого ФОТ (справочно)
|  | Итого накладные расходы (справочно) |  |  | 10: 3883.96 | [13 empty] | Итого накладные расходы (справочно)
|  | Итого сметная прибыль (справочно) |  |  | 10: 2044.4 | [13 empty] | Итого сметная прибыль (справочно)
|  | Итого по разделу 5 Молниезащита и заземление |  |  | 10: 53014.85 | [14 empty] | Итого по разделу 5 Молниезащита и заземление
|  | в том числе: | [24 empty] | в том числе:
|  | материалы, изделия и конструкции отсутствующие в СНБ |  |  | 12: 99676 | [13 empty] | материалы, изделия и конструкции отсутствующие в СНБ
Раздел 6. Покрытие кабеля при вводе в здание | [17 empty] | Раздел 6. Покрытие кабеля при вводе в здание
284 | ФЕР26-02-022-01 | Огнезащитное покрытие толщиной слоя 1 мм кабелей и проводов |  |  | 4: 100 м2; 7: 0.7634 | [6 empty] | Огнезащитное покрытие толщиной слоя 1 мм кабелей и проводов
| 1 | ОТ |  |  | 8: 566.06; 10: 432.13; 11: 26.75; 12: 11559 | [7 empty] | ОТ
| 2 | ЭМ |  |  | 8: 188.94; 10: 144.24 | [7 empty] | ЭМ
| 3 | в т.ч. ОТм |  |  | 8: 3.02; 10: 2.31; 11: 26.75; 12: 62 | [7 empty] | в т.ч. ОТм
| 4 | М |  |  | 8: 63.71; 10: 48.64 | [7 empty] | М
Н | 14.2.02.03 | Краска огнезащитная |  |  | 4: т; 5: 0.15; 7: 0.11451 | [16 empty] | Краска огнезащитная
|  | ЗТ |  |  | 4: чел.-ч; 5: 62.41; 7: 47.6438 | [8 empty] | ЗТ
|  | ЗТм |  |  | 4: чел.-ч; 5: 0.26; 7: 0.19848 | [8 empty] | ЗТм
|  | Итого по расценке |  |  | 8: 818.71; 10: 625.01 | [9 empty] | Итого по расценке
|  | ФОТ |  |  | 10: 434.44; 12: 11621 | [8 empty] | ФОТ
| Приказ № 812/пр от 21.12.2020 Прил. п.20 | НР Теплоизоляционные работы |  |  | 4: %; 5: 97; 7: 97; 10: 421.41; 12: 11272 | [8 empty] | НР Теплоизоляционные работы
| Приказ № 774/пр от 11.12.2020 Прил. п.20 | СП Теплоизоляционные работы |  |  | 4: %; 5: 55; 7: 55; 10: 238.94; 12: 6392 | [8 empty] | СП Теплоизоляционные работы
|  | Всего по позиции |  |  | 10: 1285.36 | [10 empty] | Всего по позиции
285 | ФССЦ-14.2.02.11-0104 | Состав огнезащитный: , марка "ФЕНИКС СЕ" |  |  | 4: кг; 7: 114.51; 8: 28.33; 10: 3244.07 | [6 empty] | Состав огнезащитный: , марка "ФЕНИКС СЕ"
|  | (Теплоизоляционные работы) | [22 empty] | (Теплоизоляционные работы)
|  | Всего по позиции |  |  | 10: 3244.07 | [10 empty] | Всего по позиции
286 | ФЕР26-02-023-01 | Огнезащитное уплотнение пустот кабельных проходок пастовым составом |  |  | 4: м3; 7: 0.016 | [6 empty] | Огнезащитное уплотнение пустот кабельных проходок пастовым составом
| 1 | ОТ |  |  | 8: 1629.3; 10: 26.07; 11: 26.75; 12: 697 | [7 empty] | ОТ
| 2 | ЭМ |  |  | 8: 853.4; 10: 13.65 | [7 empty] | ЭМ
| 3 | в т.ч. ОТм |  |  | 8: 16.24; 10: 0.26; 11: 26.75; 12: 7 | [7 empty] | в т.ч. ОТм
| 4 | М |  |  | 8: 0.02; 10: 0 | [7 empty] | М
Н | 14.2.02.11 | Состав огнезащитный |  |  | 4: т; 5: 1.3; 7: 0.0208 | [16 empty] | Состав огнезащитный
|  | ЗТ |  |  | 4: чел.-ч; 5: 157.42; 7: 2.5187 | [8 empty] | ЗТ
|  | ЗТм |  |  | 4: чел.-ч; 5: 1.4; 7: 0.0224 | [8 empty] | ЗТм
|  | Итого по расценке |  |  | 8: 2482.72; 10: 39.72 | [9 empty] | Итого по расценке
|  | ФОТ |  |  | 10: 26.33; 12: 704 | [8 empty] | ФОТ
| Приказ № 812/пр от 21.12.2020 Прил. п.20 | НР Теплоизоляционные работы |  |  | 4: %; 5: 97; 7: 97; 10: 25.54; 12: 683 | [8 empty] | НР Теплоизоляционные работы
| Приказ № 774/пр от 11.12.2020 Прил. п.20 | СП Теплоизоляционные работы |  |  | 4: %; 5: 55; 7: 55; 10: 14.48; 12: 387 | [8 empty] | СП Теплоизоляционные работы
|  | Всего по позиции |  |  | 10: 79.74 | [10 empty] | Всего по позиции
287 | ФССЦ-14.2.02.10-1000 | Покрытие огнезащитное кабельных проходок |  |  | 4: кг; 7: 20; 8: 173.76; 10: 3475.2 | [6 empty] | Покрытие огнезащитное кабельных проходок
|  | (Теплоизоляционные работы) | [22 empty] | (Теплоизоляционные работы)
|  | Всего по позиции |  |  | 10: 3475.2 | [10 empty] | Всего по позиции
288 | ФЕРм08-02-155-01 | Приминительно. Герметизация проходов при вводе кабелей во взрывоопасные помещения уплотнительной массой |  |  | 4: шт; 7: 14 | [6 empty] | Приминительно. Герметизация проходов при вводе кабелей во взрывоопасные помещения уплотнительной массой
| 1 | ОТ |  |  | 8: 3.57; 10: 49.98; 11: 26.75; 12: 1337 | [7 empty] | ОТ
| 4 | М |  |  | 8: 15.07; 10: 210.98 | [7 empty] | М
|  | ЗТ |  |  | 4: чел.-ч; 5: 0.38; 7: 5.32 | [8 empty] | ЗТ
|  | Итого по расценке |  |  | 8: 18.64; 10: 260.96 | [9 empty] | Итого по расценке
|  | ФОТ |  |  | 10: 49.98; 12: 1337 | [8 empty] | ФОТ
| Приказ № 812/пр от 21.12.2020 Прил. п.49.3 | НР Электротехнические установки на других объектах |  |  | 4: %; 5: 97; 7: 97; 10: 48.48; 12: 1297 | [8 empty] | НР Электротехнические установки на других объектах
| Приказ № 774/пр от 11.12.2020 Прил. п.49.3 | СП Электротехнические установки на других объектах |  |  | 4: %; 5: 51; 7: 51; 10: 25.49; 12: 682 | [8 empty] | СП Электротехнические установки на других объектах
|  | Всего по позиции |  |  | 10: 334.93 | [10 empty] | Всего по позиции
|  | Итоги по разделу 6 Покрытие кабеля при вводе в здание : | [23 empty] | Итоги по разделу 6 Покрытие кабеля при вводе в здание :
|  | Итого прямые затраты (справочно) |  |  | 10: 7644.96 | [13 empty] | Итого прямые затраты (справочно)
|  | в том числе: | [24 empty] | в том числе:
|  | Оплата труда рабочих |  |  | 10: 508.18 | [13 empty] | Оплата труда рабочих
|  | Эксплуатация машин |  |  | 10: 157.89 | [13 empty] | Эксплуатация машин
|  | в том числе оплата труда машинистов (Отм) |  |  | 10: 2.57 | [13 empty] | в том числе оплата труда машинистов (Отм)
|  | Материалы |  |  | 10: 6978.89 | [13 empty] | Материалы
|  | Строительные работы |  |  | 10: 8084.37 | [13 empty] | Строительные работы
|  | в том числе: | [24 empty] | в том числе:
|  | оплата труда |  |  | 10: 458.2 | [13 empty] | оплата труда
|  | эксплуатация машин и механизмов |  |  | 10: 157.89 | [13 empty] | эксплуатация машин и механизмов
|  | в том числе оплата труда машинистов (ОТм) |  |  | 10: 2.57 | [13 empty] | в том числе оплата труда машинистов (ОТм)
|  | материалы |  |  | 10: 6767.91 | [13 empty] | материалы
|  | накладные расходы |  |  | 10: 446.95 | [13 empty] | накладные расходы
|  | сметная прибыль |  |  | 10: 253.42 | [13 empty] | сметная прибыль
|  | Монтажные работы |  |  | 10: 334.93 | [13 empty] | Монтажные работы
|  | в том числе: | [24 empty] | в том числе:
|  | оплата труда |  |  | 10: 49.98 | [13 empty] | оплата труда
|  | материалы |  |  | 10: 210.98 | [13 empty] | материалы
|  | накладные расходы |  |  | 10: 48.48 | [13 empty] | накладные расходы
|  | сметная прибыль |  |  | 10: 25.49 | [13 empty] | сметная прибыль
|  | Итого ФОТ (справочно) |  |  | 10: 510.75 | [13 empty] | Итого ФОТ (справочно)
|  | Итого накладные расходы (справочно) |  |  | 10: 495.43 | [13 empty] | Итого накладные расходы (справочно)
|  | Итого сметная прибыль (справочно) |  |  | 10: 278.91 | [13 empty] | Итого сметная прибыль (справочно)
|  | Итого по разделу 6 Покрытие кабеля при вводе в здание |  |  | 10: 8419.3 | [14 empty] | Итого по разделу 6 Покрытие кабеля при вводе в здание
Раздел 7. Электрообогрев водоприемных воронок на кровле | [17 empty] | Раздел 7. Электрообогрев водоприемных воронок на кровле
289 | ФЕРм08-02-409-09 | Труба гофрированная ПВХ для защиты проводов и кабелей по установленным конструкциям, по стенам, колоннам, потолкам, основанию пола |  |  | 4: 100 м; 7: 0.2 | [6 empty] | Труба гофрированная ПВХ для защиты проводов и кабелей по установленным конструкциям, по стенам, колоннам, потолкам, основанию пола
| 1 | ОТ |  |  | 8: 139.54; 10: 27.91; 11: 26.75; 12: 747 | [7 empty] | ОТ
| 4 | М |  |  | 8: 16.79; 10: 3.36 | [7 empty] | М
|  | ЗТ |  |  | 4: чел.-ч; 5: 15.2; 7: 3.04 | [8 empty] | ЗТ
|  | Итого по расценке |  |  | 8: 156.33; 10: 31.27 | [9 empty] | Итого по расценке
|  | ФОТ |  |  | 10: 27.91; 12: 747 | [8 empty] | ФОТ
| Приказ № 812/пр от 21.12.2020 Прил. п.49.3 | НР Электротехнические установки на других объектах |  |  | 4: %; 5: 97; 7: 97; 10: 27.07; 12: 725 | [8 empty] | НР Электротехнические установки на других объектах
| Приказ № 774/пр от 11.12.2020 Прил. п.49.3 | СП Электротехнические установки на других объектах |  |  | 4: %; 5: 51; 7: 51; 10: 14.23; 12: 381 | [8 empty] | СП Электротехнические установки на других объектах
|  | Всего по позиции |  |  | 10: 72.57 | [10 empty] | Всего по позиции
290 | ФССЦ-24.3.01.02-0011 | Трубы гибкие гофрированные легкие из самозатухающего ПВХ (IP55) серии FL, диаметром: 16 мм |  |  | 4: 10 м; 7: 2.04; 8: 14.99; 10: 30.58 | [6 empty] | Трубы гибкие гофрированные легкие из самозатухающего ПВХ (IP55) серии FL, диаметром: 16 мм
|  | (Электротехнические установки на других объектах) | [22 empty] | (Электротехнические установки на других объектах)
|  | Всего по позиции |  |  | 10: 30.58 | [10 empty] | Всего по позиции
291 | ФЕРм08-02-412-01 | Затягивание провода в проложенные трубы и металлические рукава первого одножильного или многожильного в общей оплетке, суммарное сечение: до 2,5 мм2 |  |  | 4: 100 м; 7: 0.2 | [6 empty] | Затягивание провода в проложенные трубы и металлические рукава первого одножильного или многожильного в общей оплетке, суммарное сечение: до 2,5 мм2
| 1 | ОТ |  |  | 8: 42.21; 10: 8.44; 11: 26.75; 12: 226 | [7 empty] | ОТ
| 2 | ЭМ |  |  | 8: 1.81; 10: 0.36 | [7 empty] | ЭМ
| 3 | в т.ч. ОТм |  |  | 8: 0.26; 10: 0.05; 11: 26.75; 12: 1 | [7 empty] | в т.ч. ОТм
| 4 | М |  |  | 8: 11.27; 10: 2.25 | [7 empty] | М
|  | ЗТ |  |  | 4: чел.-ч; 5: 4.49; 7: 0.898 | [8 empty] | ЗТ
|  | ЗТм |  |  | 4: чел.-ч; 5: 0.02; 7: 0.004 | [8 empty] | ЗТм
|  | Итого по расценке |  |  | 8: 55.29; 10: 11.05 | [9 empty] | Итого по расценке
|  | ФОТ |  |  | 10: 8.49; 12: 227 | [8 empty] | ФОТ
| Приказ № 812/пр от 21.12.2020 Прил. п.49.3 | НР Электротехнические установки на других объектах |  |  | 4: %; 5: 97; 7: 97; 10: 8.24; 12: 220 | [8 empty] | НР Электротехнические установки на других объектах
| Приказ № 774/пр от 11.12.2020 Прил. п.49.3 | СП Электротехнические установки на других объектах |  |  | 4: %; 5: 51; 7: 51; 10: 4.33; 12: 116 | [8 empty] | СП Электротехнические установки на других объектах
|  | Всего по позиции |  |  | 10: 23.62 | [10 empty] | Всего по позиции
292 | ФССЦ-21.1.05.04-0003 | Кабель саморегулируемый греющий "FroStop Black" для защиты от замерзания трубопроводов диаметром 50-100 мм |  |  | 4: м; 7: 20.4; 8: 119.27; 10: 2433.11 | [6 empty] | Кабель саморегулируемый греющий "FroStop Black" для защиты от замерзания трубопроводов диаметром 50-100 мм
|  | (Электротехнические установки на других объектах) | [22 empty] | (Электротехнические установки на других объектах)
|  | Всего по позиции |  |  | 10: 2433.11 | [10 empty] | Всего по позиции
293 | ФЕРм08-03-573-04 | Шкаф (пульт) управления навесной, высота, ширина и глубина: до 600х600х350 мм | [17 empty] | Шкаф (пульт) управления навесной, высота, ширина и глубина: до 600х600х350 мм | bar: 4; 7
| 1 | ОТ |  |  | 8: 20.44; 10: 20.44; 11: 26.75; 12: 547 | [7 empty] | ОТ
| 2 | ЭМ |  |  | 8: 33.47; 10: 33.47 | [7 empty] | ЭМ
| 3 | в т.ч. ОТм |  |  | 8: 3.42; 10: 3.42; 11: 26.75; 12: 91 | [7 empty] | в т.ч. ОТм
| 4 | М |  |  | 8: 2.94; 10: 2.94 | [7 empty] | М
|  | ЗТ |  |  | 4: чел.-ч; 5: 2.06; 7: 2.06 | [8 empty] | ЗТ
|  | ЗТм |  |  | 4: чел.-ч; 5: 0.31; 7: 0.31 | [8 empty] | ЗТм
|  | Итого по расценке |  |  | 8: 56.85; 10: 56.85 | [9 empty] | Итого по расценке
|  | ФОТ |  |  | 10: 23.86; 12: 638 | [8 empty] | ФОТ
| Приказ № 812/пр от 21.12.2020 Прил. п.49.3 | НР Электротехнические установки на других объектах |  |  | 4: %; 5: 97; 7: 97; 10: 23.14; 12: 619 | [8 empty] | НР Электротехнические установки на других объектах
| Приказ № 774/пр от 11.12.2020 Прил. п.49.3 | СП Электротехнические установки на других объектах |  |  | 4: %; 5: 51; 7: 51; 10: 12.17; 12: 325 | [8 empty] | СП Электротехнические установки на других объектах
|  | Всего по позиции |  |  | 10: 92.16 | [10 empty] | Всего по позиции
294 | ФССЦ-20.4.04.03-0002 | Щиты с монтажной панелью ЩМП-1, размером 395х310х220 мм, степень защиты IP54 |  |  | 4: шт; 7: 1; 8: 487.91; 10: 487.91 | [6 empty] | Щиты с монтажной панелью ЩМП-1, размером 395х310х220 мм, степень защиты IP54
|  | (Электротехнические установки на других объектах) | [22 empty] | (Электротехнические установки на других объектах)
|  | Всего по позиции |  |  | 10: 487.91 | [10 empty] | Всего по позиции
295 | ФЕРм08-03-575-01 | Прибор или аппарат |  |  | 4: шт; 7: 2 | [6 empty] | Прибор или аппарат
| 1 | ОТ |  |  | 8: 10.22; 10: 20.44; 11: 26.75; 12: 547 | [7 empty] | ОТ
| 4 | М |  |  | 8: 0.38; 10: 0.76 | [7 empty] | М
|  | ЗТ |  |  | 4: чел.-ч; 5: 1.03; 7: 2.06 | [8 empty] | ЗТ
|  | Итого по расценке |  |  | 8: 10.6; 10: 21.2 | [9 empty] | Итого по расценке
|  | ФОТ |  |  | 10: 20.44; 12: 547 | [8 empty] | ФОТ
| Приказ № 812/пр от 21.12.2020 Прил. п.49.3 | НР Электротехнические установки на других объектах |  |  | 4: %; 5: 97; 7: 97; 10: 19.83; 12: 531 | [8 empty] | НР Электротехнические установки на других объектах
| Приказ № 774/пр от 11.12.2020 Прил. п.49.3 | СП Электротехнические установки на других объектах |  |  | 4: %; 5: 51; 7: 51; 10: 10.42; 12: 279 | [8 empty] | СП Электротехнические установки на других объектах
|  | Всего по позиции |  |  | 10: 51.45 | [10 empty] | Всего по позиции
296 О | ФССЦ-62.3.04.04-0002 | Переключатели пакетные, способ фиксации коммутационных положений, с самовозвратом и фиксацией (Переключатель на 3 позиции с фиксацией 2НО) |  |  | 4: шт; 7: 1; 8: 150.86; 10: 150.86 | [6 empty] | Переключатели пакетные, способ фиксации коммутационных положений, с самовозвратом и фиксацией (Переключатель на 3 позиции с фиксацией 2НО)
|  | (Инженерное оборудование) | [22 empty] | (Инженерное оборудование)
|  | Всего по позиции |  |  | 10: 150.86 | [10 empty] | Всего по позиции
297 О | ФССЦ-62.1.01.09-0074 | Выключатели автоматические: «Legrand» серии LR 1Р 16А |  |  | 4: шт; 7: 1; 8: 41.95; 10: 41.95 | [6 empty] | Выключатели автоматические: «Legrand» серии LR 1Р 16А
|  | (Инженерное оборудование) | [22 empty] | (Инженерное оборудование)
|  | Всего по позиции |  |  | 10: 41.95 | [10 empty] | Всего по позиции
298 | ФЕРм08-01-081-01 | Аппарат (кнопка, ключ управления, замок электромагнитной блокировки, звуковой сигнал, сигнальная лампа) управления и сигнализации, количество подключаемых концов: до 2 |  |  | 4: шт; 7: 2 | [6 empty] | Аппарат (кнопка, ключ управления, замок электромагнитной блокировки, звуковой сигнал, сигнальная лампа) управления и сигнализации, количество подключаемых концов: до 2
| 1 | ОТ |  |  | 8: 9.91; 10: 19.82; 11: 26.75; 12: 530 | [7 empty] | ОТ
| 2 | ЭМ |  |  | 8: 5.43; 10: 10.86 | [7 empty] | ЭМ
| 3 | в т.ч. ОТм |  |  | 8: 0.76; 10: 1.52; 11: 26.75; 12: 41 | [7 empty] | в т.ч. ОТм
| 4 | М |  |  | 8: 0.74; 10: 1.48 | [7 empty] | М
|  | ЗТ |  |  | 4: чел.-ч; 5: 1.03; 7: 2.06 | [8 empty] | ЗТ
|  | ЗТм |  |  | 4: чел.-ч; 5: 0.06; 7: 0.12 | [8 empty] | ЗТм
|  | Итого по расценке |  |  | 8: 16.08; 10: 32.16 | [9 empty] | Итого по расценке
|  | ФОТ |  |  | 10: 21.34; 12: 571 | [8 empty] | ФОТ
| Приказ № 812/пр от 21.12.2020 Прил. п.49.3 | НР Электротехнические установки на других объектах |  |  | 4: %; 5: 97; 7: 97; 10: 20.7; 12: 554 | [8 empty] | НР Электротехнические установки на других объектах
| Приказ № 774/пр от 11.12.2020 Прил. п.49.3 | СП Электротехнические установки на других объектах |  |  | 4: %; 5: 51; 7: 51; 10: 10.88; 12: 291 | [8 empty] | СП Электротехнические установки на других объектах
|  | Всего по позиции |  |  | 10: 63.74 | [10 empty] | Всего по позиции
299 О | ФССЦ-61.2.04.01-0005 | Приборы сигнальные и световые, арматура сигнальная, с неоновой лампой, переменное напряжение 230 В, степень защиты IP40, установочное отверстие 22 мм, размер 48х56х30 мм |  |  | 4: 10 шт; 7: 0.2; 8: 231.4; 10: 46.28 | [6 empty] | Приборы сигнальные и световые, арматура сигнальная, с неоновой лампой, переменное напряжение 230 В, степень защиты IP40, установочное отверстие 22 мм, размер 48х56х30 мм
|  | (Инженерное оборудование) | [22 empty] | (Инженерное оборудование)
|  | Всего по позиции |  |  | 10: 46.28 | [10 empty] | Всего по позиции
300 | ФЕРм11-02-001-01 | Прибор, устанавливаемый на резьбовых соединениях, масса: до 1,5 кг |  |  | 4: шт; 7: 2 | [6 empty] | Прибор, устанавливаемый на резьбовых соединениях, масса: до 1,5 кг
| 1 | ОТ |  |  | 8: 10.22; 10: 20.44; 11: 26.75; 12: 547 | [7 empty] | ОТ
| 4 | М |  |  | 8: 1.31; 10: 2.62 | [7 empty] | М
|  | ЗТ |  |  | 4: чел.-ч; 5: 1.03; 7: 2.06 | [8 empty] | ЗТ
|  | Итого по расценке |  |  | 8: 11.53; 10: 23.06 | [9 empty] | Итого по расценке
|  | ФОТ |  |  | 10: 20.44; 12: 547 | [8 empty] | ФОТ
| Приказ № 812/пр от 21.12.2020 Прил. п.53 | НР Приборы, средства автоматизации и вычислительной техники |  |  | 4: %; 5: 90; 7: 90; 10: 18.4; 12: 492 | [8 empty] | НР Приборы, средства автоматизации и вычислительной техники
| Приказ № 774/пр от 11.12.2020 Прил. п.53 | СП Приборы, средства автоматизации и вычислительной техники |  |  | 4: %; 5: 46; 7: 46; 10: 9.4; 12: 252 | [8 empty] | СП Приборы, средства автоматизации и вычислительной техники
|  | Всего по позиции |  |  | 10: 50.86 | [10 empty] | Всего по позиции
301 | ТЦ_18.1.10.07_63_6316239981_16.06.2022_02 (Табл. п.69, Прайс стр207) | Терморегулятор Terneo SN |  |  | шт |  |  | 1 | 4265.83 |  | 528.62 | 8.07 | 4266 | [6 empty] | Терморегулятор Terneo SN
|  | (Материалы) | [22 empty] | (Материалы)
|  | Всего по позиции |  |  | 10: 528.62; 12: 4266 | [10 empty] | Всего по позиции
302 О | ФССЦ-63.4.03.01-0005 | Датчик температуры наружного воздуха ESMT с длиной трубки 100 мм (TG-R600 ) |  |  | 4: шт; 7: 1; 8: 786.07; 10: 786.07 | [6 empty] | Датчик температуры наружного воздуха ESMT с длиной трубки 100 мм (TG-R600 )
|  | (Инженерное оборудование) | [22 empty] | (Инженерное оборудование)
|  | Всего по позиции |  |  | 10: 786.07 | [10 empty] | Всего по позиции
303 | ФЕРм10-08-019-01 | Коробка ответвительная на стене |  |  | 4: шт; 7: 40 | [6 empty] | Коробка ответвительная на стене
| 1 | ОТ |  |  | 8: 4.88; 10: 195.2; 11: 26.75; 12: 5222 | [7 empty] | ОТ
| 4 | М |  |  | 8: 0.41; 10: 16.4 | [7 empty] | М
|  | ЗТ |  |  | 4: чел.-ч; 5: 0.5; 7: 20 | [8 empty] | ЗТ
|  | Итого по расценке |  |  | 8: 5.29; 10: 211.6 | [9 empty] | Итого по расценке
|  | ФОТ |  |  | 10: 195.2; 12: 5222 | [8 empty] | ФОТ
| Приказ № 812/пр от 21.12.2020 Прил. п.51.1 | НР Прокладка и монтаж сетей связи |  |  | 4: %; 5: 90; 7: 90; 10: 175.68; 12: 4700 | [8 empty] | НР Прокладка и монтаж сетей связи
| Приказ № 774/пр от 11.12.2020 Прил. п.51.1 | СП Прокладка и монтаж сетей связи |  |  | 4: %; 5: 46; 7: 46; 10: 89.79; 12: 2402 | [8 empty] | СП Прокладка и монтаж сетей связи
|  | Всего по позиции |  |  | 10: 477.07 | [10 empty] | Всего по позиции
304 | ФССЦ-20.5.02.06-0001 | Коробка разветвительная для открытой проводки KP 2603 "HEGEL" размером 80х80х40 мм |  |  | 4: 10 шт; 7: 4; 8: 58.3; 10: 233.2 | [6 empty] | Коробка разветвительная для открытой проводки KP 2603 "HEGEL" размером 80х80х40 мм
|  | (Прокладка и монтаж сетей связи) | [22 empty] | (Прокладка и монтаж сетей связи)
|  | Всего по позиции |  |  | 10: 233.2 | [10 empty] | Всего по позиции
|  | Итоги по разделу 7 Электрообогрев водоприемных воронок на кровле : | [23 empty] | Итоги по разделу 7 Электрообогрев водоприемных воронок на кровле :
|  | Итого прямые затраты (справочно) |  |  | 10: 4100.61 | [13 empty] | Итого прямые затраты (справочно)
|  | в том числе: | [24 empty] | в том числе:
|  | Оплата труда рабочих |  |  | 10: 312.69 | [13 empty] | Оплата труда рабочих
|  | Эксплуатация машин |  |  | 10: 44.69 | [13 empty] | Эксплуатация машин
|  | в том числе оплата труда машинистов (Отм) |  |  | 10: 4.99 | [13 empty] | в том числе оплата труда машинистов (Отм)
|  | Материалы |  |  | 10: 3743.23 | [13 empty] | Материалы
|  | Строительные работы |  |  | 10: 528.62 | [13 empty] | Строительные работы
|  | в том числе: | [24 empty] | в том числе:
|  | материалы |  |  | 10: 528.62 | [13 empty] | материалы
|  | Монтажные работы |  |  | 10: 4016.27 | [13 empty] | Монтажные работы
|  | в том числе: | [24 empty] | в том числе:
|  | оплата труда |  |  | 10: 312.69 | [13 empty] | оплата труда
|  | эксплуатация машин и механизмов |  |  | 10: 44.69 | [13 empty] | эксплуатация машин и механизмов
|  | в том числе оплата труда машинистов (ОТм) |  |  | 10: 4.99 | [13 empty] | в том числе оплата труда машинистов (ОТм)
|  | материалы |  |  | 10: 3214.61 | [13 empty] | материалы
|  | накладные расходы |  |  | 10: 293.06 | [13 empty] | накладные расходы
|  | сметная прибыль |  |  | 10: 151.22 | [13 empty] | сметная прибыль
|  | Оборудование |  |  | 10: 1025.16 | [13 empty] | Оборудование
|  | Инженерное оборудование |  |  | 10: 1025.16 | [13 empty] | Инженерное оборудование
|  | Итого ФОТ (справочно) |  |  | 10: 317.68 | [13 empty] | Итого ФОТ (справочно)
|  | Итого накладные расходы (справочно) |  |  | 10: 293.06 | [13 empty] | Итого накладные расходы (справочно)
|  | Итого сметная прибыль (справочно) |  |  | 10: 151.22 | [13 empty] | Итого сметная прибыль (справочно)
|  | Итого по разделу 7 Электрообогрев водоприемных воронок на кровле |  |  | 10: 5570.05 | [14 empty] | Итого по разделу 7 Электрообогрев водоприемных воронок на кровле
|  | в том числе: | [24 empty] | в том числе:
|  | материалы, изделия и конструкции отсутствующие в СНБ |  |  | 12: 4266 | [13 empty] | материалы, изделия и конструкции отсутствующие в СНБ
|  | Итоги по смете: | [28 empty] | Итоги по смете:
|  | Итого прямые затраты (справочно) |  |  | 10: 1263140.03; 12: 10639589 | [18 empty] | Итого прямые затраты (справочно)
|  | в том числе: | [29 empty] | в том числе:
|  | Оплата труда рабочих |  |  | 10: 23027.11; 12: 615972 | [18 empty] | Оплата труда рабочих
|  | Эксплуатация машин |  |  | 10: 3698.96; 12: 45756 | [18 empty] | Эксплуатация машин
|  | в том числе оплата труда машинистов (Отм) |  |  | 10: 371.3; 12: 9929 | [18 empty] | в том числе оплата труда машинистов (Отм)
|  | Материалы |  |  | 10: 1236413.96; 12: 9977861 | [18 empty] | Материалы
|  | Строительные работы |  |  | 10: 724201.72; 12: 5868340 | [18 empty] | Строительные работы
|  | в том числе: | [29 empty] | в том числе:
|  | оплата труда |  |  | 10: 494.02; 12: 13214 | [18 empty] | оплата труда
| 2 кв 2022 (СМР), Письмо Минстроя России от 02.06.2022 г. №24922-ИФ/09 | эксплуатация машин и механизмов |  |  | 10: 157.89; 11: 12.37; 12: 1953 | [18 empty] | эксплуатация машин и механизмов
|  | в том числе оплата труда машинистов (ОТм) |  |  | 10: 2.57; 12: 69 | [18 empty] | в том числе оплата труда машинистов (ОТм)
| 2 кв 2022 (СМР), Письмо Минстроя России от 02.06.2022 г. №24922-ИФ/09 | материалы |  |  | 10: 722793.56; 11: 8.07; 12: 5832944 | [18 empty] | материалы
|  | накладные расходы |  |  | 10: 482.05; 12: 12894 | [18 empty] | накладные расходы
|  | сметная прибыль |  |  | 10: 274.2; 12: 7335 | [18 empty] | сметная прибыль
|  | Монтажные работы |  |  | 10: 573563.35; 12: 5697464 | [18 empty] | Монтажные работы
|  | в том числе: | [29 empty] | в том числе:
|  | оплата труда |  |  | 10: 22533.09; 12: 602758 | [18 empty] | оплата труда
| 2 кв 2022 (СМР), Письмо Минстроя России от 02.06.2022 г. №24922-ИФ/09 | эксплуатация машин и механизмов |  |  | 10: 3541.07; 11: 12.37; 12: 43803 | [18 empty] | эксплуатация машин и механизмов
|  | в том числе оплата труда машинистов (ОТм) |  |  | 10: 368.73; 12: 9860 | [18 empty] | в том числе оплата труда машинистов (ОТм)
| 2 кв 2022 (СМР), Письмо Минстроя России от 02.06.2022 г. №24922-ИФ/09 | материалы |  |  | 10: 513620.4; 11: 8.07; 12: 4144917 | [18 empty] | материалы
|  | накладные расходы |  |  | 10: 22199.66; 12: 593838 | [18 empty] | накладные расходы
|  | сметная прибыль |  |  | 10: 11669.13; 12: 312148 | [18 empty] | сметная прибыль
|  | Оборудование |  |  | 10: 504075.41; 12: 3039575 | [18 empty] | Оборудование
| 2 кв 2022 (ОБ), Письмо Минстроя России от 02.06.2022 г. №24922-ИФ/09 прил.3 | Оборудование |  |  | 10: 444947.55; 11: 6.03; 12: 2683034 | [18 empty] | Оборудование
| 2 кв 2022 (ОБ), Письмо Минстроя России от 02.06.2022 г. №24922-ИФ/09 прил.3 | Инженерное оборудование |  |  | 10: 59127.86; 11: 6.03; 12: 356541 | [18 empty] | Инженерное оборудование
|  | Итого ФОТ (справочно) |  |  | 10: 23398.41; 12: 625901 | [18 empty] | Итого ФОТ (справочно)
|  | Итого накладные расходы (справочно) |  |  | 10: 22681.71; 12: 606732 | [18 empty] | Итого накладные расходы (справочно)
|  | Итого сметная прибыль (справочно) |  |  | 10: 11943.33; 12: 319483 | [18 empty] | Итого сметная прибыль (справочно)
|  | ВСЕГО по смете |  |  | 10: 1801840.48; 12: 14605379 | [19 empty] | ВСЕГО по смете
|  | в том числе: | [29 empty] | в том числе:
|  | материалы, изделия и конструкции отсутствующие в СНБ |  |  | 12: 5777290 | [18 empty] | материалы, изделия и конструкции отсутствующие в СНБ
|  | оборудование отсутствующее в СНБ |  |  | 12: 2448794 | [18 empty] | оборудование отсутствующее в СНБ
| Составил: | (Павлова А.А.)
[должность, подпись (инициалы, фамилия)]
Проверил:
[должность, подпись (инициалы, фамилия)]

## 02-01-04
Приложение № 2
Утверждено приказом № 421 от 4 августа 2020 г. Минстроя РФ
СОГЛАСОВАНО: | [9 empty] | УТВЕРЖДАЮ:
"____" ________________ 202_ года | [12 empty] | "____" ________________ 202_ года
Наименование редакции сметных нормативов |  |  | Изменения в сметные нормы, федеральные единичные расценки и отдельные составляющие к ним, включенные в федеральный реестр сметных нормативов приказами Минстроя России от 26 декабря 2019 г. № 871/пр, 872/пр, 873/пр, 874/пр, 875/пр, 876/пр (в ред. приказов от 30.03.2020 № 171/пр, 172/пр, от 01.06.2020 № 294/пр, 295/пр, от 30.06.2020 № 352/пр, 353/пр, от 20.10.2020 № 635/пр, 636/пр, от 09.02.2021 № 50/пр, 51/пр, от 24.05.2021 № 320/пр, 321/пр, от 24.06.2021 № 407/пр, 408/пр, от 14.10.2021 № 745/пр, 746/пр), от 20.12.2021 № 961/пр, 962/пр) | [10 empty] | Изменения в сметные нормы, федеральные единичные расценки и отдельные составляющие к ним, включенные в федеральный реестр сметных нормативов приказами Минстроя России от 26 декабря 2019 г. № 871/пр, 872/пр, 873/пр, 874/пр, 875/пр, 876/пр (в ред. приказов от 30.03.2020 № 171/пр, 172/пр, от 01.06.2020 № 294/пр, 295/пр, от 30.06.2020 № 352/пр, 353/пр, от 20.10.2020 № 635/пр, 636/пр, от 09.02.2021 № 50/пр, 51/пр, от 24.05.2021 № 320/пр, 321/пр, от 24.06.2021 № 407/пр, 408/пр, от 14.10.2021 № 745/пр, 746/пр), от 20.12.2021 № 961/пр, 962/пр)
Наименование программного продукта |  |  | ГРАНД-Смета, версия 2022.1
Строительство очистных сооружений дождевых сточных вод с селитебной территории Автозаводского района г. Тольятти с подводящими трубопроводами и инженерно-техническим обеспечением | [14 empty] | Строительство очистных сооружений дождевых сточных вод с селитебной территории Автозаводского района г. Тольятти с подводящими трубопроводами и инженерно-техническим обеспечением
(наименование стройки)
Строительство очистных сооружений дождевых сточных вод с селитебной территории Автозаводского района г. Тольятти с подводящими трубопроводами и инженерно-техническим обеспечением | [15 empty] | Строительство очистных сооружений дождевых сточных вод с селитебной территории Автозаводского района г. Тольятти с подводящими трубопроводами и инженерно-техническим обеспечением
(наименование объекта капитального строительства)
ЛОКАЛЬНЫЙ СМЕТНЫЙ РАСЧЕТ (СМЕТА) № 02-01-04
Система отопления и вентиляции. Здание КОС | [16 empty] | Система отопления и вентиляции. Здание КОС
(наименование конструктивного решения)
Составлен | базисно-индексным | методом
Основание | Проектная документация 116/21-ИЛО 4.4
(проектная и (или) иная техническая документация)
Составлен(а) в текущем (базисном) уровне цен |  |  | 2 кв. 2022 г.
Сметная стоимость |  | 22904.44 | (3188,57) | тыс.руб.
в том числе:
| строительных работ | 9726.94 | (1031,36) | тыс.руб. |  | Средства на оплату труда рабочих |  |  |  |  | 745.82 | (27,88) | тыс.руб.
| монтажных работ | 249.44 | (13,25) | тыс.руб. |  | Нормативные затраты труда рабочих |  |  |  |  | 3119.16 |  | чел.час.
| оборудования | 12928.07 | (2143,96) | тыс.руб. |  | Нормативные затраты труда машинистов |  |  |  |  | 54.64 |  | чел.час.
| прочих затрат | 0 | (0) | тыс.руб. |  | Расчетный измеритель конструктивного решения
№ п/п | Обоснование | Наименование работ и затрат |  |  | Единица измерения | Количество |  |  | Сметная стоимость в базисном уровне цен (в текущем уровне цен (гр. 8) для ресурсов, отсутствующих в СНБ), руб. |  |  | Индексы | Сметная стоимость в текущем уровне цен, руб.
[6 empty] | на единицу | коэффициенты | всего с учетом коэффициентов | на единицу | коэффициенты | всего
1 | 2 | 3 |  |  | 4 | 5 | 6 | 7 | 8 | 9 | 10 | 11 | 12
Раздел 1. Отопление | [17 empty] | Раздел 1. Отопление
1 | ФЕРм08-03-602-06 | Электропечи мощностью: до 1 кВт / Установка электроконвекторов промышленных мощностью 0,25кВт, 0,5кВт, 0,75кВт |  |  | 4: 10 шт; 7: 0.8 | [5 empty] | Электропечи мощностью: до 1 кВт / Установка электроконвекторов промышленных мощностью 0,25кВт, 0,5кВт, 0,75кВт
| 1 | ОТ |  |  | 8: 340.41; 10: 272.33; 11: 26.75; 12: 7285 | [6 empty] | ОТ
| 2 | ЭМ |  |  | 8: 3.29; 10: 2.63 | [6 empty] | ЭМ
| 3 | в т.ч. ОТм |  |  | 8: 0.58; 10: 0.46; 11: 26.75; 12: 12 | [6 empty] | в т.ч. ОТм
| 4 | М |  |  | 8: 47.75; 10: 38.2 | [6 empty] | М
|  | ЗТ |  |  | 4: чел.-ч; 5: 37.95; 7: 30.36 | [7 empty] | ЗТ
|  | ЗТм |  |  | 4: чел.-ч; 5: 0.05; 7: 0.04 | [7 empty] | ЗТм
|  | Итого по расценке |  |  | 8: 391.45; 10: 313.16 | [8 empty] | Итого по расценке
|  | ФОТ |  |  | 10: 272.79; 12: 7297 | [7 empty] | ФОТ
| Приказ № 812/пр от 21.12.2020 Прил. п.49.3 | НР Электротехнические установки на других объектах |  |  | 4: %; 5: 97; 7: 97; 10: 264.61; 12: 7078 | [7 empty] | НР Электротехнические установки на других объектах
| Приказ № 774/пр от 11.12.2020 Прил. п.49.3 | СП Электротехнические установки на других объектах |  |  | 4: %; 5: 51; 7: 51; 10: 139.12; 12: 3721 | [7 empty] | СП Электротехнические установки на других объектах
|  | Всего по позиции |  |  | 10: 716.89 | [9 empty] | Всего по позиции
2 О | ТЦ_63.3.01.01_77_7720649627_30.05.2022_01 (Табл. п.138, Прайс стр330) | Электрический конвектор ЭКСП 2-0,75-1/230 IP54 |  |  | шт |  |  | 3 | 21534.17 |  | 10713.6 | 6.03 | 64603 | [5 empty] | Электрический конвектор ЭКСП 2-0,75-1/230 IP54
|  | (Инженерное оборудование) | [21 empty] | (Инженерное оборудование)
|  | Цена=25841/1,2 | [22 empty] | Цена=25841/1,2
|  | Всего по позиции |  |  | 10: 10713.6; 12: 64603 | [9 empty] | Всего по позиции
3 О | ТЦ_63.3.01.01_77_7720649627_30.05.2022_01 (Табл. п.139, Прайс стр331) | Электрический конвектор ЭКСП 2-0,5-1/230 IP54 |  |  | шт |  |  | 4 | 20900.83 |  | 13864.51 | 6.03 | 83603 | [5 empty] | Электрический конвектор ЭКСП 2-0,5-1/230 IP54
|  | (Инженерное оборудование) | [21 empty] | (Инженерное оборудование)
|  | Цена=25081/1,2 | [22 empty] | Цена=25081/1,2
|  | Всего по позиции |  |  | 10: 13864.51; 12: 83603 | [9 empty] | Всего по позиции
4 О | ТЦ_63.3.01.01_77_7720649627_30.05.2022_01 (Табл. п.140, Прайс стр332) | Электрический конвектор ЭКСП 2-0,25-1/230 IP54 |  |  | шт |  |  | 1 | 20900.83 |  | 3466.17 | 6.03 | 20901 | [5 empty] | Электрический конвектор ЭКСП 2-0,25-1/230 IP54
|  | (Инженерное оборудование) | [21 empty] | (Инженерное оборудование)
|  | Цена=25081/1,2 | [22 empty] | Цена=25081/1,2
|  | Всего по позиции |  |  | 10: 3466.17; 12: 20901 | [9 empty] | Всего по позиции
5 | ФЕРм08-03-602-07 | Электропечи мощностью: свыше 1 кВт / Установка электроконвекторов промышленных мощностью 4,5кВт, 1,5кВт |  |  | 4: 10 шт; 7: 5.1 | [5 empty] | Электропечи мощностью: свыше 1 кВт / Установка электроконвекторов промышленных мощностью 4,5кВт, 1,5кВт
| 1 | ОТ |  |  | 8: 350.55; 10: 1787.81; 11: 26.75; 12: 47824 | [6 empty] | ОТ
| 2 | ЭМ |  |  | 8: 18.4; 10: 93.84 | [6 empty] | ЭМ
| 3 | в т.ч. ОТм |  |  | 8: 3.25; 10: 16.58; 11: 26.75; 12: 444 | [6 empty] | в т.ч. ОТм
| 4 | М |  |  | 8: 56.37; 10: 287.49 | [6 empty] | М
|  | ЗТ |  |  | 4: чел.-ч; 5: 39.08; 7: 199.308 | [7 empty] | ЗТ
|  | ЗТм |  |  | 4: чел.-ч; 5: 0.28; 7: 1.428 | [7 empty] | ЗТм
|  | Итого по расценке |  |  | 8: 425.32; 10: 2169.14 | [8 empty] | Итого по расценке
|  | ФОТ |  |  | 10: 1804.39; 12: 48268 | [7 empty] | ФОТ
| Приказ № 812/пр от 21.12.2020 Прил. п.49.3 | НР Электротехнические установки на других объектах |  |  | 4: %; 5: 97; 7: 97; 10: 1750.26; 12: 46820 | [7 empty] | НР Электротехнические установки на других объектах
| Приказ № 774/пр от 11.12.2020 Прил. п.49.3 | СП Электротехнические установки на других объектах |  |  | 4: %; 5: 51; 7: 51; 10: 920.24; 12: 24617 | [7 empty] | СП Электротехнические установки на других объектах
|  | Всего по позиции |  |  | 10: 4839.64 | [9 empty] | Всего по позиции
6 О | ТЦ_63.3.01.01_77_7720649627_30.05.2022_01 (Табл. п.136, Прайс стр328) | Электрический конвектор ЭКСП 2-4,5-3/400 (Э) IP56 |  |  | шт |  |  | 47 | 63644.17 |  | 496065.67 | 6.03 | 2991276 | [5 empty] | Электрический конвектор ЭКСП 2-4,5-3/400 (Э) IP56
|  | (Инженерное оборудование) | [21 empty] | (Инженерное оборудование)
|  | Цена=76373/1,2 | [22 empty] | Цена=76373/1,2
|  | Всего по позиции |  |  | 10: 496065.67; 12: 2991276 | [9 empty] | Всего по позиции
7 О | ТЦ_63.3.01.01_77_7720649627_30.05.2022_01 (Табл. п.137, Прайс стр329) | Электрический конвектор ЭКСП 2-1,5-1/230 IP54 |  |  | шт |  |  | 4 | 23921.67 |  | 15868.49 | 6.03 | 95687 | [5 empty] | Электрический конвектор ЭКСП 2-1,5-1/230 IP54
|  | (Инженерное оборудование) | [21 empty] | (Инженерное оборудование)
|  | Цена=28706/1,2 | [22 empty] | Цена=28706/1,2
|  | Всего по позиции |  |  | 10: 15868.49; 12: 95687 | [9 empty] | Всего по позиции
|  | Итоги по разделу 1 Отопление : | [23 empty] | Итоги по разделу 1 Отопление :
|  | Итого прямые затраты (справочно) |  |  | 10: 2482.3 | [13 empty] | Итого прямые затраты (справочно)
|  | в том числе: | [24 empty] | в том числе:
|  | Оплата труда рабочих |  |  | 10: 2060.14 | [13 empty] | Оплата труда рабочих
|  | Эксплуатация машин |  |  | 10: 96.47 | [13 empty] | Эксплуатация машин
|  | в том числе оплата труда машинистов (Отм) |  |  | 10: 17.04 | [13 empty] | в том числе оплата труда машинистов (Отм)
|  | Материалы |  |  | 10: 325.69 | [13 empty] | Материалы
|  | Монтажные работы |  |  | 10: 5556.53 | [13 empty] | Монтажные работы
|  | в том числе: | [24 empty] | в том числе:
|  | оплата труда |  |  | 10: 2060.14 | [13 empty] | оплата труда
|  | эксплуатация машин и механизмов |  |  | 10: 96.47 | [13 empty] | эксплуатация машин и механизмов
|  | в том числе оплата труда машинистов (ОТм) |  |  | 10: 17.04 | [13 empty] | в том числе оплата труда машинистов (ОТм)
|  | материалы |  |  | 10: 325.69 | [13 empty] | материалы
|  | накладные расходы |  |  | 10: 2014.87 | [13 empty] | накладные расходы
|  | сметная прибыль |  |  | 10: 1059.36 | [13 empty] | сметная прибыль
|  | Оборудование |  |  | 10: 539978.44 | [13 empty] | Оборудование
|  | Инженерное оборудование |  |  | 10: 539978.44 | [13 empty] | Инженерное оборудование
|  | Итого ФОТ (справочно) |  |  | 10: 2077.18 | [13 empty] | Итого ФОТ (справочно)
|  | Итого накладные расходы (справочно) |  |  | 10: 2014.87 | [13 empty] | Итого накладные расходы (справочно)
|  | Итого сметная прибыль (справочно) |  |  | 10: 1059.36 | [13 empty] | Итого сметная прибыль (справочно)
|  | Итого по разделу 1 Отопление |  |  | 10: 545534.97 | [14 empty] | Итого по разделу 1 Отопление
|  | в том числе: | [24 empty] | в том числе:
|  | оборудование отсутствующее в СНБ |  |  | 12: 3256070 | [13 empty] | оборудование отсутствующее в СНБ
Раздел 2. Вентиляция АБК: П2 | [17 empty] | Раздел 2. Вентиляция АБК: П2
8 | ФЕР20-06-002-01 | Установка камер приточных типовых: без секции орошения производительностью до 10 тыс.м3/час | [16 empty] | Установка камер приточных типовых: без секции орошения производительностью до 10 тыс.м3/час | bar: 4; 7
| ОП п.1.20.19 | Индивидуальные испытания систем вентиляции и кондиционирования воздуха - 5% ОЗП=1,05; ЭМ=1,05 к расх.; ЗПМ=1,05; ТЗ=1,05; ТЗМ=1,05 | [26 empty] | Индивидуальные испытания систем вентиляции и кондиционирования воздуха - 5% ОЗП=1,05; ЭМ=1,05 к расх.; ЗПМ=1,05; ТЗ=1,05; ТЗМ=1,05
| 1 | ОТ |  |  | 8: 368.12; 9: 1.05; 10: 386.53; 11: 26.75; 12: 10340 | [6 empty] | ОТ
| 2 | ЭМ |  |  | 8: 93.88; 9: 1.05; 10: 98.57 | [6 empty] | ЭМ
| 3 | в т.ч. ОТм |  |  | 8: 6.18; 9: 1.05; 10: 6.49; 11: 26.75; 12: 174 | [6 empty] | в т.ч. ОТм
| 4 | М |  |  | 8: 196.98; 10: 196.98 | [6 empty] | М
|  | ЗТ |  |  | 4: чел.-ч; 5: 40.1; 6: 1.05; 7: 42.105 | [7 empty] | ЗТ
|  | ЗТм |  |  | 4: чел.-ч; 5: 0.5; 6: 1.05; 7: 0.525 | [7 empty] | ЗТм
|  | Итого по расценке |  |  | 8: 658.98; 10: 682.08 | [8 empty] | Итого по расценке
|  | ФОТ |  |  | 10: 393.02; 12: 10514 | [7 empty] | ФОТ
| Приказ № 812/пр от 21.12.2020 Прил. п.16 | НР Сантехнические работы - внутренние (трубопроводы, водопровод, канализация, отопление, газоснабжение, вентиляция и кондиционирование воздуха) |  |  | 4: %; 5: 121; 7: 121; 10: 475.55; 12: 12722 | [7 empty] | НР Сантехнические работы - внутренние (трубопроводы, водопровод, канализация, отопление, газоснабжение, вентиляция и кондиционирование воздуха)
| Приказ № 774/пр от 11.12.2020 Прил. п.16 | СП Сантехнические работы - внутренние (трубопроводы, водопровод, канализация, отопление, газоснабжение, вентиляция и кондиционирование воздуха) |  |  | 4: %; 5: 72; 7: 72; 10: 282.97; 12: 7570 | [7 empty] | СП Сантехнические работы - внутренние (трубопроводы, водопровод, канализация, отопление, газоснабжение, вентиляция и кондиционирование воздуха)
|  | Всего по позиции |  |  | 10: 1440.6 | [9 empty] | Всего по позиции
9 О | ТЦ_64.4.03.01_77_7718915896_30.05.2022_01 (Табл. п.141, Прайс стр339) | Приточная установка П2 в составе (Вентилятор KVR 315/1, Воздухонагреватель электрический KEA 315/18, Подставка под привод PP, Заслонка регулирующая KCH 315, Вставка кассетная фильтрующая, Кронштейн крепления вентилятора KKV 315, Фильтр кассетный KFC 315 KVC 315, Хомут соединительный HTK 315) |  |  | шт |  |  | 1 | 63382 |  | 10511.11 | 6.03 | 63382 | [5 empty] | Приточная установка П2 в составе (Вентилятор KVR 315/1, Воздухонагреватель электрический KEA 315/18, Подставка под привод PP, Заслонка регулирующая KCH 315, Вставка кассетная фильтрующая, Кронштейн крепления вентилятора KKV 315, Фильтр кассетный KFC 315 KVC 315, Хомут соединительный HTK 315)
|  | (Инженерное оборудование) | [21 empty] | (Инженерное оборудование)
|  | Цена=76058,40/1,2 | [22 empty] | Цена=76058,40/1,2
|  | Всего по позиции |  |  | 10: 10511.11; 12: 63382 | [9 empty] | Всего по позиции
10 | ФЕРм11-06-001-01 | Щиты и пульты, масса: до 50 кг | [16 empty] | Щиты и пульты, масса: до 50 кг | bar: 4; 7
| 1 | ОТ |  |  | 8: 45.63; 10: 45.63; 11: 26.75; 12: 1221 | [6 empty] | ОТ
| 2 | ЭМ |  |  | 8: 9.3; 10: 9.3 | [6 empty] | ЭМ
| 3 | в т.ч. ОТм |  |  | 8: 0.89; 10: 0.89; 11: 26.75; 12: 24 | [6 empty] | в т.ч. ОТм
| 4 | М |  |  | 8: 97.51; 10: 97.51 | [6 empty] | М
|  | ЗТ |  |  | 4: чел.-ч; 5: 5.15; 7: 5.15 | [7 empty] | ЗТ
|  | ЗТм |  |  | 4: чел.-ч; 5: 0.07; 7: 0.07 | [7 empty] | ЗТм
|  | Итого по расценке |  |  | 8: 152.44; 10: 152.44 | [8 empty] | Итого по расценке
|  | ФОТ |  |  | 10: 46.52; 12: 1245 | [7 empty] | ФОТ
| Приказ № 812/пр от 21.12.2020 Прил. п.53 | НР Приборы, средства автоматизации и вычислительной техники |  |  | 4: %; 5: 90; 7: 90; 10: 41.87; 12: 1121 | [7 empty] | НР Приборы, средства автоматизации и вычислительной техники
| Приказ № 774/пр от 11.12.2020 Прил. п.53 | СП Приборы, средства автоматизации и вычислительной техники |  |  | 4: %; 5: 46; 7: 46; 10: 21.4; 12: 573 | [7 empty] | СП Приборы, средства автоматизации и вычислительной техники
|  | Всего по позиции |  |  | 10: 215.71 | [9 empty] | Всего по позиции
11 О | ТЦ_64.4.02.02_77_7718915896_30.05.2022_01 (Табл. п.142, Прайс стр339) | Блок управления ACE A-22-10 |  |  | шт |  |  | 1 | 77550.5 |  | 12860.86 | 6.03 | 77551 | [5 empty] | Блок управления ACE A-22-10
|  | (Инженерное оборудование) | [21 empty] | (Инженерное оборудование)
|  | Цена=93060,6/1,2 | [22 empty] | Цена=93060,6/1,2
|  | Всего по позиции |  |  | 10: 12860.86; 12: 77551 | [9 empty] | Всего по позиции
12 | ФЕРм11-02-001-01 | Прибор, устанавливаемый на резьбовых соединениях, масса: до 1,5 кг |  |  | 4: шт; 7: 2 | [5 empty] | Прибор, устанавливаемый на резьбовых соединениях, масса: до 1,5 кг
| 1 | ОТ |  |  | 8: 10.22; 10: 20.44; 11: 26.75; 12: 547 | [6 empty] | ОТ
| 4 | М |  |  | 8: 1.31; 10: 2.62 | [6 empty] | М
|  | ЗТ |  |  | 4: чел.-ч; 5: 1.03; 7: 2.06 | [7 empty] | ЗТ
|  | Итого по расценке |  |  | 8: 11.53; 10: 23.06 | [8 empty] | Итого по расценке
|  | ФОТ |  |  | 10: 20.44; 12: 547 | [7 empty] | ФОТ
| Приказ № 812/пр от 21.12.2020 Прил. п.53 | НР Приборы, средства автоматизации и вычислительной техники |  |  | 4: %; 5: 90; 7: 90; 10: 18.4; 12: 492 | [7 empty] | НР Приборы, средства автоматизации и вычислительной техники
| Приказ № 774/пр от 11.12.2020 Прил. п.53 | СП Приборы, средства автоматизации и вычислительной техники |  |  | 4: %; 5: 46; 7: 46; 10: 9.4; 12: 252 | [7 empty] | СП Приборы, средства автоматизации и вычислительной техники
|  | Всего по позиции |  |  | 10: 50.86 | [9 empty] | Всего по позиции
13 О | ТЦ_63.4.00.00_77_7718915896_19.05.2022_01 (Табл. п.143, Прайс стр339) | Датчик перепада давления 20-200 Pa DVL-200 |  |  | шт |  |  | 2 | 3287.25 |  | 1090.38 | 6.03 | 6575 | [5 empty] | Датчик перепада давления 20-200 Pa DVL-200
|  | (Инженерное оборудование) | [21 empty] | (Инженерное оборудование)
|  | Цена=3944,70/1,2 | [22 empty] | Цена=3944,70/1,2
|  | Всего по позиции |  |  | 10: 1090.38; 12: 6575 | [9 empty] | Всего по позиции
14 | ФЕРм11-03-001-01 | Приборы, устанавливаемые на металлоконструкциях, щитах и пультах, масса: до 5 кг | [16 empty] | Приборы, устанавливаемые на металлоконструкциях, щитах и пультах, масса: до 5 кг | bar: 4; 7
| 1 | ОТ |  |  | 8: 5.16; 10: 5.16; 11: 26.75; 12: 138 | [6 empty] | ОТ
| 4 | М |  |  | 8: 1.09; 10: 1.09 | [6 empty] | М
|  | ЗТ |  |  | 4: чел.-ч; 5: 0.52; 7: 0.52 | [7 empty] | ЗТ
|  | Итого по расценке |  |  | 8: 6.25; 10: 6.25 | [8 empty] | Итого по расценке
|  | ФОТ |  |  | 10: 5.16; 12: 138 | [7 empty] | ФОТ
| Приказ № 812/пр от 21.12.2020 Прил. п.53 | НР Приборы, средства автоматизации и вычислительной техники |  |  | 4: %; 5: 90; 7: 90; 10: 4.64; 12: 124 | [7 empty] | НР Приборы, средства автоматизации и вычислительной техники
| Приказ № 774/пр от 11.12.2020 Прил. п.53 | СП Приборы, средства автоматизации и вычислительной техники |  |  | 4: %; 5: 46; 7: 46; 10: 2.37; 12: 63 | [7 empty] | СП Приборы, средства автоматизации и вычислительной техники
|  | Всего по позиции |  |  | 10: 13.26 | [9 empty] | Всего по позиции
15 О | ТЦ_63.4.03.01_77_7718915896_30.05.2022_01 (Табл. п.144, Прайс стр339) | Датчик температуры канальный ARK-3S |  |  | шт |  |  | 1 | 4280.75 |  | 709.95 | 6.03 | 4281 | [5 empty] | Датчик температуры канальный ARK-3S
|  | (Инженерное оборудование) | [21 empty] | (Инженерное оборудование)
|  | Цена=5136,90/1,2 | [22 empty] | Цена=5136,90/1,2
|  | Всего по позиции |  |  | 10: 709.95; 12: 4281 | [9 empty] | Всего по позиции
16 | ФЕРм08-01-081-01 | Аппарат (кнопка, ключ управления, замок электромагнитной блокировки, звуковой сигнал, сигнальная лампа) управления и сигнализации, количество подключаемых концов: до 2 | [16 empty] | Аппарат (кнопка, ключ управления, замок электромагнитной блокировки, звуковой сигнал, сигнальная лампа) управления и сигнализации, количество подключаемых концов: до 2 | bar: 4; 7
| 1 | ОТ |  |  | 8: 9.91; 10: 9.91; 11: 26.75; 12: 265 | [6 empty] | ОТ
| 2 | ЭМ |  |  | 8: 5.43; 10: 5.43 | [6 empty] | ЭМ
| 3 | в т.ч. ОТм |  |  | 8: 0.76; 10: 0.76; 11: 26.75; 12: 20 | [6 empty] | в т.ч. ОТм
| 4 | М |  |  | 8: 0.74; 10: 0.74 | [6 empty] | М
|  | ЗТ |  |  | 4: чел.-ч; 5: 1.03; 7: 1.03 | [7 empty] | ЗТ
|  | ЗТм |  |  | 4: чел.-ч; 5: 0.06; 7: 0.06 | [7 empty] | ЗТм
|  | Итого по расценке |  |  | 8: 16.08; 10: 16.08 | [8 empty] | Итого по расценке
|  | ФОТ |  |  | 10: 10.67; 12: 285 | [7 empty] | ФОТ
| Приказ № 812/пр от 21.12.2020 Прил. п.49.3 | НР Электротехнические установки на других объектах |  |  | 4: %; 5: 97; 7: 97; 10: 10.35; 12: 276 | [7 empty] | НР Электротехнические установки на других объектах
| Приказ № 774/пр от 11.12.2020 Прил. п.49.3 | СП Электротехнические установки на других объектах |  |  | 4: %; 5: 51; 7: 51; 10: 5.44; 12: 145 | [7 empty] | СП Электротехнические установки на других объектах
|  | Всего по позиции |  |  | 10: 31.87 | [9 empty] | Всего по позиции
17 О | ТЦ_69.2.01.01_77_7718915896_30.05.2022_01 (Табл. п.145, Прайс стр339 | Привод воздушной заслонки PAS 02/230.DT |  |  | шт |  |  | 1 | 8019.5 |  | 1330.02 | 6.03 | 8020 | [5 empty] | Привод воздушной заслонки PAS 02/230.DT
|  | (Инженерное оборудование) | [21 empty] | (Инженерное оборудование)
|  | Цена=9623,4/1,2 | [22 empty] | Цена=9623,4/1,2
|  | Всего по позиции |  |  | 10: 1330.02; 12: 8020 | [9 empty] | Всего по позиции
18 | ФЕР20-02-014-04 | Установка шумоглушителей вентиляционных трубчатых круглого сечения типа: ГТК 1-4, диаметр обечайки 315 мм | [16 empty] | Установка шумоглушителей вентиляционных трубчатых круглого сечения типа: ГТК 1-4, диаметр обечайки 315 мм | bar: 4; 7
| ОП п.1.20.19 | Индивидуальные испытания систем вентиляции и кондиционирования воздуха - 5% ОЗП=1,05; ЭМ=1,05 к расх.; ЗПМ=1,05; ТЗ=1,05; ТЗМ=1,05 | [26 empty] | Индивидуальные испытания систем вентиляции и кондиционирования воздуха - 5% ОЗП=1,05; ЭМ=1,05 к расх.; ЗПМ=1,05; ТЗ=1,05; ТЗМ=1,05
| 1 | ОТ |  |  | 8: 13.64; 9: 1.05; 10: 14.32; 11: 26.75; 12: 383 | [6 empty] | ОТ
| 2 | ЭМ |  |  | 8: 1.88; 9: 1.05; 10: 1.97 | [6 empty] | ЭМ
| 3 | в т.ч. ОТм |  |  | 8: 0.12; 9: 1.05; 10: 0.13; 11: 26.75; 12: 3 | [6 empty] | в т.ч. ОТм
| 4 | М |  |  | 8: 7.33; 10: 7.33 | [6 empty] | М
П,Н | 19.1.01.11 | Крепления |  |  | 4: кг; 5: 0; 7: 0 | [16 empty] | Крепления
Н | 19.4.02.04 | Шумоглушители трубчатые | [27 empty] | Шумоглушители трубчатые | bar: 4 to 5; 7
|  | ЗТ |  |  | 4: чел.-ч; 5: 1.54; 6: 1.05; 7: 1.617 | [7 empty] | ЗТ
|  | ЗТм |  |  | 4: чел.-ч; 5: 0.01; 6: 1.05; 7: 0.0105 | [7 empty] | ЗТм
|  | Итого по расценке |  |  | 8: 22.85; 10: 23.62 | [8 empty] | Итого по расценке
|  | ФОТ |  |  | 10: 14.45; 12: 386 | [7 empty] | ФОТ
| Приказ № 812/пр от 21.12.2020 Прил. п.16 | НР Сантехнические работы - внутренние (трубопроводы, водопровод, канализация, отопление, газоснабжение, вентиляция и кондиционирование воздуха) |  |  | 4: %; 5: 121; 7: 121; 10: 17.48; 12: 467 | [7 empty] | НР Сантехнические работы - внутренние (трубопроводы, водопровод, канализация, отопление, газоснабжение, вентиляция и кондиционирование воздуха)
| Приказ № 774/пр от 11.12.2020 Прил. п.16 | СП Сантехнические работы - внутренние (трубопроводы, водопровод, канализация, отопление, газоснабжение, вентиляция и кондиционирование воздуха) |  |  | 4: %; 5: 72; 7: 72; 10: 10.4; 12: 278 | [7 empty] | СП Сантехнические работы - внутренние (трубопроводы, водопровод, канализация, отопление, газоснабжение, вентиляция и кондиционирование воздуха)
|  | Всего по позиции |  |  | 10: 51.5 | [9 empty] | Всего по позиции
19 | ФССЦ-19.4.02.04-1022 | Шумоглушители для круглых воздуховодов 315/900 |  |  | 4: шт; 7: 1; 8: 1363.81; 10: 1363.81 | [5 empty] | Шумоглушители для круглых воздуховодов 315/900
|  | (Сантехнические работы - внутренние (трубопроводы, водопровод, канализация, отопление, газоснабжение, вентиляция и кондиционирование воздуха)) | [21 empty] | (Сантехнические работы - внутренние (трубопроводы, водопровод, канализация, отопление, газоснабжение, вентиляция и кондиционирование воздуха))
|  | Всего по позиции |  |  | 10: 1363.81 | [9 empty] | Всего по позиции
20 | ФЕР20-02-002-01 | Установка решеток жалюзийных площадью в свету: до 0,5 м2 |  |  | 4: шт; 7: 13 | [5 empty] | Установка решеток жалюзийных площадью в свету: до 0,5 м2
| 1 | ОТ |  |  | 8: 9.6; 10: 124.8; 11: 26.75; 12: 3338 | [6 empty] | ОТ
| 2 | ЭМ |  |  | 8: 1.47; 10: 19.11 | [6 empty] | ЭМ
| 3 | в т.ч. ОТм |  |  | 8: 0.12; 10: 1.56; 11: 26.75; 12: 42 | [6 empty] | в т.ч. ОТм
| 4 | М |  |  | 8: 4.1; 10: 53.3 | [6 empty] | М
Н | 19.2.03.09 | Решетки жалюзийные |  |  | 4: шт; 5: 1; 7: 13 | [16 empty] | Решетки жалюзийные
|  | ЗТ |  |  | 4: чел.-ч; 5: 1.07; 7: 13.91 | [7 empty] | ЗТ
|  | ЗТм |  |  | 4: чел.-ч; 5: 0.01; 7: 0.13 | [7 empty] | ЗТм
|  | Итого по расценке |  |  | 8: 15.17; 10: 197.21 | [8 empty] | Итого по расценке
|  | ФОТ |  |  | 10: 126.36; 12: 3380 | [7 empty] | ФОТ
| Приказ № 812/пр от 21.12.2020 Прил. п.16 | НР Сантехнические работы - внутренние (трубопроводы, водопровод, канализация, отопление, газоснабжение, вентиляция и кондиционирование воздуха) |  |  | 4: %; 5: 121; 7: 121; 10: 152.9; 12: 4090 | [7 empty] | НР Сантехнические работы - внутренние (трубопроводы, водопровод, канализация, отопление, газоснабжение, вентиляция и кондиционирование воздуха)
| Приказ № 774/пр от 11.12.2020 Прил. п.16 | СП Сантехнические работы - внутренние (трубопроводы, водопровод, канализация, отопление, газоснабжение, вентиляция и кондиционирование воздуха) |  |  | 4: %; 5: 72; 7: 72; 10: 90.98; 12: 2434 | [7 empty] | СП Сантехнические работы - внутренние (трубопроводы, водопровод, канализация, отопление, газоснабжение, вентиляция и кондиционирование воздуха)
|  | Всего по позиции |  |  | 10: 441.09 | [9 empty] | Всего по позиции
21 | ФССЦ-19.2.03.01-1006 | Решетки жалюзийные наружные, из алюминия круглого сечения, диаметр 315 мм |  |  | 4: шт; 7: 1; 8: 1335.01; 10: 1335.01 | [5 empty] | Решетки жалюзийные наружные, из алюминия круглого сечения, диаметр 315 мм
|  | (Сантехнические работы - внутренние (трубопроводы, водопровод, канализация, отопление, газоснабжение, вентиляция и кондиционирование воздуха)) | [21 empty] | (Сантехнические работы - внутренние (трубопроводы, водопровод, канализация, отопление, газоснабжение, вентиляция и кондиционирование воздуха))
|  | Всего по позиции |  |  | 10: 1335.01 | [9 empty] | Всего по позиции
22 | ФССЦ-19.1.05.04-0001 | Диффузоры потолочные пластиковые веерные, диаметр 100 мм |  |  | 4: шт; 7: 6; 8: 27.13; 10: 162.78 | [5 empty] | Диффузоры потолочные пластиковые веерные, диаметр 100 мм
|  | (Сантехнические работы - внутренние (трубопроводы, водопровод, канализация, отопление, газоснабжение, вентиляция и кондиционирование воздуха)) | [21 empty] | (Сантехнические работы - внутренние (трубопроводы, водопровод, канализация, отопление, газоснабжение, вентиляция и кондиционирование воздуха))
|  | Всего по позиции |  |  | 10: 162.78 | [9 empty] | Всего по позиции
23 | ФССЦ-19.1.05.04-0002 | Диффузоры потолочные пластиковые веерные, диаметр 125 мм |  |  | 4: шт; 7: 4; 8: 32.8; 10: 131.2 | [5 empty] | Диффузоры потолочные пластиковые веерные, диаметр 125 мм
|  | (Сантехнические работы - внутренние (трубопроводы, водопровод, канализация, отопление, газоснабжение, вентиляция и кондиционирование воздуха)) | [21 empty] | (Сантехнические работы - внутренние (трубопроводы, водопровод, канализация, отопление, газоснабжение, вентиляция и кондиционирование воздуха))
|  | Всего по позиции |  |  | 10: 131.2 | [9 empty] | Всего по позиции
24 | ФССЦ-19.2.03.01-0015 | Решетки вентиляционные переточные из алюминиевого профиля с порошковым покрытием, размер 200х400 мм |  |  | 4: шт; 7: 2; 8: 286.52; 10: 573.04 | [5 empty] | Решетки вентиляционные переточные из алюминиевого профиля с порошковым покрытием, размер 200х400 мм
|  | (Сантехнические работы - внутренние (трубопроводы, водопровод, канализация, отопление, газоснабжение, вентиляция и кондиционирование воздуха)) | [21 empty] | (Сантехнические работы - внутренние (трубопроводы, водопровод, канализация, отопление, газоснабжение, вентиляция и кондиционирование воздуха))
|  | Всего по позиции |  |  | 10: 573.04 | [9 empty] | Всего по позиции
25 | ФЕР20-01-001-01 | Прокладка воздуховодов из листовой, оцинкованной стали и алюминия класса Н (нормальные) толщиной: 0,5 мм, диаметром до 200 мм |  |  | 4: 100 м2; 7: 0.1346 | [5 empty] | Прокладка воздуховодов из листовой, оцинкованной стали и алюминия класса Н (нормальные) толщиной: 0,5 мм, диаметром до 200 мм
| ОП п.1.20.19 | Индивидуальные испытания систем вентиляции и кондиционирования воздуха - 5% ОЗП=1,05; ЭМ=1,05 к расх.; ЗПМ=1,05; ТЗ=1,05; ТЗМ=1,05 | [26 empty] | Индивидуальные испытания систем вентиляции и кондиционирования воздуха - 5% ОЗП=1,05; ЭМ=1,05 к расх.; ЗПМ=1,05; ТЗ=1,05; ТЗМ=1,05
| 1 | ОТ |  |  | 8: 1345.96; 9: 1.05; 10: 190.22; 11: 26.75; 12: 5088 | [6 empty] | ОТ
| 2 | ЭМ |  |  | 8: 117.43; 9: 1.05; 10: 16.6 | [6 empty] | ЭМ
| 3 | в т.ч. ОТм |  |  | 8: 14.83; 9: 1.05; 10: 2.1; 11: 26.75; 12: 56 | [6 empty] | в т.ч. ОТм
| 4 | М |  |  | 8: 434.65; 10: 58.5 | [6 empty] | М
П,Н | 08.1.02.17 | Сетки в рамках |  |  | 4: м2; 5: 0; 7: 0 | [16 empty] | Сетки в рамках
Н | 19.1.01.02 | Воздуховоды металлические |  |  | 4: м2; 5: 100; 7: 13.46 | [16 empty] | Воздуховоды металлические
П,Н | 19.1.01.11 | Заглушки питометражных лючков |  |  | 4: шт; 5: 0; 7: 0 | [16 empty] | Заглушки питометражных лючков
П,Н | 19.1.01.11 | Крепления |  |  | 4: кг; 5: 0; 7: 0 | [16 empty] | Крепления
П,Н | 19.3.01.01 | Дроссель-клапаны в патрубке |  |  | 4: шт; 5: 0; 7: 0 | [16 empty] | Дроссель-клапаны в патрубке
П,Н | 19.3.02.07 | Шиберы |  |  | 4: шт; 5: 0; 7: 0 | [16 empty] | Шиберы
|  | ЗТ |  |  | 4: чел.-ч; 5: 154; 6: 1.05; 7: 21.7648 | [7 empty] | ЗТ
|  | ЗТм |  |  | 4: чел.-ч; 5: 1.2; 6: 1.05; 7: 0.1696 | [7 empty] | ЗТм
|  | Итого по расценке |  |  | 8: 1898.04; 10: 265.32 | [8 empty] | Итого по расценке
|  | ФОТ |  |  | 10: 192.32; 12: 5144 | [7 empty] | ФОТ
| Приказ № 812/пр от 21.12.2020 Прил. п.16 | НР Сантехнические работы - внутренние (трубопроводы, водопровод, канализация, отопление, газоснабжение, вентиляция и кондиционирование воздуха) |  |  | 4: %; 5: 121; 7: 121; 10: 232.71; 12: 6224 | [7 empty] | НР Сантехнические работы - внутренние (трубопроводы, водопровод, канализация, отопление, газоснабжение, вентиляция и кондиционирование воздуха)
| Приказ № 774/пр от 11.12.2020 Прил. п.16 | СП Сантехнические работы - внутренние (трубопроводы, водопровод, канализация, отопление, газоснабжение, вентиляция и кондиционирование воздуха) |  |  | 4: %; 5: 72; 7: 72; 10: 138.47; 12: 3704 | [7 empty] | СП Сантехнические работы - внутренние (трубопроводы, водопровод, канализация, отопление, газоснабжение, вентиляция и кондиционирование воздуха)
|  | Всего по позиции |  |  | 10: 636.5 | [9 empty] | Всего по позиции
26 | ФССЦ-19.1.01.03-0071 | Воздуховоды из оцинкованной стали, толщина 0,5 мм, диаметр до 200 мм (д.100мм-7м, д. 125мм-12,5м, д. 160мм-10,5м, д.200мм - 1,7м) |  |  | 4: м2; 7: 13.46; 8: 96.29; 10: 1296.06 | [5 empty] | Воздуховоды из оцинкованной стали, толщина 0,5 мм, диаметр до 200 мм (д.100мм-7м, д. 125мм-12,5м, д. 160мм-10,5м, д.200мм - 1,7м)
|  | (Сантехнические работы - внутренние (трубопроводы, водопровод, канализация, отопление, газоснабжение, вентиляция и кондиционирование воздуха)) | [21 empty] | (Сантехнические работы - внутренние (трубопроводы, водопровод, канализация, отопление, газоснабжение, вентиляция и кондиционирование воздуха))
|  | Всего по позиции |  |  | 10: 1296.06 | [9 empty] | Всего по позиции
27 | ФЕР20-01-001-04 | Прокладка воздуховодов из листовой, оцинкованной стали и алюминия класса Н (нормальные) толщиной: 0,6 мм, диаметром до 250 мм |  |  | 4: 100 м2; 7: 0.0668 | [5 empty] | Прокладка воздуховодов из листовой, оцинкованной стали и алюминия класса Н (нормальные) толщиной: 0,6 мм, диаметром до 250 мм
| ОП п.1.20.19 | Индивидуальные испытания систем вентиляции и кондиционирования воздуха - 5% ОЗП=1,05; ЭМ=1,05 к расх.; ЗПМ=1,05; ТЗ=1,05; ТЗМ=1,05 | [26 empty] | Индивидуальные испытания систем вентиляции и кондиционирования воздуха - 5% ОЗП=1,05; ЭМ=1,05 к расх.; ЗПМ=1,05; ТЗ=1,05; ТЗМ=1,05
| 1 | ОТ |  |  | 8: 1345.96; 9: 1.05; 10: 94.41; 11: 26.75; 12: 2525 | [6 empty] | ОТ
| 2 | ЭМ |  |  | 8: 118.09; 9: 1.05; 10: 8.28 | [6 empty] | ЭМ
| 3 | в т.ч. ОТм |  |  | 8: 14.95; 9: 1.05; 10: 1.05; 11: 26.75; 12: 28 | [6 empty] | в т.ч. ОТм
| 4 | М |  |  | 8: 434.65; 10: 29.03 | [6 empty] | М
П,Н | 08.1.02.17 | Сетки в рамках |  |  | 4: м2; 5: 0; 7: 0 | [16 empty] | Сетки в рамках
Н | 19.1.01.02 | Воздуховоды металлические |  |  | 4: м2; 5: 100; 7: 6.68 | [16 empty] | Воздуховоды металлические
П,Н | 19.1.01.11 | Заглушки питометражных лючков |  |  | 4: шт; 5: 0; 7: 0 | [16 empty] | Заглушки питометражных лючков
П,Н | 19.1.01.11 | Крепления |  |  | 4: кг; 5: 0; 7: 0 | [16 empty] | Крепления
П,Н | 19.3.01.01 | Дроссель-клапаны в патрубке |  |  | 4: шт; 5: 0; 7: 0 | [16 empty] | Дроссель-клапаны в патрубке
П,Н | 19.3.02.07 | Шиберы |  |  | 4: шт; 5: 0; 7: 0 | [16 empty] | Шиберы
|  | ЗТ |  |  | 4: чел.-ч; 5: 154; 6: 1.05; 7: 10.8016 | [7 empty] | ЗТ
|  | ЗТм |  |  | 4: чел.-ч; 5: 1.21; 6: 1.05; 7: 0.084869 | [7 empty] | ЗТм
|  | Итого по расценке |  |  | 8: 1898.7; 10: 131.72 | [8 empty] | Итого по расценке
|  | ФОТ |  |  | 10: 95.46; 12: 2553 | [7 empty] | ФОТ
| Приказ № 812/пр от 21.12.2020 Прил. п.16 | НР Сантехнические работы - внутренние (трубопроводы, водопровод, канализация, отопление, газоснабжение, вентиляция и кондиционирование воздуха) |  |  | 4: %; 5: 121; 7: 121; 10: 115.51; 12: 3089 | [7 empty] | НР Сантехнические работы - внутренние (трубопроводы, водопровод, канализация, отопление, газоснабжение, вентиляция и кондиционирование воздуха)
| Приказ № 774/пр от 11.12.2020 Прил. п.16 | СП Сантехнические работы - внутренние (трубопроводы, водопровод, канализация, отопление, газоснабжение, вентиляция и кондиционирование воздуха) |  |  | 4: %; 5: 72; 7: 72; 10: 68.73; 12: 1838 | [7 empty] | СП Сантехнические работы - внутренние (трубопроводы, водопровод, канализация, отопление, газоснабжение, вентиляция и кондиционирование воздуха)
|  | Всего по позиции |  |  | 10: 315.96 | [9 empty] | Всего по позиции
28 | ФССЦ-19.1.01.03-0074 | Воздуховоды из оцинкованной стали, толщина 0,6 мм, диаметр до 450 мм (д.250мм- 8,5м) |  |  | 4: м2; 7: 6.68; 8: 84.05; 10: 561.45 | [5 empty] | Воздуховоды из оцинкованной стали, толщина 0,6 мм, диаметр до 450 мм (д.250мм- 8,5м)
|  | (Сантехнические работы - внутренние (трубопроводы, водопровод, канализация, отопление, газоснабжение, вентиляция и кондиционирование воздуха)) | [21 empty] | (Сантехнические работы - внутренние (трубопроводы, водопровод, канализация, отопление, газоснабжение, вентиляция и кондиционирование воздуха))
|  | Всего по позиции |  |  | 10: 561.45 | [9 empty] | Всего по позиции
29 | ФЕР20-01-001-05 | Прокладка воздуховодов из листовой, оцинкованной стали и алюминия класса Н (нормальные) толщиной: 0,6 мм, диаметром до 355 мм |  |  | 4: 100 м2; 7: 0.0643 | [5 empty] | Прокладка воздуховодов из листовой, оцинкованной стали и алюминия класса Н (нормальные) толщиной: 0,6 мм, диаметром до 355 мм
| ОП п.1.20.19 | Индивидуальные испытания систем вентиляции и кондиционирования воздуха - 5% ОЗП=1,05; ЭМ=1,05 к расх.; ЗПМ=1,05; ТЗ=1,05; ТЗМ=1,05 | [26 empty] | Индивидуальные испытания систем вентиляции и кондиционирования воздуха - 5% ОЗП=1,05; ЭМ=1,05 к расх.; ЗПМ=1,05; ТЗ=1,05; ТЗМ=1,05
| 1 | ОТ |  |  | 8: 1232.34; 9: 1.05; 10: 83.2; 11: 26.75; 12: 2226 | [6 empty] | ОТ
| 2 | ЭМ |  |  | 8: 96.06; 9: 1.05; 10: 6.49 | [6 empty] | ЭМ
| 3 | в т.ч. ОТм |  |  | 8: 11.88; 9: 1.05; 10: 0.8; 11: 26.75; 12: 21 | [6 empty] | в т.ч. ОТм
| 4 | М |  |  | 8: 398.08; 10: 25.6 | [6 empty] | М
П,Н | 08.1.02.17 | Сетки в рамках |  |  | 4: м2; 5: 0; 7: 0 | [16 empty] | Сетки в рамках
Н | 19.1.01.02 | Воздуховоды металлические |  |  | 4: м2; 5: 100; 7: 6.43 | [16 empty] | Воздуховоды металлические
П,Н | 19.1.01.11 | Заглушки питометражных лючков |  |  | 4: шт; 5: 0; 7: 0 | [16 empty] | Заглушки питометражных лючков
П,Н | 19.1.01.11 | Крепления |  |  | 4: кг; 5: 0; 7: 0 | [16 empty] | Крепления
П,Н | 19.3.01.01 | Дроссель-клапаны в патрубке |  |  | 4: шт; 5: 0; 7: 0 | [16 empty] | Дроссель-клапаны в патрубке
П,Н | 19.3.02.07 | Шиберы |  |  | 4: шт; 5: 0; 7: 0 | [16 empty] | Шиберы
|  | ЗТ |  |  | 4: чел.-ч; 5: 141; 6: 1.05; 7: 9.5196 | [7 empty] | ЗТ
|  | ЗТм |  |  | 4: чел.-ч; 5: 0.96; 6: 1.05; 7: 0.064814 | [7 empty] | ЗТм
|  | Итого по расценке |  |  | 8: 1726.48; 10: 115.29 | [8 empty] | Итого по расценке
|  | ФОТ |  |  | 10: 84; 12: 2247 | [7 empty] | ФОТ
| Приказ № 812/пр от 21.12.2020 Прил. п.16 | НР Сантехнические работы - внутренние (трубопроводы, водопровод, канализация, отопление, газоснабжение, вентиляция и кондиционирование воздуха) |  |  | 4: %; 5: 121; 7: 121; 10: 101.64; 12: 2719 | [7 empty] | НР Сантехнические работы - внутренние (трубопроводы, водопровод, канализация, отопление, газоснабжение, вентиляция и кондиционирование воздуха)
| Приказ № 774/пр от 11.12.2020 Прил. п.16 | СП Сантехнические работы - внутренние (трубопроводы, водопровод, канализация, отопление, газоснабжение, вентиляция и кондиционирование воздуха) |  |  | 4: %; 5: 72; 7: 72; 10: 60.48; 12: 1618 | [7 empty] | СП Сантехнические работы - внутренние (трубопроводы, водопровод, канализация, отопление, газоснабжение, вентиляция и кондиционирование воздуха)
|  | Всего по позиции |  |  | 10: 277.41 | [9 empty] | Всего по позиции
30 | ФССЦ-19.1.01.03-0074 | Воздуховоды из оцинкованной стали, толщина 0,6 мм, диаметр до 450 мм (д.315мм- 6,5м) |  |  | 4: м2; 7: 6.43; 8: 84.05; 10: 540.44 | [5 empty] | Воздуховоды из оцинкованной стали, толщина 0,6 мм, диаметр до 450 мм (д.315мм- 6,5м)
|  | (Сантехнические работы - внутренние (трубопроводы, водопровод, канализация, отопление, газоснабжение, вентиляция и кондиционирование воздуха)) | [21 empty] | (Сантехнические работы - внутренние (трубопроводы, водопровод, канализация, отопление, газоснабжение, вентиляция и кондиционирование воздуха))
|  | Всего по позиции |  |  | 10: 540.44 | [9 empty] | Всего по позиции
31 | ФССЦ-24.3.05.02-1140 | Заглушка полиэтиленовая, номинальный наружный диаметр 40 мм (Лючок питометражный для замера параметров воздуха) |  |  | 4: шт; 7: 2; 8: 56.12; 10: 112.24 | [5 empty] | Заглушка полиэтиленовая, номинальный наружный диаметр 40 мм (Лючок питометражный для замера параметров воздуха)
|  | (Сантехнические работы - внутренние (трубопроводы, водопровод, канализация, отопление, газоснабжение, вентиляция и кондиционирование воздуха)) | [21 empty] | (Сантехнические работы - внутренние (трубопроводы, водопровод, канализация, отопление, газоснабжение, вентиляция и кондиционирование воздуха))
|  | Всего по позиции |  |  | 10: 112.24 | [9 empty] | Всего по позиции
32 | ФЕР20-01-001-01 | Прокладка воздуховодов из листовой, оцинкованной стали и алюминия класса Н (нормальные) толщиной: 0,5 мм, диаметром до 200 мм (гибкий воздуховод) |  |  | 4: 100 м2; 7: 0.0519 | [5 empty] | Прокладка воздуховодов из листовой, оцинкованной стали и алюминия класса Н (нормальные) толщиной: 0,5 мм, диаметром до 200 мм (гибкий воздуховод)
| ОП п.1.20.19 | Индивидуальные испытания систем вентиляции и кондиционирования воздуха - 5% ОЗП=1,05; ЭМ=1,05 к расх.; ЗПМ=1,05; ТЗ=1,05; ТЗМ=1,05 | [26 empty] | Индивидуальные испытания систем вентиляции и кондиционирования воздуха - 5% ОЗП=1,05; ЭМ=1,05 к расх.; ЗПМ=1,05; ТЗ=1,05; ТЗМ=1,05
| 1 | ОТ |  |  | 8: 1345.96; 9: 1.05; 10: 73.35; 11: 26.75; 12: 1962 | [6 empty] | ОТ
| 2 | ЭМ |  |  | 8: 117.43; 9: 1.05; 10: 6.4 | [6 empty] | ЭМ
| 3 | в т.ч. ОТм |  |  | 8: 14.83; 9: 1.05; 10: 0.81; 11: 26.75; 12: 22 | [6 empty] | в т.ч. ОТм
| 4 | М |  |  | 8: 434.65; 10: 22.56 | [6 empty] | М
П,Н | 08.1.02.17 | Сетки в рамках |  |  | 4: м2; 5: 0; 7: 0 | [16 empty] | Сетки в рамках
Н | 19.1.01.02 | Воздуховоды металлические |  |  | 4: м2; 5: 100; 7: 5.19 | [16 empty] | Воздуховоды металлические
П,Н | 19.1.01.11 | Заглушки питометражных лючков |  |  | 4: шт; 5: 0; 7: 0 | [16 empty] | Заглушки питометражных лючков
П,Н | 19.1.01.11 | Крепления |  |  | 4: кг; 5: 0; 7: 0 | [16 empty] | Крепления
П,Н | 19.3.01.01 | Дроссель-клапаны в патрубке |  |  | 4: шт; 5: 0; 7: 0 | [16 empty] | Дроссель-клапаны в патрубке
П,Н | 19.3.02.07 | Шиберы |  |  | 4: шт; 5: 0; 7: 0 | [16 empty] | Шиберы
|  | ЗТ |  |  | 4: чел.-ч; 5: 154; 6: 1.05; 7: 8.3922 | [7 empty] | ЗТ
|  | ЗТм |  |  | 4: чел.-ч; 5: 1.2; 6: 1.05; 7: 0.065394 | [7 empty] | ЗТм
|  | Итого по расценке |  |  | 8: 1898.04; 10: 102.31 | [8 empty] | Итого по расценке
|  | ФОТ |  |  | 10: 74.16; 12: 1984 | [7 empty] | ФОТ
| Приказ № 812/пр от 21.12.2020 Прил. п.16 | НР Сантехнические работы - внутренние (трубопроводы, водопровод, канализация, отопление, газоснабжение, вентиляция и кондиционирование воздуха) |  |  | 4: %; 5: 121; 7: 121; 10: 89.73; 12: 2401 | [7 empty] | НР Сантехнические работы - внутренние (трубопроводы, водопровод, канализация, отопление, газоснабжение, вентиляция и кондиционирование воздуха)
| Приказ № 774/пр от 11.12.2020 Прил. п.16 | СП Сантехнические работы - внутренние (трубопроводы, водопровод, канализация, отопление, газоснабжение, вентиляция и кондиционирование воздуха) |  |  | 4: %; 5: 72; 7: 72; 10: 53.4; 12: 1428 | [7 empty] | СП Сантехнические работы - внутренние (трубопроводы, водопровод, канализация, отопление, газоснабжение, вентиляция и кондиционирование воздуха)
|  | Всего по позиции |  |  | 10: 245.44 | [9 empty] | Всего по позиции
33 | ФССЦ-19.1.01.01-0011 | Воздуховоды полужесткие гофрированные из алюминия, толщина 0,12-0,15 мм, диаметр 100 мм (д. 100 - 9м) |  |  | 4: м2; 7: 2.83; 8: 43.55; 10: 123.25 | [5 empty] | Воздуховоды полужесткие гофрированные из алюминия, толщина 0,12-0,15 мм, диаметр 100 мм (д. 100 - 9м)
|  | (Сантехнические работы - внутренние (трубопроводы, водопровод, канализация, отопление, газоснабжение, вентиляция и кондиционирование воздуха)) | [21 empty] | (Сантехнические работы - внутренние (трубопроводы, водопровод, канализация, отопление, газоснабжение, вентиляция и кондиционирование воздуха))
|  | Всего по позиции |  |  | 10: 123.25 | [9 empty] | Всего по позиции
34 | ФССЦ-19.1.01.01-0014 | Воздуховоды полужесткие гофрированные из алюминия, толщина 0,12-0,15 мм, диаметр 125 мм (д.125мм - 6м) |  |  | 4: м2; 7: 2.36; 8: 53.46; 10: 126.17 | [5 empty] | Воздуховоды полужесткие гофрированные из алюминия, толщина 0,12-0,15 мм, диаметр 125 мм (д.125мм - 6м)
|  | (Сантехнические работы - внутренние (трубопроводы, водопровод, канализация, отопление, газоснабжение, вентиляция и кондиционирование воздуха)) | [21 empty] | (Сантехнические работы - внутренние (трубопроводы, водопровод, канализация, отопление, газоснабжение, вентиляция и кондиционирование воздуха))
|  | Всего по позиции |  |  | 10: 126.17 | [9 empty] | Всего по позиции
35 | ФССЦ-19.1.01.11-0001 | Крепления для воздуховодов оцинкованные (подвески СТД, подвески регулируемые СТД, тяги, хомуты, кронштейны, траверсы, ленты, шпильки, профили) |  |  | 4: т; 7: 0.0225; 8: 12676.79; 10: 285.23 | [5 empty] | Крепления для воздуховодов оцинкованные (подвески СТД, подвески регулируемые СТД, тяги, хомуты, кронштейны, траверсы, ленты, шпильки, профили)
|  | (Сантехнические работы - внутренние (трубопроводы, водопровод, канализация, отопление, газоснабжение, вентиляция и кондиционирование воздуха)) | [21 empty] | (Сантехнические работы - внутренние (трубопроводы, водопровод, канализация, отопление, газоснабжение, вентиляция и кондиционирование воздуха))
|  | Всего по позиции |  |  | 10: 285.23 | [9 empty] | Всего по позиции
36 | ФЕР26-01-011-02 | Изоляция фасонных поверхностей матами минераловатными прошивными безобкладочными и в обкладках, плитами минераловатными на синтетическом связующем, плитами из стеклянного штапельного волокна / Изоляция оборудования матами |  |  | 4: м3; 7: 0.031 | [5 empty] | Изоляция фасонных поверхностей матами минераловатными прошивными безобкладочными и в обкладках, плитами минераловатными на синтетическом связующем, плитами из стеклянного штапельного волокна / Изоляция оборудования матами
| 1 | ОТ |  |  | 8: 181.34; 10: 5.62; 11: 26.75; 12: 150 | [6 empty] | ОТ
| 2 | ЭМ |  |  | 8: 33.94; 10: 1.05 | [6 empty] | ЭМ
| 3 | в т.ч. ОТм |  |  | 8: 5.92; 10: 0.18; 11: 26.75; 12: 5 | [6 empty] | в т.ч. ОТм
| 4 | М |  |  | 8: 178.04; 10: 5.52 | [6 empty] | М
Н | 12.2.04.05 | Изделия теплоизоляционные |  |  | 4: м3; 5: 1.08; 7: 0.03348 | [16 empty] | Изделия теплоизоляционные
|  | ЗТ |  |  | 4: чел.-ч; 5: 18.85; 7: 0.58435 | [7 empty] | ЗТ
|  | ЗТм |  |  | 4: чел.-ч; 5: 0.51; 7: 0.01581 | [7 empty] | ЗТм
|  | Итого по расценке |  |  | 8: 393.32; 10: 12.19 | [8 empty] | Итого по расценке
|  | ФОТ |  |  | 10: 5.8; 12: 155 | [7 empty] | ФОТ
| Приказ № 812/пр от 21.12.2020 Прил. п.20 | НР Теплоизоляционные работы |  |  | 4: %; 5: 97; 7: 97; 10: 5.63; 12: 150 | [7 empty] | НР Теплоизоляционные работы
| Приказ № 774/пр от 11.12.2020 Прил. п.20 | СП Теплоизоляционные работы |  |  | 4: %; 5: 55; 7: 55; 10: 3.19; 12: 85 | [7 empty] | СП Теплоизоляционные работы
|  | Всего по позиции |  |  | 10: 21.01 | [9 empty] | Всего по позиции
37 | ФССЦ-12.2.04.01-0001 | Маты из минеральной ваты прошивные теплоизоляционные, фольгированные, толщина 50 мм |  |  | 4: м3; 7: 0.03348; 8: 976.53; 10: 32.69 | [5 empty] | Маты из минеральной ваты прошивные теплоизоляционные, фольгированные, толщина 50 мм
|  | (Теплоизоляционные работы) | [21 empty] | (Теплоизоляционные работы)
|  | Всего по позиции |  |  | 10: 32.69 | [9 empty] | Всего по позиции
|  | Итоги по разделу 2 Вентиляция АБК: П2 : | [23 empty] | Итоги по разделу 2 Вентиляция АБК: П2 :
|  | Итого прямые затраты (справочно) |  |  | 10: 8370.94 | [13 empty] | Итого прямые затраты (справочно)
|  | в том числе: | [24 empty] | в том числе:
|  | Оплата труда рабочих |  |  | 10: 1053.59 | [13 empty] | Оплата труда рабочих
|  | Эксплуатация машин |  |  | 10: 173.2 | [13 empty] | Эксплуатация машин
|  | в том числе оплата труда машинистов (Отм) |  |  | 10: 14.77 | [13 empty] | в том числе оплата труда машинистов (Отм)
|  | Материалы |  |  | 10: 7144.15 | [13 empty] | Материалы
|  | Строительные работы |  |  | 10: 10072.88 | [13 empty] | Строительные работы
|  | в том числе: | [24 empty] | в том числе:
|  | оплата труда |  |  | 10: 972.45 | [13 empty] | оплата труда
|  | эксплуатация машин и механизмов |  |  | 10: 158.47 | [13 empty] | эксплуатация машин и механизмов
|  | в том числе оплата труда машинистов (ОТм) |  |  | 10: 13.12 | [13 empty] | в том числе оплата труда машинистов (ОТм)
|  | материалы |  |  | 10: 7042.19 | [13 empty] | материалы
|  | накладные расходы |  |  | 10: 1191.15 | [13 empty] | накладные расходы
|  | сметная прибыль |  |  | 10: 708.62 | [13 empty] | сметная прибыль
|  | Монтажные работы |  |  | 10: 311.7 | [13 empty] | Монтажные работы
|  | в том числе: | [24 empty] | в том числе:
|  | оплата труда |  |  | 10: 81.14 | [13 empty] | оплата труда
|  | эксплуатация машин и механизмов |  |  | 10: 14.73 | [13 empty] | эксплуатация машин и механизмов
|  | в том числе оплата труда машинистов (ОТм) |  |  | 10: 1.65 | [13 empty] | в том числе оплата труда машинистов (ОТм)
|  | материалы |  |  | 10: 101.96 | [13 empty] | материалы
|  | накладные расходы |  |  | 10: 75.26 | [13 empty] | накладные расходы
|  | сметная прибыль |  |  | 10: 38.61 | [13 empty] | сметная прибыль
|  | Оборудование |  |  | 10: 26502.32 | [13 empty] | Оборудование
|  | Инженерное оборудование |  |  | 10: 26502.32 | [13 empty] | Инженерное оборудование
|  | Итого ФОТ (справочно) |  |  | 10: 1068.36 | [13 empty] | Итого ФОТ (справочно)
|  | Итого накладные расходы (справочно) |  |  | 10: 1266.41 | [13 empty] | Итого накладные расходы (справочно)
|  | Итого сметная прибыль (справочно) |  |  | 10: 747.23 | [13 empty] | Итого сметная прибыль (справочно)
|  | Итого по разделу 2 Вентиляция АБК: П2 |  |  | 10: 36886.9 | [14 empty] | Итого по разделу 2 Вентиляция АБК: П2
|  | в том числе: | [24 empty] | в том числе:
|  | оборудование отсутствующее в СНБ |  |  | 12: 159809 | [13 empty] | оборудование отсутствующее в СНБ
Раздел 3. В2 | [17 empty] | Раздел 3. В2
38 | ФЕР20-03-002-01 | Установка вентиляторов осевых массой: до 0,025 т | [16 empty] | Установка вентиляторов осевых массой: до 0,025 т | bar: 4; 7
| ОП п.1.20.19 | Индивидуальные испытания систем вентиляции и кондиционирования воздуха - 5% ОЗП=1,05; ЭМ=1,05 к расх.; ЗПМ=1,05; ТЗ=1,05; ТЗМ=1,05 | [26 empty] | Индивидуальные испытания систем вентиляции и кондиционирования воздуха - 5% ОЗП=1,05; ЭМ=1,05 к расх.; ЗПМ=1,05; ТЗ=1,05; ТЗМ=1,05
| 1 | ОТ |  |  | 8: 35.11; 9: 1.05; 10: 36.87; 11: 26.75; 12: 986 | [6 empty] | ОТ
| 2 | ЭМ |  |  | 8: 6.62; 9: 1.05; 10: 6.95 | [6 empty] | ЭМ
| 3 | в т.ч. ОТм |  |  | 8: 0.6; 9: 1.05; 10: 0.63; 11: 26.75; 12: 17 | [6 empty] | в т.ч. ОТм
| 4 | М |  |  | 8: 2.03; 10: 2.03 | [6 empty] | М
|  | ЗТ |  |  | 4: чел.-ч; 5: 3.65; 6: 1.05; 7: 3.8325 | [7 empty] | ЗТ
|  | ЗТм |  |  | 4: чел.-ч; 5: 0.05; 6: 1.05; 7: 0.0525 | [7 empty] | ЗТм
|  | Итого по расценке |  |  | 8: 43.76; 10: 45.85 | [8 empty] | Итого по расценке
|  | ФОТ |  |  | 10: 37.5; 12: 1003 | [7 empty] | ФОТ
| Приказ № 812/пр от 21.12.2020 Прил. п.16 | НР Сантехнические работы - внутренние (трубопроводы, водопровод, канализация, отопление, газоснабжение, вентиляция и кондиционирование воздуха) |  |  | 4: %; 5: 121; 7: 121; 10: 45.38; 12: 1214 | [7 empty] | НР Сантехнические работы - внутренние (трубопроводы, водопровод, канализация, отопление, газоснабжение, вентиляция и кондиционирование воздуха)
| Приказ № 774/пр от 11.12.2020 Прил. п.16 | СП Сантехнические работы - внутренние (трубопроводы, водопровод, канализация, отопление, газоснабжение, вентиляция и кондиционирование воздуха) |  |  | 4: %; 5: 72; 7: 72; 10: 27; 12: 722 | [7 empty] | СП Сантехнические работы - внутренние (трубопроводы, водопровод, канализация, отопление, газоснабжение, вентиляция и кондиционирование воздуха)
|  | Всего по позиции |  |  | 10: 118.23 | [9 empty] | Всего по позиции
39 О | ТЦ_64.1.02.01_77_7718915896_30.05.2022_01 (Табл. п.146, Прайс стр339) | Канальный вентилятор KVR 250/1 c хомутом HTK 250 и кронштейном KKV 250 |  |  | шт |  |  | 1 | 20733 |  | 3438.31 | 6.03 | 20733 | [5 empty] | Канальный вентилятор KVR 250/1 c хомутом HTK 250 и кронштейном KKV 250
|  | (Инженерное оборудование) | [21 empty] | (Инженерное оборудование)
|  | Цена=24879,60/1,2 | [22 empty] | Цена=24879,60/1,2
|  | Всего по позиции |  |  | 10: 3438.31; 12: 20733 | [9 empty] | Всего по позиции
40 | ФЕРм11-03-001-01 | Приборы, устанавливаемые на металлоконструкциях, щитах и пультах, масса: до 5 кг | [16 empty] | Приборы, устанавливаемые на металлоконструкциях, щитах и пультах, масса: до 5 кг | bar: 4; 7
| 1 | ОТ |  |  | 8: 5.16; 10: 5.16; 11: 26.75; 12: 138 | [6 empty] | ОТ
| 4 | М |  |  | 8: 1.09; 10: 1.09 | [6 empty] | М
|  | ЗТ |  |  | 4: чел.-ч; 5: 0.52; 7: 0.52 | [7 empty] | ЗТ
|  | Итого по расценке |  |  | 8: 6.25; 10: 6.25 | [8 empty] | Итого по расценке
|  | ФОТ |  |  | 10: 5.16; 12: 138 | [7 empty] | ФОТ
| Приказ № 812/пр от 21.12.2020 Прил. п.53 | НР Приборы, средства автоматизации и вычислительной техники |  |  | 4: %; 5: 90; 7: 90; 10: 4.64; 12: 124 | [7 empty] | НР Приборы, средства автоматизации и вычислительной техники
| Приказ № 774/пр от 11.12.2020 Прил. п.53 | СП Приборы, средства автоматизации и вычислительной техники |  |  | 4: %; 5: 46; 7: 46; 10: 2.37; 12: 63 | [7 empty] | СП Приборы, средства автоматизации и вычислительной техники
|  | Всего по позиции |  |  | 10: 13.26 | [9 empty] | Всего по позиции
41 О | ТЦ_64.4.02.04_77_7718915896_30.05.2022_01 (Табл. п.147, Прайс стр339) | Регулятор скорости STY-1.5 |  |  | шт |  |  | 1 | 5100.5 |  | 845.94 | 6.03 | 5101 | [5 empty] | Регулятор скорости STY-1.5
|  | (Инженерное оборудование) | [21 empty] | (Инженерное оборудование)
|  | Цена=6120,6/1,2 | [22 empty] | Цена=6120,6/1,2
|  | Всего по позиции |  |  | 10: 845.94; 12: 5101 | [9 empty] | Всего по позиции
42 | ФЕР20-02-004-01 | Установка клапанов обратных: диаметром до 355 мм |  |  | 4: шт; 7: 2 | [5 empty] | Установка клапанов обратных: диаметром до 355 мм
| ОП п.1.20.19 | Индивидуальные испытания систем вентиляции и кондиционирования воздуха - 5% ОЗП=1,05; ЭМ=1,05 к расх.; ЗПМ=1,05; ТЗ=1,05; ТЗМ=1,05 | [26 empty] | Индивидуальные испытания систем вентиляции и кондиционирования воздуха - 5% ОЗП=1,05; ЭМ=1,05 к расх.; ЗПМ=1,05; ТЗ=1,05; ТЗМ=1,05
| 1 | ОТ |  |  | 8: 9.13; 9: 1.05; 10: 19.17; 11: 26.75; 12: 513 | [6 empty] | ОТ
| 2 | ЭМ |  |  | 8: 1.47; 9: 1.05; 10: 3.09 | [6 empty] | ЭМ
| 3 | в т.ч. ОТм |  |  | 8: 0.12; 9: 1.05; 10: 0.25; 11: 26.75; 12: 7 | [6 empty] | в т.ч. ОТм
| 4 | М |  |  | 8: 7.49; 10: 14.98 | [6 empty] | М
Н | 19.3.01.09 | Клапаны обратные |  |  | 4: шт; 5: 1; 7: 2 | [16 empty] | Клапаны обратные
|  | ЗТ |  |  | 4: чел.-ч; 5: 1.03; 6: 1.05; 7: 2.163 | [7 empty] | ЗТ
|  | ЗТм |  |  | 4: чел.-ч; 5: 0.01; 6: 1.05; 7: 0.021 | [7 empty] | ЗТм
|  | Итого по расценке |  |  | 8: 18.09; 10: 37.24 | [8 empty] | Итого по расценке
|  | ФОТ |  |  | 10: 19.42; 12: 520 | [7 empty] | ФОТ
| Приказ № 812/пр от 21.12.2020 Прил. п.16 | НР Сантехнические работы - внутренние (трубопроводы, водопровод, канализация, отопление, газоснабжение, вентиляция и кондиционирование воздуха) |  |  | 4: %; 5: 121; 7: 121; 10: 23.5; 12: 629 | [7 empty] | НР Сантехнические работы - внутренние (трубопроводы, водопровод, канализация, отопление, газоснабжение, вентиляция и кондиционирование воздуха)
| Приказ № 774/пр от 11.12.2020 Прил. п.16 | СП Сантехнические работы - внутренние (трубопроводы, водопровод, канализация, отопление, газоснабжение, вентиляция и кондиционирование воздуха) |  |  | 4: %; 5: 72; 7: 72; 10: 13.98; 12: 374 | [7 empty] | СП Сантехнические работы - внутренние (трубопроводы, водопровод, канализация, отопление, газоснабжение, вентиляция и кондиционирование воздуха)
|  | Всего по позиции |  |  | 10: 74.72 | [9 empty] | Всего по позиции
43 О | ТЦ_19.3.01.09_77_7718915896_30.05.2022_01 (Табл. п.148, Прайс стр339) | Клапан обратный KON 250 |  |  | шт |  |  | 1 | 3354 |  | 556.22 | 6.03 | 3354 | [5 empty] | Клапан обратный KON 250
|  | (Инженерное оборудование) | [21 empty] | (Инженерное оборудование)
|  | Цена=4024,8/1,2 | [22 empty] | Цена=4024,8/1,2
|  | Всего по позиции |  |  | 10: 556.22; 12: 3354 | [9 empty] | Всего по позиции
44 О | ТЦ_19.3.01.13_77_7718915896_30.05.2022_01 (Табл. п.149, Прайс стр339) | Клапан противопожарный PPK-2K-60-250-0-S220-T-F |  |  | шт |  |  | 1 | 30128.75 |  | 4996.52 | 6.03 | 30129 | [5 empty] | Клапан противопожарный PPK-2K-60-250-0-S220-T-F
|  | (Инженерное оборудование) | [21 empty] | (Инженерное оборудование)
|  | Цена=36154,50/1,2 | [22 empty] | Цена=36154,50/1,2
|  | Всего по позиции |  |  | 10: 4996.52; 12: 30129 | [9 empty] | Всего по позиции
45 | ФЕР20-02-014-03 | Установка шумоглушителей вентиляционных трубчатых круглого сечения типа: ГТК 1-3, диаметр обечайки 250 мм | [16 empty] | Установка шумоглушителей вентиляционных трубчатых круглого сечения типа: ГТК 1-3, диаметр обечайки 250 мм | bar: 4; 7
| ОП п.1.20.19 | Индивидуальные испытания систем вентиляции и кондиционирования воздуха - 5% ОЗП=1,05; ЭМ=1,05 к расх.; ЗПМ=1,05; ТЗ=1,05; ТЗМ=1,05 | [26 empty] | Индивидуальные испытания систем вентиляции и кондиционирования воздуха - 5% ОЗП=1,05; ЭМ=1,05 к расх.; ЗПМ=1,05; ТЗ=1,05; ТЗМ=1,05
| 1 | ОТ |  |  | 8: 9.66; 9: 1.05; 10: 10.14; 11: 26.75; 12: 271 | [6 empty] | ОТ
| 2 | ЭМ |  |  | 8: 1.5; 9: 1.05; 10: 1.58 | [6 empty] | ЭМ
| 3 | в т.ч. ОТм |  |  | 8: 0.12; 9: 1.05; 10: 0.13; 11: 26.75; 12: 3 | [6 empty] | в т.ч. ОТм
| 4 | М |  |  | 8: 5.85; 10: 5.85 | [6 empty] | М
П,Н | 19.1.01.11 | Крепления |  |  | 4: кг; 5: 0; 7: 0 | [16 empty] | Крепления
Н | 19.4.02.04 | Шумоглушители трубчатые | [27 empty] | Шумоглушители трубчатые | bar: 4 to 5; 7
|  | ЗТ |  |  | 4: чел.-ч; 5: 1.09; 6: 1.05; 7: 1.1445 | [7 empty] | ЗТ
|  | ЗТм |  |  | 4: чел.-ч; 5: 0.01; 6: 1.05; 7: 0.0105 | [7 empty] | ЗТм
|  | Итого по расценке |  |  | 8: 17.01; 10: 17.57 | [8 empty] | Итого по расценке
|  | ФОТ |  |  | 10: 10.27; 12: 274 | [7 empty] | ФОТ
| Приказ № 812/пр от 21.12.2020 Прил. п.16 | НР Сантехнические работы - внутренние (трубопроводы, водопровод, канализация, отопление, газоснабжение, вентиляция и кондиционирование воздуха) |  |  | 4: %; 5: 121; 7: 121; 10: 12.43; 12: 332 | [7 empty] | НР Сантехнические работы - внутренние (трубопроводы, водопровод, канализация, отопление, газоснабжение, вентиляция и кондиционирование воздуха)
| Приказ № 774/пр от 11.12.2020 Прил. п.16 | СП Сантехнические работы - внутренние (трубопроводы, водопровод, канализация, отопление, газоснабжение, вентиляция и кондиционирование воздуха) |  |  | 4: %; 5: 72; 7: 72; 10: 7.39; 12: 197 | [7 empty] | СП Сантехнические работы - внутренние (трубопроводы, водопровод, канализация, отопление, газоснабжение, вентиляция и кондиционирование воздуха)
|  | Всего по позиции |  |  | 10: 37.39 | [9 empty] | Всего по позиции
46 | ФССЦ-19.4.02.04-1018 | Шумоглушители для круглых воздуховодов 250/900 |  |  | 4: шт; 7: 1; 8: 988.76; 10: 988.76 | [5 empty] | Шумоглушители для круглых воздуховодов 250/900
|  | (Сантехнические работы - внутренние (трубопроводы, водопровод, канализация, отопление, газоснабжение, вентиляция и кондиционирование воздуха)) | [21 empty] | (Сантехнические работы - внутренние (трубопроводы, водопровод, канализация, отопление, газоснабжение, вентиляция и кондиционирование воздуха))
|  | Всего по позиции |  |  | 10: 988.76 | [9 empty] | Всего по позиции
47 | ФЕР20-02-002-01 | Установка решеток жалюзийных площадью в свету: до 0,5 м2 |  |  | 4: шт; 7: 6 | [5 empty] | Установка решеток жалюзийных площадью в свету: до 0,5 м2
| ОП п.1.20.19 | Индивидуальные испытания систем вентиляции и кондиционирования воздуха - 5% ОЗП=1,05; ЭМ=1,05 к расх.; ЗПМ=1,05; ТЗ=1,05; ТЗМ=1,05 | [26 empty] | Индивидуальные испытания систем вентиляции и кондиционирования воздуха - 5% ОЗП=1,05; ЭМ=1,05 к расх.; ЗПМ=1,05; ТЗ=1,05; ТЗМ=1,05
| 1 | ОТ |  |  | 8: 9.6; 9: 1.05; 10: 60.48; 11: 26.75; 12: 1618 | [6 empty] | ОТ
| 2 | ЭМ |  |  | 8: 1.47; 9: 1.05; 10: 9.26 | [6 empty] | ЭМ
| 3 | в т.ч. ОТм |  |  | 8: 0.12; 9: 1.05; 10: 0.76; 11: 26.75; 12: 20 | [6 empty] | в т.ч. ОТм
| 4 | М |  |  | 8: 4.1; 10: 24.6 | [6 empty] | М
Н | 19.2.03.09 | Решетки жалюзийные |  |  | 4: шт; 5: 1; 7: 6 | [16 empty] | Решетки жалюзийные
|  | ЗТ |  |  | 4: чел.-ч; 5: 1.07; 6: 1.05; 7: 6.741 | [7 empty] | ЗТ
|  | ЗТм |  |  | 4: чел.-ч; 5: 0.01; 6: 1.05; 7: 0.063 | [7 empty] | ЗТм
|  | Итого по расценке |  |  | 8: 15.17; 10: 94.34 | [8 empty] | Итого по расценке
|  | ФОТ |  |  | 10: 61.24; 12: 1638 | [7 empty] | ФОТ
| Приказ № 812/пр от 21.12.2020 Прил. п.16 | НР Сантехнические работы - внутренние (трубопроводы, водопровод, канализация, отопление, газоснабжение, вентиляция и кондиционирование воздуха) |  |  | 4: %; 5: 121; 7: 121; 10: 74.1; 12: 1982 | [7 empty] | НР Сантехнические работы - внутренние (трубопроводы, водопровод, канализация, отопление, газоснабжение, вентиляция и кондиционирование воздуха)
| Приказ № 774/пр от 11.12.2020 Прил. п.16 | СП Сантехнические работы - внутренние (трубопроводы, водопровод, канализация, отопление, газоснабжение, вентиляция и кондиционирование воздуха) |  |  | 4: %; 5: 72; 7: 72; 10: 44.09; 12: 1179 | [7 empty] | СП Сантехнические работы - внутренние (трубопроводы, водопровод, канализация, отопление, газоснабжение, вентиляция и кондиционирование воздуха)
|  | Всего по позиции |  |  | 10: 212.53 | [9 empty] | Всего по позиции
48 | ФССЦ-19.1.05.04-0001 | Диффузоры потолочные пластиковые веерные, диаметр 100 мм |  |  | 4: шт; 7: 5; 8: 27.13; 10: 135.65 | [5 empty] | Диффузоры потолочные пластиковые веерные, диаметр 100 мм
|  | (Сантехнические работы - внутренние (трубопроводы, водопровод, канализация, отопление, газоснабжение, вентиляция и кондиционирование воздуха)) | [21 empty] | (Сантехнические работы - внутренние (трубопроводы, водопровод, канализация, отопление, газоснабжение, вентиляция и кондиционирование воздуха))
|  | Всего по позиции |  |  | 10: 135.65 | [9 empty] | Всего по позиции
49 | ФССЦ-19.1.05.04-0002 | Диффузоры потолочные пластиковые веерные, диаметр 125 мм |  |  | 4: шт; 7: 1; 8: 32.8; 10: 32.8 | [5 empty] | Диффузоры потолочные пластиковые веерные, диаметр 125 мм
|  | (Сантехнические работы - внутренние (трубопроводы, водопровод, канализация, отопление, газоснабжение, вентиляция и кондиционирование воздуха)) | [21 empty] | (Сантехнические работы - внутренние (трубопроводы, водопровод, канализация, отопление, газоснабжение, вентиляция и кондиционирование воздуха))
|  | Всего по позиции |  |  | 10: 32.8 | [9 empty] | Всего по позиции
50 | ФЕР20-01-001-01 | Прокладка воздуховодов из листовой, оцинкованной стали и алюминия класса Н (нормальные) толщиной: 0,5 мм, диаметром до 200 мм |  |  | 4: 100 м2; 7: 0.1466 | [5 empty] | Прокладка воздуховодов из листовой, оцинкованной стали и алюминия класса Н (нормальные) толщиной: 0,5 мм, диаметром до 200 мм
| ОП п.1.20.19 | Индивидуальные испытания систем вентиляции и кондиционирования воздуха - 5% ОЗП=1,05; ЭМ=1,05 к расх.; ЗПМ=1,05; ТЗ=1,05; ТЗМ=1,05 | [26 empty] | Индивидуальные испытания систем вентиляции и кондиционирования воздуха - 5% ОЗП=1,05; ЭМ=1,05 к расх.; ЗПМ=1,05; ТЗ=1,05; ТЗМ=1,05
| 1 | ОТ |  |  | 8: 1345.96; 9: 1.05; 10: 207.18; 11: 26.75; 12: 5542 | [6 empty] | ОТ
| 2 | ЭМ |  |  | 8: 117.43; 9: 1.05; 10: 18.08 | [6 empty] | ЭМ
| 3 | в т.ч. ОТм |  |  | 8: 14.83; 9: 1.05; 10: 2.28; 11: 26.75; 12: 61 | [6 empty] | в т.ч. ОТм
| 4 | М |  |  | 8: 434.65; 10: 63.72 | [6 empty] | М
П,Н | 08.1.02.17 | Сетки в рамках |  |  | 4: м2; 5: 0; 7: 0 | [16 empty] | Сетки в рамках
Н | 19.1.01.02 | Воздуховоды металлические |  |  | 4: м2; 5: 100; 7: 14.66 | [16 empty] | Воздуховоды металлические
П,Н | 19.1.01.11 | Заглушки питометражных лючков |  |  | 4: шт; 5: 0; 7: 0 | [16 empty] | Заглушки питометражных лючков
П,Н | 19.1.01.11 | Крепления |  |  | 4: кг; 5: 0; 7: 0 | [16 empty] | Крепления
П,Н | 19.3.01.01 | Дроссель-клапаны в патрубке |  |  | 4: шт; 5: 0; 7: 0 | [16 empty] | Дроссель-клапаны в патрубке
П,Н | 19.3.02.07 | Шиберы |  |  | 4: шт; 5: 0; 7: 0 | [16 empty] | Шиберы
|  | ЗТ |  |  | 4: чел.-ч; 5: 154; 6: 1.05; 7: 23.7052 | [7 empty] | ЗТ
|  | ЗТм |  |  | 4: чел.-ч; 5: 1.2; 6: 1.05; 7: 0.18472 | [7 empty] | ЗТм
|  | Итого по расценке |  |  | 8: 1898.04; 10: 288.98 | [8 empty] | Итого по расценке
|  | ФОТ |  |  | 10: 209.46; 12: 5603 | [7 empty] | ФОТ
| Приказ № 812/пр от 21.12.2020 Прил. п.16 | НР Сантехнические работы - внутренние (трубопроводы, водопровод, канализация, отопление, газоснабжение, вентиляция и кондиционирование воздуха) |  |  | 4: %; 5: 121; 7: 121; 10: 253.45; 12: 6780 | [7 empty] | НР Сантехнические работы - внутренние (трубопроводы, водопровод, канализация, отопление, газоснабжение, вентиляция и кондиционирование воздуха)
| Приказ № 774/пр от 11.12.2020 Прил. п.16 | СП Сантехнические работы - внутренние (трубопроводы, водопровод, канализация, отопление, газоснабжение, вентиляция и кондиционирование воздуха) |  |  | 4: %; 5: 72; 7: 72; 10: 150.81; 12: 4034 | [7 empty] | СП Сантехнические работы - внутренние (трубопроводы, водопровод, канализация, отопление, газоснабжение, вентиляция и кондиционирование воздуха)
|  | Всего по позиции |  |  | 10: 693.24 | [9 empty] | Всего по позиции
51 | ФССЦ-19.1.01.03-0071 | Воздуховоды из оцинкованной стали, толщина 0,5 мм, диаметр до 200 мм (д.100мм-3,5м, д.125мм-7,5м, д.160мм-13м, д.200мм-6,5м) |  |  | 4: м2; 7: 14.66; 8: 96.29; 10: 1411.61 | [5 empty] | Воздуховоды из оцинкованной стали, толщина 0,5 мм, диаметр до 200 мм (д.100мм-3,5м, д.125мм-7,5м, д.160мм-13м, д.200мм-6,5м)
|  | (Сантехнические работы - внутренние (трубопроводы, водопровод, канализация, отопление, газоснабжение, вентиляция и кондиционирование воздуха)) | [21 empty] | (Сантехнические работы - внутренние (трубопроводы, водопровод, канализация, отопление, газоснабжение, вентиляция и кондиционирование воздуха))
|  | Всего по позиции |  |  | 10: 1411.61 | [9 empty] | Всего по позиции
52 | ФЕР20-01-001-04 | Прокладка воздуховодов из листовой, оцинкованной стали и алюминия класса Н (нормальные) толщиной: 0,6 мм, диаметром до 250 мм |  |  | 4: 100 м2; 7: 0.11 | [5 empty] | Прокладка воздуховодов из листовой, оцинкованной стали и алюминия класса Н (нормальные) толщиной: 0,6 мм, диаметром до 250 мм
| ОП п.1.20.19 | Индивидуальные испытания систем вентиляции и кондиционирования воздуха - 5% ОЗП=1,05; ЭМ=1,05 к расх.; ЗПМ=1,05; ТЗ=1,05; ТЗМ=1,05 | [26 empty] | Индивидуальные испытания систем вентиляции и кондиционирования воздуха - 5% ОЗП=1,05; ЭМ=1,05 к расх.; ЗПМ=1,05; ТЗ=1,05; ТЗМ=1,05
| 1 | ОТ |  |  | 8: 1345.96; 9: 1.05; 10: 155.46; 11: 26.75; 12: 4159 | [6 empty] | ОТ
| 2 | ЭМ |  |  | 8: 118.09; 9: 1.05; 10: 13.64 | [6 empty] | ЭМ
| 3 | в т.ч. ОТм |  |  | 8: 14.95; 9: 1.05; 10: 1.73; 11: 26.75; 12: 46 | [6 empty] | в т.ч. ОТм
| 4 | М |  |  | 8: 434.65; 10: 47.81 | [6 empty] | М
П,Н | 08.1.02.17 | Сетки в рамках |  |  | 4: м2; 5: 0; 7: 0 | [16 empty] | Сетки в рамках
Н | 19.1.01.02 | Воздуховоды металлические |  |  | 4: м2; 5: 100; 7: 11 | [16 empty] | Воздуховоды металлические
П,Н | 19.1.01.11 | Заглушки питометражных лючков |  |  | 4: шт; 5: 0; 7: 0 | [16 empty] | Заглушки питометражных лючков
П,Н | 19.1.01.11 | Крепления |  |  | 4: кг; 5: 0; 7: 0 | [16 empty] | Крепления
П,Н | 19.3.01.01 | Дроссель-клапаны в патрубке |  |  | 4: шт; 5: 0; 7: 0 | [16 empty] | Дроссель-клапаны в патрубке
П,Н | 19.3.02.07 | Шиберы |  |  | 4: шт; 5: 0; 7: 0 | [16 empty] | Шиберы
|  | ЗТ |  |  | 4: чел.-ч; 5: 154; 6: 1.05; 7: 17.787 | [7 empty] | ЗТ
|  | ЗТм |  |  | 4: чел.-ч; 5: 1.21; 6: 1.05; 7: 0.13975 | [7 empty] | ЗТм
|  | Итого по расценке |  |  | 8: 1898.7; 10: 216.91 | [8 empty] | Итого по расценке
|  | ФОТ |  |  | 10: 157.19; 12: 4205 | [7 empty] | ФОТ
| Приказ № 812/пр от 21.12.2020 Прил. п.16 | НР Сантехнические работы - внутренние (трубопроводы, водопровод, канализация, отопление, газоснабжение, вентиляция и кондиционирование воздуха) |  |  | 4: %; 5: 121; 7: 121; 10: 190.2; 12: 5088 | [7 empty] | НР Сантехнические работы - внутренние (трубопроводы, водопровод, канализация, отопление, газоснабжение, вентиляция и кондиционирование воздуха)
| Приказ № 774/пр от 11.12.2020 Прил. п.16 | СП Сантехнические работы - внутренние (трубопроводы, водопровод, канализация, отопление, газоснабжение, вентиляция и кондиционирование воздуха) |  |  | 4: %; 5: 72; 7: 72; 10: 113.18; 12: 3028 | [7 empty] | СП Сантехнические работы - внутренние (трубопроводы, водопровод, канализация, отопление, газоснабжение, вентиляция и кондиционирование воздуха)
|  | Всего по позиции |  |  | 10: 520.29 | [9 empty] | Всего по позиции
53 | ФССЦ-19.1.01.03-0073 | Воздуховоды из оцинкованной стали, толщина 0,6 мм, диаметр до 250 мм (д.250мм-14м) |  |  | 4: м2; 7: 11; 8: 93.52; 10: 1028.72 | [5 empty] | Воздуховоды из оцинкованной стали, толщина 0,6 мм, диаметр до 250 мм (д.250мм-14м)
|  | (Сантехнические работы - внутренние (трубопроводы, водопровод, канализация, отопление, газоснабжение, вентиляция и кондиционирование воздуха)) | [21 empty] | (Сантехнические работы - внутренние (трубопроводы, водопровод, канализация, отопление, газоснабжение, вентиляция и кондиционирование воздуха))
|  | Всего по позиции |  |  | 10: 1028.72 | [9 empty] | Всего по позиции
54 | ФЕР20-01-001-04 | Прокладка воздуховодов из листовой, оцинкованной стали и алюминия класса Н (нормальные) толщиной: 0,6 мм, диаметром до 250 мм (воздуховод класс герметичности "В" толщиной 0,8 мм д. 250мм) |  |  | 4: 100 м2; 7: 0.0314 | [5 empty] | Прокладка воздуховодов из листовой, оцинкованной стали и алюминия класса Н (нормальные) толщиной: 0,6 мм, диаметром до 250 мм (воздуховод класс герметичности "В" толщиной 0,8 мм д. 250мм)
| ОП п.1.20.19 | Индивидуальные испытания систем вентиляции и кондиционирования воздуха - 5% ОЗП=1,05; ЭМ=1,05 к расх.; ЗПМ=1,05; ТЗ=1,05; ТЗМ=1,05 | [26 empty] | Индивидуальные испытания систем вентиляции и кондиционирования воздуха - 5% ОЗП=1,05; ЭМ=1,05 к расх.; ЗПМ=1,05; ТЗ=1,05; ТЗМ=1,05
| Прил.20.1 п.3.3 | Прокладка воздуховодов класса Н и П из коррозионностойкой стали ОЗП=1,097; ТЗ=1,097 | [26 empty] | Прокладка воздуховодов класса Н и П из коррозионностойкой стали ОЗП=1,097; ТЗ=1,097
| 1 | ОТ |  |  | 8: 1345.96; 9: 1.1519; 10: 48.68; 11: 26.75; 12: 1302 | [6 empty] | ОТ
| 2 | ЭМ |  |  | 8: 118.09; 9: 1.05; 10: 3.89 | [6 empty] | ЭМ
| 3 | в т.ч. ОТм |  |  | 8: 14.95; 9: 1.05; 10: 0.49; 11: 26.75; 12: 13 | [6 empty] | в т.ч. ОТм
| 4 | М |  |  | 8: 434.65; 10: 13.65 | [6 empty] | М
П,Н | 08.1.02.17 | Сетки в рамках |  |  | 4: м2; 5: 0; 7: 0 | [16 empty] | Сетки в рамках
Н | 19.1.01.02 | Воздуховоды металлические |  |  | 4: м2; 5: 100; 7: 3.14 | [16 empty] | Воздуховоды металлические
П,Н | 19.1.01.11 | Заглушки питометражных лючков |  |  | 4: шт; 5: 0; 7: 0 | [16 empty] | Заглушки питометражных лючков
П,Н | 19.1.01.11 | Крепления |  |  | 4: кг; 5: 0; 7: 0 | [16 empty] | Крепления
П,Н | 19.3.01.01 | Дроссель-клапаны в патрубке |  |  | 4: шт; 5: 0; 7: 0 | [16 empty] | Дроссель-клапаны в патрубке
П,Н | 19.3.02.07 | Шиберы |  |  | 4: шт; 5: 0; 7: 0 | [16 empty] | Шиберы
|  | ЗТ |  |  | 4: чел.-ч; 5: 154; 6: 1.1519; 7: 5.5699 | [7 empty] | ЗТ
|  | ЗТм |  |  | 4: чел.-ч; 5: 1.21; 6: 1.05; 7: 0.039894 | [7 empty] | ЗТм
|  | Итого по расценке |  |  | 8: 1898.7; 10: 66.22 | [8 empty] | Итого по расценке
|  | ФОТ |  |  | 10: 49.17; 12: 1315 | [7 empty] | ФОТ
| Приказ № 812/пр от 21.12.2020 Прил. п.16 | НР Сантехнические работы - внутренние (трубопроводы, водопровод, канализация, отопление, газоснабжение, вентиляция и кондиционирование воздуха) |  |  | 4: %; 5: 121; 7: 121; 10: 59.5; 12: 1591 | [7 empty] | НР Сантехнические работы - внутренние (трубопроводы, водопровод, канализация, отопление, газоснабжение, вентиляция и кондиционирование воздуха)
| Приказ № 774/пр от 11.12.2020 Прил. п.16 | СП Сантехнические работы - внутренние (трубопроводы, водопровод, канализация, отопление, газоснабжение, вентиляция и кондиционирование воздуха) |  |  | 4: %; 5: 72; 7: 72; 10: 35.4; 12: 947 | [7 empty] | СП Сантехнические работы - внутренние (трубопроводы, водопровод, канализация, отопление, газоснабжение, вентиляция и кондиционирование воздуха)
|  | Всего по позиции |  |  | 10: 161.12 | [9 empty] | Всего по позиции
55 | ФССЦ-19.1.01.04-0002 | Воздуховоды из тонколистовой коррозионно-стойкой стали, толщина 0,8 мм, диаметр до 500 мм (д.250мм-4м) |  |  | 4: м2; 7: 3.14; 8: 250.8; 10: 787.51 | [5 empty] | Воздуховоды из тонколистовой коррозионно-стойкой стали, толщина 0,8 мм, диаметр до 500 мм (д.250мм-4м)
|  | (Сантехнические работы - внутренние (трубопроводы, водопровод, канализация, отопление, газоснабжение, вентиляция и кондиционирование воздуха)) | [21 empty] | (Сантехнические работы - внутренние (трубопроводы, водопровод, канализация, отопление, газоснабжение, вентиляция и кондиционирование воздуха))
|  | Всего по позиции |  |  | 10: 787.51 | [9 empty] | Всего по позиции
56 | ФССЦ-24.3.05.02-1140 | Заглушка полиэтиленовая, номинальный наружный диаметр 40 мм (Лючок питометражный для замера параметров воздуха) |  |  | 4: шт; 7: 2; 8: 56.12; 10: 112.24 | [5 empty] | Заглушка полиэтиленовая, номинальный наружный диаметр 40 мм (Лючок питометражный для замера параметров воздуха)
|  | (Сантехнические работы - внутренние (трубопроводы, водопровод, канализация, отопление, газоснабжение, вентиляция и кондиционирование воздуха)) | [21 empty] | (Сантехнические работы - внутренние (трубопроводы, водопровод, канализация, отопление, газоснабжение, вентиляция и кондиционирование воздуха))
|  | Всего по позиции |  |  | 10: 112.24 | [9 empty] | Всего по позиции
57 | ФЕР20-01-001-01 | Прокладка воздуховодов из листовой, оцинкованной стали и алюминия класса Н (нормальные) толщиной: 0,5 мм, диаметром до 200 мм (гибкий воздуховод) |  |  | 4: 100 м2; 7: 0.0318 | [5 empty] | Прокладка воздуховодов из листовой, оцинкованной стали и алюминия класса Н (нормальные) толщиной: 0,5 мм, диаметром до 200 мм (гибкий воздуховод)
| ОП п.1.20.19 | Индивидуальные испытания систем вентиляции и кондиционирования воздуха - 5% ОЗП=1,05; ЭМ=1,05 к расх.; ЗПМ=1,05; ТЗ=1,05; ТЗМ=1,05 | [26 empty] | Индивидуальные испытания систем вентиляции и кондиционирования воздуха - 5% ОЗП=1,05; ЭМ=1,05 к расх.; ЗПМ=1,05; ТЗ=1,05; ТЗМ=1,05
| 1 | ОТ |  |  | 8: 1345.96; 9: 1.05; 10: 44.94; 11: 26.75; 12: 1202 | [6 empty] | ОТ
| 2 | ЭМ |  |  | 8: 117.43; 9: 1.05; 10: 3.92 | [6 empty] | ЭМ
| 3 | в т.ч. ОТм |  |  | 8: 14.83; 9: 1.05; 10: 0.5; 11: 26.75; 12: 13 | [6 empty] | в т.ч. ОТм
| 4 | М |  |  | 8: 434.65; 10: 13.82 | [6 empty] | М
П,Н | 08.1.02.17 | Сетки в рамках |  |  | 4: м2; 5: 0; 7: 0 | [16 empty] | Сетки в рамках
Н | 19.1.01.02 | Воздуховоды металлические |  |  | 4: м2; 5: 100; 7: 3.18 | [16 empty] | Воздуховоды металлические
П,Н | 19.1.01.11 | Заглушки питометражных лючков |  |  | 4: шт; 5: 0; 7: 0 | [16 empty] | Заглушки питометражных лючков
П,Н | 19.1.01.11 | Крепления |  |  | 4: кг; 5: 0; 7: 0 | [16 empty] | Крепления
П,Н | 19.3.01.01 | Дроссель-клапаны в патрубке |  |  | 4: шт; 5: 0; 7: 0 | [16 empty] | Дроссель-клапаны в патрубке
П,Н | 19.3.02.07 | Шиберы |  |  | 4: шт; 5: 0; 7: 0 | [16 empty] | Шиберы
|  | ЗТ |  |  | 4: чел.-ч; 5: 154; 6: 1.05; 7: 5.1421 | [7 empty] | ЗТ
|  | ЗТм |  |  | 4: чел.-ч; 5: 1.2; 6: 1.05; 7: 0.040068 | [7 empty] | ЗТм
|  | Итого по расценке |  |  | 8: 1898.04; 10: 62.68 | [8 empty] | Итого по расценке
|  | ФОТ |  |  | 10: 45.44; 12: 1215 | [7 empty] | ФОТ
| Приказ № 812/пр от 21.12.2020 Прил. п.16 | НР Сантехнические работы - внутренние (трубопроводы, водопровод, канализация, отопление, газоснабжение, вентиляция и кондиционирование воздуха) |  |  | 4: %; 5: 121; 7: 121; 10: 54.98; 12: 1470 | [7 empty] | НР Сантехнические работы - внутренние (трубопроводы, водопровод, канализация, отопление, газоснабжение, вентиляция и кондиционирование воздуха)
| Приказ № 774/пр от 11.12.2020 Прил. п.16 | СП Сантехнические работы - внутренние (трубопроводы, водопровод, канализация, отопление, газоснабжение, вентиляция и кондиционирование воздуха) |  |  | 4: %; 5: 72; 7: 72; 10: 32.72; 12: 875 | [7 empty] | СП Сантехнические работы - внутренние (трубопроводы, водопровод, канализация, отопление, газоснабжение, вентиляция и кондиционирование воздуха)
|  | Всего по позиции |  |  | 10: 150.38 | [9 empty] | Всего по позиции
58 | ФССЦ-19.1.01.01-0011 | Воздуховоды полужесткие гофрированные из алюминия, толщина 0,12-0,15 мм, диаметр 100 мм (д. 100 - 4,5м) |  |  | 4: м2; 7: 1.41; 8: 43.55; 10: 61.41 | [5 empty] | Воздуховоды полужесткие гофрированные из алюминия, толщина 0,12-0,15 мм, диаметр 100 мм (д. 100 - 4,5м)
|  | (Сантехнические работы - внутренние (трубопроводы, водопровод, канализация, отопление, газоснабжение, вентиляция и кондиционирование воздуха)) | [21 empty] | (Сантехнические работы - внутренние (трубопроводы, водопровод, канализация, отопление, газоснабжение, вентиляция и кондиционирование воздуха))
|  | Всего по позиции |  |  | 10: 61.41 | [9 empty] | Всего по позиции
59 | ФССЦ-19.1.01.01-0014 | Воздуховоды полужесткие гофрированные из алюминия, толщина 0,12-0,15 мм, диаметр 125 мм (д.125мм - 4,5м) |  |  | 4: м2; 7: 1.77; 8: 53.46; 10: 94.62 | [5 empty] | Воздуховоды полужесткие гофрированные из алюминия, толщина 0,12-0,15 мм, диаметр 125 мм (д.125мм - 4,5м)
|  | (Сантехнические работы - внутренние (трубопроводы, водопровод, канализация, отопление, газоснабжение, вентиляция и кондиционирование воздуха)) | [21 empty] | (Сантехнические работы - внутренние (трубопроводы, водопровод, канализация, отопление, газоснабжение, вентиляция и кондиционирование воздуха))
|  | Всего по позиции |  |  | 10: 94.62 | [9 empty] | Всего по позиции
60 | ФССЦ-19.1.01.11-0001 | Крепления для воздуховодов оцинкованные (подвески СТД, подвески регулируемые СТД, тяги, хомуты, кронштейны, траверсы, ленты, шпильки, профили) |  |  | 4: т; 7: 0.027; 8: 12676.79; 10: 342.27 | [5 empty] | Крепления для воздуховодов оцинкованные (подвески СТД, подвески регулируемые СТД, тяги, хомуты, кронштейны, траверсы, ленты, шпильки, профили)
|  | (Сантехнические работы - внутренние (трубопроводы, водопровод, канализация, отопление, газоснабжение, вентиляция и кондиционирование воздуха)) | [21 empty] | (Сантехнические работы - внутренние (трубопроводы, водопровод, канализация, отопление, газоснабжение, вентиляция и кондиционирование воздуха))
|  | Всего по позиции |  |  | 10: 342.27 | [9 empty] | Всего по позиции
61 | ФЕР26-01-009-01 | Изоляция трубопроводов: матами минераловатными, плитами минераловатными на синтетическом связующем |  |  | 4: м3; 7: 0.59 | [5 empty] | Изоляция трубопроводов: матами минераловатными, плитами минераловатными на синтетическом связующем
| 1 | ОТ |  |  | 8: 136.64; 10: 80.62; 11: 26.75; 12: 2157 | [6 empty] | ОТ
| 2 | ЭМ |  |  | 8: 40.13; 10: 23.68 | [6 empty] | ЭМ
| 3 | в т.ч. ОТм |  |  | 8: 6.84; 10: 4.04; 11: 26.75; 12: 108 | [6 empty] | в т.ч. ОТм
| 4 | М |  |  | 8: 298.82; 10: 176.3 | [6 empty] | М
Н | 12.2.04.04 | Материалы теплоизоляционные |  |  | 4: м3; 5: 1.08; 7: 0.6372 | [16 empty] | Материалы теплоизоляционные
|  | ЗТ |  |  | 4: чел.-ч; 5: 14; 7: 8.26 | [7 empty] | ЗТ
|  | ЗТм |  |  | 4: чел.-ч; 5: 0.59; 7: 0.3481 | [7 empty] | ЗТм
|  | Итого по расценке |  |  | 8: 475.59; 10: 280.6 | [8 empty] | Итого по расценке
|  | ФОТ |  |  | 10: 84.66; 12: 2265 | [7 empty] | ФОТ
| Приказ № 812/пр от 21.12.2020 Прил. п.20 | НР Теплоизоляционные работы |  |  | 4: %; 5: 97; 7: 97; 10: 82.12; 12: 2197 | [7 empty] | НР Теплоизоляционные работы
| Приказ № 774/пр от 11.12.2020 Прил. п.20 | СП Теплоизоляционные работы |  |  | 4: %; 5: 55; 7: 55; 10: 46.56; 12: 1246 | [7 empty] | СП Теплоизоляционные работы
|  | Всего по позиции |  |  | 10: 409.28 | [9 empty] | Всего по позиции
62 | ФССЦ-12.2.04.06-0010 | Маты минераловатные прошивные с покрытием сеткой и кашированные армированной алюминиевой фольгой, марка: "Wired mat 105 ALU" ROCKWOOL, толщиной 25 мм |  |  | 4: м3; 7: 0.0972; 8: 2290.59; 10: 222.65 | [5 empty] | Маты минераловатные прошивные с покрытием сеткой и кашированные армированной алюминиевой фольгой, марка: "Wired mat 105 ALU" ROCKWOOL, толщиной 25 мм
|  | (Теплоизоляционные работы) | [21 empty] | (Теплоизоляционные работы)
|  | Всего по позиции |  |  | 10: 222.65 | [9 empty] | Всего по позиции
63 | ФССЦ-12.2.04.01-0001 | Маты из минеральной ваты прошивные теплоизоляционные, фольгированные, толщина 50 мм |  |  | 4: м3; 7: 0.54; 8: 976.53; 10: 527.33 | [5 empty] | Маты из минеральной ваты прошивные теплоизоляционные, фольгированные, толщина 50 мм
|  | (Теплоизоляционные работы) | [21 empty] | (Теплоизоляционные работы)
|  | Всего по позиции |  |  | 10: 527.33 | [9 empty] | Всего по позиции
64 | ФЕР20-02-009-02 | Установка зонтов над шахтами из листовой стали круглого сечения диаметром: 250 мм | [16 empty] | Установка зонтов над шахтами из листовой стали круглого сечения диаметром: 250 мм | bar: 4; 7
| ОП п.1.20.19 | Индивидуальные испытания систем вентиляции и кондиционирования воздуха - 5% ОЗП=1,05; ЭМ=1,05 к расх.; ЗПМ=1,05; ТЗ=1,05; ТЗМ=1,05 | [26 empty] | Индивидуальные испытания систем вентиляции и кондиционирования воздуха - 5% ОЗП=1,05; ЭМ=1,05 к расх.; ЗПМ=1,05; ТЗ=1,05; ТЗМ=1,05
| 1 | ОТ |  |  | 8: 3.3; 9: 1.05; 10: 3.47; 11: 26.75; 12: 93 | [6 empty] | ОТ
| 2 | ЭМ |  |  | 8: 1.35; 9: 1.05; 10: 1.42 | [6 empty] | ЭМ
| 3 | в т.ч. ОТм |  |  | 8: 0.12; 9: 1.05; 10: 0.13; 11: 26.75; 12: 3 | [6 empty] | в т.ч. ОТм
| 4 | М |  |  | 8: 2.04; 10: 2.04 | [6 empty] | М
П,Н | 19.1.01.11 | Крепления |  |  | 4: кг; 5: 0; 7: 0 | [16 empty] | Крепления
Н | 19.2.02.01 | Зонты стальные вентиляционных систем | [27 empty] | Зонты стальные вентиляционных систем | bar: 4 to 5; 7
|  | ЗТ |  |  | 4: чел.-ч; 5: 0.36; 6: 1.05; 7: 0.378 | [7 empty] | ЗТ
|  | ЗТм |  |  | 4: чел.-ч; 5: 0.01; 6: 1.05; 7: 0.0105 | [7 empty] | ЗТм
|  | Итого по расценке |  |  | 8: 6.69; 10: 6.93 | [8 empty] | Итого по расценке
|  | ФОТ |  |  | 10: 3.6; 12: 96 | [7 empty] | ФОТ
| Приказ № 812/пр от 21.12.2020 Прил. п.16 | НР Сантехнические работы - внутренние (трубопроводы, водопровод, канализация, отопление, газоснабжение, вентиляция и кондиционирование воздуха) |  |  | 4: %; 5: 121; 7: 121; 10: 4.36; 12: 116 | [7 empty] | НР Сантехнические работы - внутренние (трубопроводы, водопровод, канализация, отопление, газоснабжение, вентиляция и кондиционирование воздуха)
| Приказ № 774/пр от 11.12.2020 Прил. п.16 | СП Сантехнические работы - внутренние (трубопроводы, водопровод, канализация, отопление, газоснабжение, вентиляция и кондиционирование воздуха) |  |  | 4: %; 5: 72; 7: 72; 10: 2.59; 12: 69 | [7 empty] | СП Сантехнические работы - внутренние (трубопроводы, водопровод, канализация, отопление, газоснабжение, вентиляция и кондиционирование воздуха)
|  | Всего по позиции |  |  | 10: 13.88 | [9 empty] | Всего по позиции
65 | ФССЦ-19.2.02.01-0002 | Зонты вентиляционных систем из листовой и сортовой стали, круглые, диаметр шахты 250 мм |  |  | 4: шт; 7: 1; 8: 150.86; 10: 150.86 | [5 empty] | Зонты вентиляционных систем из листовой и сортовой стали, круглые, диаметр шахты 250 мм
|  | (Сантехнические работы - внутренние (трубопроводы, водопровод, канализация, отопление, газоснабжение, вентиляция и кондиционирование воздуха)) | [21 empty] | (Сантехнические работы - внутренние (трубопроводы, водопровод, канализация, отопление, газоснабжение, вентиляция и кондиционирование воздуха))
|  | Всего по позиции |  |  | 10: 150.86 | [9 empty] | Всего по позиции
|  | Итоги по разделу 3 В2 : | [23 empty] | Итоги по разделу 3 В2 :
|  | Итого прямые затраты (справочно) |  |  | 10: 7020 | [13 empty] | Итого прямые затраты (справочно)
|  | в том числе: | [24 empty] | в том числе:
|  | Оплата труда рабочих |  |  | 10: 672.17 | [13 empty] | Оплата труда рабочих
|  | Эксплуатация машин |  |  | 10: 85.51 | [13 empty] | Эксплуатация машин
|  | в том числе оплата труда машинистов (Отм) |  |  | 10: 10.94 | [13 empty] | в том числе оплата труда машинистов (Отм)
|  | Материалы |  |  | 10: 6262.32 | [13 empty] | Материалы
|  | Строительные работы |  |  | 10: 8287.49 | [13 empty] | Строительные работы
|  | в том числе: | [24 empty] | в том числе:
|  | оплата труда |  |  | 10: 667.01 | [13 empty] | оплата труда
|  | эксплуатация машин и механизмов |  |  | 10: 85.51 | [13 empty] | эксплуатация машин и механизмов
|  | в том числе оплата труда машинистов (ОТм) |  |  | 10: 10.94 | [13 empty] | в том числе оплата труда машинистов (ОТм)
|  | материалы |  |  | 10: 6261.23 | [13 empty] | материалы
|  | накладные расходы |  |  | 10: 800.02 | [13 empty] | накладные расходы
|  | сметная прибыль |  |  | 10: 473.72 | [13 empty] | сметная прибыль
|  | Монтажные работы |  |  | 10: 13.26 | [13 empty] | Монтажные работы
|  | в том числе: | [24 empty] | в том числе:
|  | оплата труда |  |  | 10: 5.16 | [13 empty] | оплата труда
|  | материалы |  |  | 10: 1.09 | [13 empty] | материалы
|  | накладные расходы |  |  | 10: 4.64 | [13 empty] | накладные расходы
|  | сметная прибыль |  |  | 10: 2.37 | [13 empty] | сметная прибыль
|  | Оборудование |  |  | 10: 9836.99 | [13 empty] | Оборудование
|  | Инженерное оборудование |  |  | 10: 9836.99 | [13 empty] | Инженерное оборудование
|  | Итого ФОТ (справочно) |  |  | 10: 683.11 | [13 empty] | Итого ФОТ (справочно)
|  | Итого накладные расходы (справочно) |  |  | 10: 804.66 | [13 empty] | Итого накладные расходы (справочно)
|  | Итого сметная прибыль (справочно) |  |  | 10: 476.09 | [13 empty] | Итого сметная прибыль (справочно)
|  | Итого по разделу 3 В2 |  |  | 10: 18137.74 | [14 empty] | Итого по разделу 3 В2
|  | в том числе: | [24 empty] | в том числе:
|  | оборудование отсутствующее в СНБ |  |  | 12: 59317 | [13 empty] | оборудование отсутствующее в СНБ
Раздел 4. В3 | [17 empty] | Раздел 4. В3
66 | ФЕР20-03-002-01 | Установка вентиляторов осевых массой: до 0,025 т | [16 empty] | Установка вентиляторов осевых массой: до 0,025 т | bar: 4; 7
| ОП п.1.20.19 | Индивидуальные испытания систем вентиляции и кондиционирования воздуха - 5% ОЗП=1,05; ЭМ=1,05 к расх.; ЗПМ=1,05; ТЗ=1,05; ТЗМ=1,05 | [26 empty] | Индивидуальные испытания систем вентиляции и кондиционирования воздуха - 5% ОЗП=1,05; ЭМ=1,05 к расх.; ЗПМ=1,05; ТЗ=1,05; ТЗМ=1,05
| 1 | ОТ |  |  | 8: 35.11; 9: 1.05; 10: 36.87; 11: 26.75; 12: 986 | [6 empty] | ОТ
| 2 | ЭМ |  |  | 8: 6.62; 9: 1.05; 10: 6.95 | [6 empty] | ЭМ
| 3 | в т.ч. ОТм |  |  | 8: 0.6; 9: 1.05; 10: 0.63; 11: 26.75; 12: 17 | [6 empty] | в т.ч. ОТм
| 4 | М |  |  | 8: 2.03; 10: 2.03 | [6 empty] | М
|  | ЗТ |  |  | 4: чел.-ч; 5: 3.65; 6: 1.05; 7: 3.8325 | [7 empty] | ЗТ
|  | ЗТм |  |  | 4: чел.-ч; 5: 0.05; 6: 1.05; 7: 0.0525 | [7 empty] | ЗТм
|  | Итого по расценке |  |  | 8: 43.76; 10: 45.85 | [8 empty] | Итого по расценке
|  | ФОТ |  |  | 10: 37.5; 12: 1003 | [7 empty] | ФОТ
| Приказ № 812/пр от 21.12.2020 Прил. п.16 | НР Сантехнические работы - внутренние (трубопроводы, водопровод, канализация, отопление, газоснабжение, вентиляция и кондиционирование воздуха) |  |  | 4: %; 5: 121; 7: 121; 10: 45.38; 12: 1214 | [7 empty] | НР Сантехнические работы - внутренние (трубопроводы, водопровод, канализация, отопление, газоснабжение, вентиляция и кондиционирование воздуха)
| Приказ № 774/пр от 11.12.2020 Прил. п.16 | СП Сантехнические работы - внутренние (трубопроводы, водопровод, канализация, отопление, газоснабжение, вентиляция и кондиционирование воздуха) |  |  | 4: %; 5: 72; 7: 72; 10: 27; 12: 722 | [7 empty] | СП Сантехнические работы - внутренние (трубопроводы, водопровод, канализация, отопление, газоснабжение, вентиляция и кондиционирование воздуха)
|  | Всего по позиции |  |  | 10: 118.23 | [9 empty] | Всего по позиции
67 О | ТЦ_64.1.02.01_77_7718915896_30.05.2022_01 (Табл. п.150, Прайс стр339) | Канальный вентилятор KVR 200/1 c хомутом HTK 200 и кронштейном KKV 200 |  |  | шт |  |  | 1 | 18733.5 |  | 3106.8 | 6.03 | 18734 | [5 empty] | Канальный вентилятор KVR 200/1 c хомутом HTK 200 и кронштейном KKV 200
|  | (Инженерное оборудование) | [21 empty] | (Инженерное оборудование)
|  | Цена=22480,2/1,2 | [22 empty] | Цена=22480,2/1,2
|  | Всего по позиции |  |  | 10: 3106.8; 12: 18734 | [9 empty] | Всего по позиции
68 | ФЕРм11-03-001-01 | Приборы, устанавливаемые на металлоконструкциях, щитах и пультах, масса: до 5 кг | [16 empty] | Приборы, устанавливаемые на металлоконструкциях, щитах и пультах, масса: до 5 кг | bar: 4; 7
| 1 | ОТ |  |  | 8: 5.16; 10: 5.16; 11: 26.75; 12: 138 | [6 empty] | ОТ
| 4 | М |  |  | 8: 1.09; 10: 1.09 | [6 empty] | М
|  | ЗТ |  |  | 4: чел.-ч; 5: 0.52; 7: 0.52 | [7 empty] | ЗТ
|  | Итого по расценке |  |  | 8: 6.25; 10: 6.25 | [8 empty] | Итого по расценке
|  | ФОТ |  |  | 10: 5.16; 12: 138 | [7 empty] | ФОТ
| Приказ № 812/пр от 21.12.2020 Прил. п.53 | НР Приборы, средства автоматизации и вычислительной техники |  |  | 4: %; 5: 90; 7: 90; 10: 4.64; 12: 124 | [7 empty] | НР Приборы, средства автоматизации и вычислительной техники
| Приказ № 774/пр от 11.12.2020 Прил. п.53 | СП Приборы, средства автоматизации и вычислительной техники |  |  | 4: %; 5: 46; 7: 46; 10: 2.37; 12: 63 | [7 empty] | СП Приборы, средства автоматизации и вычислительной техники
|  | Всего по позиции |  |  | 10: 13.26 | [9 empty] | Всего по позиции
69 О | ТЦ_64.4.02.04_77_7718915896_30.05.2022_01 (Табл. п.147, Прайс стр339) | Регулятор скорости STY-1.5 |  |  | шт |  |  | 1 | 5100.5 |  | 845.94 | 6.03 | 5101 | [5 empty] | Регулятор скорости STY-1.5
|  | (Инженерное оборудование) | [21 empty] | (Инженерное оборудование)
|  | Цена=6120,6/1,2 | [22 empty] | Цена=6120,6/1,2
|  | Всего по позиции |  |  | 10: 845.94; 12: 5101 | [9 empty] | Всего по позиции
70 | ФЕР20-02-004-01 | Установка клапанов обратных: диаметром до 355 мм |  |  | 4: шт; 7: 2 | [5 empty] | Установка клапанов обратных: диаметром до 355 мм
| ОП п.1.20.19 | Индивидуальные испытания систем вентиляции и кондиционирования воздуха - 5% ОЗП=1,05; ЭМ=1,05 к расх.; ЗПМ=1,05; ТЗ=1,05; ТЗМ=1,05 | [26 empty] | Индивидуальные испытания систем вентиляции и кондиционирования воздуха - 5% ОЗП=1,05; ЭМ=1,05 к расх.; ЗПМ=1,05; ТЗ=1,05; ТЗМ=1,05
| 1 | ОТ |  |  | 8: 9.13; 9: 1.05; 10: 19.17; 11: 26.75; 12: 513 | [6 empty] | ОТ
| 2 | ЭМ |  |  | 8: 1.47; 9: 1.05; 10: 3.09 | [6 empty] | ЭМ
| 3 | в т.ч. ОТм |  |  | 8: 0.12; 9: 1.05; 10: 0.25; 11: 26.75; 12: 7 | [6 empty] | в т.ч. ОТм
| 4 | М |  |  | 8: 7.49; 10: 14.98 | [6 empty] | М
Н | 19.3.01.09 | Клапаны обратные |  |  | 4: шт; 5: 1; 7: 2 | [16 empty] | Клапаны обратные
|  | ЗТ |  |  | 4: чел.-ч; 5: 1.03; 6: 1.05; 7: 2.163 | [7 empty] | ЗТ
|  | ЗТм |  |  | 4: чел.-ч; 5: 0.01; 6: 1.05; 7: 0.021 | [7 empty] | ЗТм
|  | Итого по расценке |  |  | 8: 18.09; 10: 37.24 | [8 empty] | Итого по расценке
|  | ФОТ |  |  | 10: 19.42; 12: 520 | [7 empty] | ФОТ
| Приказ № 812/пр от 21.12.2020 Прил. п.16 | НР Сантехнические работы - внутренние (трубопроводы, водопровод, канализация, отопление, газоснабжение, вентиляция и кондиционирование воздуха) |  |  | 4: %; 5: 121; 7: 121; 10: 23.5; 12: 629 | [7 empty] | НР Сантехнические работы - внутренние (трубопроводы, водопровод, канализация, отопление, газоснабжение, вентиляция и кондиционирование воздуха)
| Приказ № 774/пр от 11.12.2020 Прил. п.16 | СП Сантехнические работы - внутренние (трубопроводы, водопровод, канализация, отопление, газоснабжение, вентиляция и кондиционирование воздуха) |  |  | 4: %; 5: 72; 7: 72; 10: 13.98; 12: 374 | [7 empty] | СП Сантехнические работы - внутренние (трубопроводы, водопровод, канализация, отопление, газоснабжение, вентиляция и кондиционирование воздуха)
|  | Всего по позиции |  |  | 10: 74.72 | [9 empty] | Всего по позиции
71 О | ТЦ_19.3.01.09_77_7718915896_30.05.2022_01 (Табл. п.151, Прайс стр339) | Клапан обратный KON 200 |  |  | шт |  |  | 1 | 2730.5 |  | 452.9 | 6.03 | 2731 | [5 empty] | Клапан обратный KON 200
|  | (Инженерное оборудование) | [21 empty] | (Инженерное оборудование)
|  | Цена=3276,6/1,2 | [22 empty] | Цена=3276,6/1,2
|  | Всего по позиции |  |  | 10: 452.9; 12: 2731 | [9 empty] | Всего по позиции
72 О | ТЦ_19.3.01.13_77_7718915896_30.05.2022_01 (Табл. п.152, Прайс стр339) | Клапан противопожарный PPK-2K-60-200-0-S220-T-F |  |  | шт |  |  | 1 | 29705.75 |  | 4926.37 | 6.03 | 29706 | [5 empty] | Клапан противопожарный PPK-2K-60-200-0-S220-T-F
|  | (Инженерное оборудование) | [21 empty] | (Инженерное оборудование)
|  | Цена=35646,9/1,2 | [22 empty] | Цена=35646,9/1,2
|  | Всего по позиции |  |  | 10: 4926.37; 12: 29706 | [9 empty] | Всего по позиции
73 | ФЕР20-02-014-02 | Установка шумоглушителей вентиляционных трубчатых круглого сечения типа: ГТК 1-2, диаметр обечайки 200 мм | [16 empty] | Установка шумоглушителей вентиляционных трубчатых круглого сечения типа: ГТК 1-2, диаметр обечайки 200 мм | bar: 4; 7
| ОП п.1.20.19 | Индивидуальные испытания систем вентиляции и кондиционирования воздуха - 5% ОЗП=1,05; ЭМ=1,05 к расх.; ЗПМ=1,05; ТЗ=1,05; ТЗМ=1,05 | [26 empty] | Индивидуальные испытания систем вентиляции и кондиционирования воздуха - 5% ОЗП=1,05; ЭМ=1,05 к расх.; ЗПМ=1,05; ТЗ=1,05; ТЗМ=1,05
| 1 | ОТ |  |  | 8: 9.66; 9: 1.05; 10: 10.14; 11: 26.75; 12: 271 | [6 empty] | ОТ
| 2 | ЭМ |  |  | 8: 1.5; 9: 1.05; 10: 1.58 | [6 empty] | ЭМ
| 3 | в т.ч. ОТм |  |  | 8: 0.12; 9: 1.05; 10: 0.13; 11: 26.75; 12: 3 | [6 empty] | в т.ч. ОТм
| 4 | М |  |  | 8: 4.93; 10: 4.93 | [6 empty] | М
П,Н | 19.1.01.11 | Крепления |  |  | 4: кг; 5: 0; 7: 0 | [16 empty] | Крепления
Н | 19.4.02.04 | Шумоглушители трубчатые | [27 empty] | Шумоглушители трубчатые | bar: 4 to 5; 7
|  | ЗТ |  |  | 4: чел.-ч; 5: 1.09; 6: 1.05; 7: 1.1445 | [7 empty] | ЗТ
|  | ЗТм |  |  | 4: чел.-ч; 5: 0.01; 6: 1.05; 7: 0.0105 | [7 empty] | ЗТм
|  | Итого по расценке |  |  | 8: 16.09; 10: 16.65 | [8 empty] | Итого по расценке
|  | ФОТ |  |  | 10: 10.27; 12: 274 | [7 empty] | ФОТ
| Приказ № 812/пр от 21.12.2020 Прил. п.16 | НР Сантехнические работы - внутренние (трубопроводы, водопровод, канализация, отопление, газоснабжение, вентиляция и кондиционирование воздуха) |  |  | 4: %; 5: 121; 7: 121; 10: 12.43; 12: 332 | [7 empty] | НР Сантехнические работы - внутренние (трубопроводы, водопровод, канализация, отопление, газоснабжение, вентиляция и кондиционирование воздуха)
| Приказ № 774/пр от 11.12.2020 Прил. п.16 | СП Сантехнические работы - внутренние (трубопроводы, водопровод, канализация, отопление, газоснабжение, вентиляция и кондиционирование воздуха) |  |  | 4: %; 5: 72; 7: 72; 10: 7.39; 12: 197 | [7 empty] | СП Сантехнические работы - внутренние (трубопроводы, водопровод, канализация, отопление, газоснабжение, вентиляция и кондиционирование воздуха)
|  | Всего по позиции |  |  | 10: 36.47 | [9 empty] | Всего по позиции
74 | ФССЦ-19.4.02.04-1014 | Шумоглушители для круглых воздуховодов 200/900 |  |  | 4: шт; 7: 1; 8: 784.19; 10: 784.19 | [5 empty] | Шумоглушители для круглых воздуховодов 200/900
|  | (Сантехнические работы - внутренние (трубопроводы, водопровод, канализация, отопление, газоснабжение, вентиляция и кондиционирование воздуха)) | [21 empty] | (Сантехнические работы - внутренние (трубопроводы, водопровод, канализация, отопление, газоснабжение, вентиляция и кондиционирование воздуха))
|  | Всего по позиции |  |  | 10: 784.19 | [9 empty] | Всего по позиции
75 | ФЕР20-02-002-01 | Установка решеток жалюзийных площадью в свету: до 0,5 м2 |  |  | 4: шт; 7: 6 | [5 empty] | Установка решеток жалюзийных площадью в свету: до 0,5 м2
| ОП п.1.20.19 | Индивидуальные испытания систем вентиляции и кондиционирования воздуха - 5% ОЗП=1,05; ЭМ=1,05 к расх.; ЗПМ=1,05; ТЗ=1,05; ТЗМ=1,05 | [26 empty] | Индивидуальные испытания систем вентиляции и кондиционирования воздуха - 5% ОЗП=1,05; ЭМ=1,05 к расх.; ЗПМ=1,05; ТЗ=1,05; ТЗМ=1,05
| 1 | ОТ |  |  | 8: 9.6; 9: 1.05; 10: 60.48; 11: 26.75; 12: 1618 | [6 empty] | ОТ
| 2 | ЭМ |  |  | 8: 1.47; 9: 1.05; 10: 9.26 | [6 empty] | ЭМ
| 3 | в т.ч. ОТм |  |  | 8: 0.12; 9: 1.05; 10: 0.76; 11: 26.75; 12: 20 | [6 empty] | в т.ч. ОТм
| 4 | М |  |  | 8: 4.1; 10: 24.6 | [6 empty] | М
Н | 19.2.03.09 | Решетки жалюзийные |  |  | 4: шт; 5: 1; 7: 6 | [16 empty] | Решетки жалюзийные
|  | ЗТ |  |  | 4: чел.-ч; 5: 1.07; 6: 1.05; 7: 6.741 | [7 empty] | ЗТ
|  | ЗТм |  |  | 4: чел.-ч; 5: 0.01; 6: 1.05; 7: 0.063 | [7 empty] | ЗТм
|  | Итого по расценке |  |  | 8: 15.17; 10: 94.34 | [8 empty] | Итого по расценке
|  | ФОТ |  |  | 10: 61.24; 12: 1638 | [7 empty] | ФОТ
| Приказ № 812/пр от 21.12.2020 Прил. п.16 | НР Сантехнические работы - внутренние (трубопроводы, водопровод, канализация, отопление, газоснабжение, вентиляция и кондиционирование воздуха) |  |  | 4: %; 5: 121; 7: 121; 10: 74.1; 12: 1982 | [7 empty] | НР Сантехнические работы - внутренние (трубопроводы, водопровод, канализация, отопление, газоснабжение, вентиляция и кондиционирование воздуха)
| Приказ № 774/пр от 11.12.2020 Прил. п.16 | СП Сантехнические работы - внутренние (трубопроводы, водопровод, канализация, отопление, газоснабжение, вентиляция и кондиционирование воздуха) |  |  | 4: %; 5: 72; 7: 72; 10: 44.09; 12: 1179 | [7 empty] | СП Сантехнические работы - внутренние (трубопроводы, водопровод, канализация, отопление, газоснабжение, вентиляция и кондиционирование воздуха)
|  | Всего по позиции |  |  | 10: 212.53 | [9 empty] | Всего по позиции
76 | ФССЦ-19.1.05.04-0001 | Диффузоры потолочные пластиковые веерные, диаметр 100 мм |  |  | 4: шт; 7: 6; 8: 27.13; 10: 162.78 | [5 empty] | Диффузоры потолочные пластиковые веерные, диаметр 100 мм
|  | (Сантехнические работы - внутренние (трубопроводы, водопровод, канализация, отопление, газоснабжение, вентиляция и кондиционирование воздуха)) | [21 empty] | (Сантехнические работы - внутренние (трубопроводы, водопровод, канализация, отопление, газоснабжение, вентиляция и кондиционирование воздуха))
|  | Всего по позиции |  |  | 10: 162.78 | [9 empty] | Всего по позиции
77 | ФЕР20-01-001-01 | Прокладка воздуховодов из листовой, оцинкованной стали и алюминия класса Н (нормальные) толщиной: 0,5 мм, диаметром до 200 мм |  |  | 4: 100 м2; 7: 0.201 | [5 empty] | Прокладка воздуховодов из листовой, оцинкованной стали и алюминия класса Н (нормальные) толщиной: 0,5 мм, диаметром до 200 мм
| ОП п.1.20.19 | Индивидуальные испытания систем вентиляции и кондиционирования воздуха - 5% ОЗП=1,05; ЭМ=1,05 к расх.; ЗПМ=1,05; ТЗ=1,05; ТЗМ=1,05 | [26 empty] | Индивидуальные испытания систем вентиляции и кондиционирования воздуха - 5% ОЗП=1,05; ЭМ=1,05 к расх.; ЗПМ=1,05; ТЗ=1,05; ТЗМ=1,05
| 1 | ОТ |  |  | 8: 1345.96; 9: 1.05; 10: 284.06; 11: 26.75; 12: 7599 | [6 empty] | ОТ
| 2 | ЭМ |  |  | 8: 117.43; 9: 1.05; 10: 24.78 | [6 empty] | ЭМ
| 3 | в т.ч. ОТм |  |  | 8: 14.83; 9: 1.05; 10: 3.13; 11: 26.75; 12: 84 | [6 empty] | в т.ч. ОТм
| 4 | М |  |  | 8: 434.65; 10: 87.36 | [6 empty] | М
П,Н | 08.1.02.17 | Сетки в рамках |  |  | 4: м2; 5: 0; 7: 0 | [16 empty] | Сетки в рамках
Н | 19.1.01.02 | Воздуховоды металлические |  |  | 4: м2; 5: 100; 7: 20.1 | [16 empty] | Воздуховоды металлические
П,Н | 19.1.01.11 | Заглушки питометражных лючков |  |  | 4: шт; 5: 0; 7: 0 | [16 empty] | Заглушки питометражных лючков
П,Н | 19.1.01.11 | Крепления |  |  | 4: кг; 5: 0; 7: 0 | [16 empty] | Крепления
П,Н | 19.3.01.01 | Дроссель-клапаны в патрубке |  |  | 4: шт; 5: 0; 7: 0 | [16 empty] | Дроссель-клапаны в патрубке
П,Н | 19.3.02.07 | Шиберы |  |  | 4: шт; 5: 0; 7: 0 | [16 empty] | Шиберы
|  | ЗТ |  |  | 4: чел.-ч; 5: 154; 6: 1.05; 7: 32.5017 | [7 empty] | ЗТ
|  | ЗТм |  |  | 4: чел.-ч; 5: 1.2; 6: 1.05; 7: 0.25326 | [7 empty] | ЗТм
|  | Итого по расценке |  |  | 8: 1898.04; 10: 396.2 | [8 empty] | Итого по расценке
|  | ФОТ |  |  | 10: 287.19; 12: 7683 | [7 empty] | ФОТ
| Приказ № 812/пр от 21.12.2020 Прил. п.16 | НР Сантехнические работы - внутренние (трубопроводы, водопровод, канализация, отопление, газоснабжение, вентиляция и кондиционирование воздуха) |  |  | 4: %; 5: 121; 7: 121; 10: 347.5; 12: 9296 | [7 empty] | НР Сантехнические работы - внутренние (трубопроводы, водопровод, канализация, отопление, газоснабжение, вентиляция и кондиционирование воздуха)
| Приказ № 774/пр от 11.12.2020 Прил. п.16 | СП Сантехнические работы - внутренние (трубопроводы, водопровод, канализация, отопление, газоснабжение, вентиляция и кондиционирование воздуха) |  |  | 4: %; 5: 72; 7: 72; 10: 206.78; 12: 5532 | [7 empty] | СП Сантехнические работы - внутренние (трубопроводы, водопровод, канализация, отопление, газоснабжение, вентиляция и кондиционирование воздуха)
|  | Всего по позиции |  |  | 10: 950.48 | [9 empty] | Всего по позиции
78 | ФССЦ-19.1.01.03-0071 | Воздуховоды из оцинкованной стали, толщина 0,5 мм, диаметр до 200 мм (д.100мм-4,5м, д.125мм-2,5м, д.160мм-8,29м, д.200мм-15м) |  |  | 4: м2; 7: 20.1; 8: 96.29; 10: 1935.43 | [5 empty] | Воздуховоды из оцинкованной стали, толщина 0,5 мм, диаметр до 200 мм (д.100мм-4,5м, д.125мм-2,5м, д.160мм-8,29м, д.200мм-15м)
|  | (Сантехнические работы - внутренние (трубопроводы, водопровод, канализация, отопление, газоснабжение, вентиляция и кондиционирование воздуха)) | [21 empty] | (Сантехнические работы - внутренние (трубопроводы, водопровод, канализация, отопление, газоснабжение, вентиляция и кондиционирование воздуха))
|  | Всего по позиции |  |  | 10: 1935.43 | [9 empty] | Всего по позиции
79 | ФЕР20-01-001-04 | Прокладка воздуховодов из листовой, оцинкованной стали и алюминия класса Н (нормальные) толщиной: 0,6 мм, диаметром до 250 мм (воздуховод класс герметичности "В" толщиной 0,8 мм д. 200мм) |  |  | 4: 100 м2; 7: 0.022 | [5 empty] | Прокладка воздуховодов из листовой, оцинкованной стали и алюминия класса Н (нормальные) толщиной: 0,6 мм, диаметром до 250 мм (воздуховод класс герметичности "В" толщиной 0,8 мм д. 200мм)
| ОП п.1.20.19 | Индивидуальные испытания систем вентиляции и кондиционирования воздуха - 5% ОЗП=1,05; ЭМ=1,05 к расх.; ЗПМ=1,05; ТЗ=1,05; ТЗМ=1,05 | [26 empty] | Индивидуальные испытания систем вентиляции и кондиционирования воздуха - 5% ОЗП=1,05; ЭМ=1,05 к расх.; ЗПМ=1,05; ТЗ=1,05; ТЗМ=1,05
| Прил.20.1 п.3.3 | Прокладка воздуховодов класса Н и П из коррозионностойкой стали ОЗП=1,097; ТЗ=1,097 | [26 empty] | Прокладка воздуховодов класса Н и П из коррозионностойкой стали ОЗП=1,097; ТЗ=1,097
| 1 | ОТ |  |  | 8: 1345.96; 9: 1.1519; 10: 34.11; 11: 26.75; 12: 912 | [6 empty] | ОТ
| 2 | ЭМ |  |  | 8: 118.09; 9: 1.05; 10: 2.73 | [6 empty] | ЭМ
| 3 | в т.ч. ОТм |  |  | 8: 14.95; 9: 1.05; 10: 0.35; 11: 26.75; 12: 9 | [6 empty] | в т.ч. ОТм
| 4 | М |  |  | 8: 434.65; 10: 9.56 | [6 empty] | М
П,Н | 08.1.02.17 | Сетки в рамках |  |  | 4: м2; 5: 0; 7: 0 | [16 empty] | Сетки в рамках
Н | 19.1.01.02 | Воздуховоды металлические |  |  | 4: м2; 5: 100; 7: 2.2 | [16 empty] | Воздуховоды металлические
П,Н | 19.1.01.11 | Заглушки питометражных лючков |  |  | 4: шт; 5: 0; 7: 0 | [16 empty] | Заглушки питометражных лючков
П,Н | 19.1.01.11 | Крепления |  |  | 4: кг; 5: 0; 7: 0 | [16 empty] | Крепления
П,Н | 19.3.01.01 | Дроссель-клапаны в патрубке |  |  | 4: шт; 5: 0; 7: 0 | [16 empty] | Дроссель-клапаны в патрубке
П,Н | 19.3.02.07 | Шиберы |  |  | 4: шт; 5: 0; 7: 0 | [16 empty] | Шиберы
|  | ЗТ |  |  | 4: чел.-ч; 5: 154; 6: 1.1519; 7: 3.9025 | [7 empty] | ЗТ
|  | ЗТм |  |  | 4: чел.-ч; 5: 1.21; 6: 1.05; 7: 0.027951 | [7 empty] | ЗТм
|  | Итого по расценке |  |  | 8: 1898.7; 10: 46.4 | [8 empty] | Итого по расценке
|  | ФОТ |  |  | 10: 34.46; 12: 921 | [7 empty] | ФОТ
| Приказ № 812/пр от 21.12.2020 Прил. п.16 | НР Сантехнические работы - внутренние (трубопроводы, водопровод, канализация, отопление, газоснабжение, вентиляция и кондиционирование воздуха) |  |  | 4: %; 5: 121; 7: 121; 10: 41.7; 12: 1114 | [7 empty] | НР Сантехнические работы - внутренние (трубопроводы, водопровод, канализация, отопление, газоснабжение, вентиляция и кондиционирование воздуха)
| Приказ № 774/пр от 11.12.2020 Прил. п.16 | СП Сантехнические работы - внутренние (трубопроводы, водопровод, канализация, отопление, газоснабжение, вентиляция и кондиционирование воздуха) |  |  | 4: %; 5: 72; 7: 72; 10: 24.81; 12: 663 | [7 empty] | СП Сантехнические работы - внутренние (трубопроводы, водопровод, канализация, отопление, газоснабжение, вентиляция и кондиционирование воздуха)
|  | Всего по позиции |  |  | 10: 112.91 | [9 empty] | Всего по позиции
80 | ФССЦ-19.1.01.04-0002 | Воздуховоды из тонколистовой коррозионно-стойкой стали, толщина 0,8 мм, диаметр до 500 мм (д.200мм-3,5м) |  |  | 4: м2; 7: 2.2; 8: 250.8; 10: 551.76 | [5 empty] | Воздуховоды из тонколистовой коррозионно-стойкой стали, толщина 0,8 мм, диаметр до 500 мм (д.200мм-3,5м)
|  | (Сантехнические работы - внутренние (трубопроводы, водопровод, канализация, отопление, газоснабжение, вентиляция и кондиционирование воздуха)) | [21 empty] | (Сантехнические работы - внутренние (трубопроводы, водопровод, канализация, отопление, газоснабжение, вентиляция и кондиционирование воздуха))
|  | Всего по позиции |  |  | 10: 551.76 | [9 empty] | Всего по позиции
81 | ФССЦ-24.3.05.02-1140 | Заглушка полиэтиленовая, номинальный наружный диаметр 40 мм (Лючок питометражный для замера параметров воздуха) |  |  | 4: шт; 7: 2; 8: 56.12; 10: 112.24 | [5 empty] | Заглушка полиэтиленовая, номинальный наружный диаметр 40 мм (Лючок питометражный для замера параметров воздуха)
|  | (Сантехнические работы - внутренние (трубопроводы, водопровод, канализация, отопление, газоснабжение, вентиляция и кондиционирование воздуха)) | [21 empty] | (Сантехнические работы - внутренние (трубопроводы, водопровод, канализация, отопление, газоснабжение, вентиляция и кондиционирование воздуха))
|  | Всего по позиции |  |  | 10: 112.24 | [9 empty] | Всего по позиции
82 | ФЕР20-01-001-01 | Прокладка воздуховодов из листовой, оцинкованной стали и алюминия класса Н (нормальные) толщиной: 0,5 мм, диаметром до 200 мм (гибкий воздуховод) |  |  | 4: 100 м2; 7: 0.0283 | [5 empty] | Прокладка воздуховодов из листовой, оцинкованной стали и алюминия класса Н (нормальные) толщиной: 0,5 мм, диаметром до 200 мм (гибкий воздуховод)
| ОП п.1.20.19 | Индивидуальные испытания систем вентиляции и кондиционирования воздуха - 5% ОЗП=1,05; ЭМ=1,05 к расх.; ЗПМ=1,05; ТЗ=1,05; ТЗМ=1,05 | [26 empty] | Индивидуальные испытания систем вентиляции и кондиционирования воздуха - 5% ОЗП=1,05; ЭМ=1,05 к расх.; ЗПМ=1,05; ТЗ=1,05; ТЗМ=1,05
| 1 | ОТ |  |  | 8: 1345.96; 9: 1.05; 10: 40; 11: 26.75; 12: 1070 | [6 empty] | ОТ
| 2 | ЭМ |  |  | 8: 117.43; 9: 1.05; 10: 3.49 | [6 empty] | ЭМ
| 3 | в т.ч. ОТм |  |  | 8: 14.83; 9: 1.05; 10: 0.44; 11: 26.75; 12: 12 | [6 empty] | в т.ч. ОТм
| 4 | М |  |  | 8: 434.65; 10: 12.3 | [6 empty] | М
П,Н | 08.1.02.17 | Сетки в рамках |  |  | 4: м2; 5: 0; 7: 0 | [16 empty] | Сетки в рамках
Н | 19.1.01.02 | Воздуховоды металлические |  |  | 4: м2; 5: 100; 7: 2.83 | [16 empty] | Воздуховоды металлические
П,Н | 19.1.01.11 | Заглушки питометражных лючков |  |  | 4: шт; 5: 0; 7: 0 | [16 empty] | Заглушки питометражных лючков
П,Н | 19.1.01.11 | Крепления |  |  | 4: кг; 5: 0; 7: 0 | [16 empty] | Крепления
П,Н | 19.3.01.01 | Дроссель-клапаны в патрубке |  |  | 4: шт; 5: 0; 7: 0 | [16 empty] | Дроссель-клапаны в патрубке
П,Н | 19.3.02.07 | Шиберы |  |  | 4: шт; 5: 0; 7: 0 | [16 empty] | Шиберы
|  | ЗТ |  |  | 4: чел.-ч; 5: 154; 6: 1.05; 7: 4.5761 | [7 empty] | ЗТ
|  | ЗТм |  |  | 4: чел.-ч; 5: 1.2; 6: 1.05; 7: 0.035658 | [7 empty] | ЗТм
|  | Итого по расценке |  |  | 8: 1898.04; 10: 55.79 | [8 empty] | Итого по расценке
|  | ФОТ |  |  | 10: 40.44; 12: 1082 | [7 empty] | ФОТ
| Приказ № 812/пр от 21.12.2020 Прил. п.16 | НР Сантехнические работы - внутренние (трубопроводы, водопровод, канализация, отопление, газоснабжение, вентиляция и кондиционирование воздуха) |  |  | 4: %; 5: 121; 7: 121; 10: 48.93; 12: 1309 | [7 empty] | НР Сантехнические работы - внутренние (трубопроводы, водопровод, канализация, отопление, газоснабжение, вентиляция и кондиционирование воздуха)
| Приказ № 774/пр от 11.12.2020 Прил. п.16 | СП Сантехнические работы - внутренние (трубопроводы, водопровод, канализация, отопление, газоснабжение, вентиляция и кондиционирование воздуха) |  |  | 4: %; 5: 72; 7: 72; 10: 29.12; 12: 779 | [7 empty] | СП Сантехнические работы - внутренние (трубопроводы, водопровод, канализация, отопление, газоснабжение, вентиляция и кондиционирование воздуха)
|  | Всего по позиции |  |  | 10: 133.84 | [9 empty] | Всего по позиции
83 | ФССЦ-19.1.01.01-0011 | Воздуховоды полужесткие гофрированные из алюминия, толщина 0,12-0,15 мм, диаметр 100 мм (д. 100 - 9м) |  |  | 4: м2; 7: 2.83; 8: 43.55; 10: 123.25 | [5 empty] | Воздуховоды полужесткие гофрированные из алюминия, толщина 0,12-0,15 мм, диаметр 100 мм (д. 100 - 9м)
|  | (Сантехнические работы - внутренние (трубопроводы, водопровод, канализация, отопление, газоснабжение, вентиляция и кондиционирование воздуха)) | [21 empty] | (Сантехнические работы - внутренние (трубопроводы, водопровод, канализация, отопление, газоснабжение, вентиляция и кондиционирование воздуха))
|  | Всего по позиции |  |  | 10: 123.25 | [9 empty] | Всего по позиции
84 | ФССЦ-19.1.01.11-0001 | Крепления для воздуховодов оцинкованные (подвески СТД, подвески регулируемые СТД, тяги, хомуты, кронштейны, траверсы, ленты, шпильки, профили) |  |  | 4: т; 7: 0.021; 8: 12676.79; 10: 266.21 | [5 empty] | Крепления для воздуховодов оцинкованные (подвески СТД, подвески регулируемые СТД, тяги, хомуты, кронштейны, траверсы, ленты, шпильки, профили)
|  | (Сантехнические работы - внутренние (трубопроводы, водопровод, канализация, отопление, газоснабжение, вентиляция и кондиционирование воздуха)) | [21 empty] | (Сантехнические работы - внутренние (трубопроводы, водопровод, канализация, отопление, газоснабжение, вентиляция и кондиционирование воздуха))
|  | Всего по позиции |  |  | 10: 266.21 | [9 empty] | Всего по позиции
85 | ФЕР26-01-009-01 | Изоляция трубопроводов: матами минераловатными, плитами минераловатными на синтетическом связующем |  |  | 4: м3; 7: 0.47 | [5 empty] | Изоляция трубопроводов: матами минераловатными, плитами минераловатными на синтетическом связующем
| 1 | ОТ |  |  | 8: 136.64; 10: 64.22; 11: 26.75; 12: 1718 | [6 empty] | ОТ
| 2 | ЭМ |  |  | 8: 40.13; 10: 18.86 | [6 empty] | ЭМ
| 3 | в т.ч. ОТм |  |  | 8: 6.84; 10: 3.21; 11: 26.75; 12: 86 | [6 empty] | в т.ч. ОТм
| 4 | М |  |  | 8: 298.82; 10: 140.45 | [6 empty] | М
Н | 12.2.04.04 | Материалы теплоизоляционные |  |  | 4: м3; 5: 1.08; 7: 0.5076 | [16 empty] | Материалы теплоизоляционные
|  | ЗТ |  |  | 4: чел.-ч; 5: 14; 7: 6.58 | [7 empty] | ЗТ
|  | ЗТм |  |  | 4: чел.-ч; 5: 0.59; 7: 0.2773 | [7 empty] | ЗТм
|  | Итого по расценке |  |  | 8: 475.59; 10: 223.53 | [8 empty] | Итого по расценке
|  | ФОТ |  |  | 10: 67.43; 12: 1804 | [7 empty] | ФОТ
| Приказ № 812/пр от 21.12.2020 Прил. п.20 | НР Теплоизоляционные работы |  |  | 4: %; 5: 97; 7: 97; 10: 65.41; 12: 1750 | [7 empty] | НР Теплоизоляционные работы
| Приказ № 774/пр от 11.12.2020 Прил. п.20 | СП Теплоизоляционные работы |  |  | 4: %; 5: 55; 7: 55; 10: 37.09; 12: 992 | [7 empty] | СП Теплоизоляционные работы
|  | Всего по позиции |  |  | 10: 326.03 | [9 empty] | Всего по позиции
86 | ФССЦ-12.2.04.06-0010 | Маты минераловатные прошивные с покрытием сеткой и кашированные армированной алюминиевой фольгой, марка: "Wired mat 105 ALU" ROCKWOOL, толщиной 25 мм |  |  | 4: м3; 7: 0.0756; 8: 2290.59; 10: 173.17 | [5 empty] | Маты минераловатные прошивные с покрытием сеткой и кашированные армированной алюминиевой фольгой, марка: "Wired mat 105 ALU" ROCKWOOL, толщиной 25 мм
|  | (Теплоизоляционные работы) | [21 empty] | (Теплоизоляционные работы)
|  | Всего по позиции |  |  | 10: 173.17 | [9 empty] | Всего по позиции
87 | ФССЦ-12.2.04.01-0001 | Маты из минеральной ваты прошивные теплоизоляционные, фольгированные, толщина 50 мм |  |  | 4: м3; 7: 0.432; 8: 976.53; 10: 421.86 | [5 empty] | Маты из минеральной ваты прошивные теплоизоляционные, фольгированные, толщина 50 мм
|  | (Теплоизоляционные работы) | [21 empty] | (Теплоизоляционные работы)
|  | Всего по позиции |  |  | 10: 421.86 | [9 empty] | Всего по позиции
88 | ФЕР20-02-009-01 | Установка зонтов над шахтами из листовой стали круглого сечения диаметром: 200 мм | [16 empty] | Установка зонтов над шахтами из листовой стали круглого сечения диаметром: 200 мм | bar: 4; 7
| ОП п.1.20.19 | Индивидуальные испытания систем вентиляции и кондиционирования воздуха - 5% ОЗП=1,05; ЭМ=1,05 к расх.; ЗПМ=1,05; ТЗ=1,05; ТЗМ=1,05 | [26 empty] | Индивидуальные испытания систем вентиляции и кондиционирования воздуха - 5% ОЗП=1,05; ЭМ=1,05 к расх.; ЗПМ=1,05; ТЗ=1,05; ТЗМ=1,05
| 1 | ОТ |  |  | 8: 3.3; 9: 1.05; 10: 3.47; 11: 26.75; 12: 93 | [6 empty] | ОТ
| 2 | ЭМ |  |  | 8: 1.35; 9: 1.05; 10: 1.42 | [6 empty] | ЭМ
| 3 | в т.ч. ОТм |  |  | 8: 0.12; 9: 1.05; 10: 0.13; 11: 26.75; 12: 3 | [6 empty] | в т.ч. ОТм
| 4 | М |  |  | 8: 2.04; 10: 2.04 | [6 empty] | М
П,Н | 19.1.01.11 | Крепления |  |  | 4: кг; 5: 0; 7: 0 | [16 empty] | Крепления
Н | 19.2.02.01 | Зонты стальные вентиляционных систем | [27 empty] | Зонты стальные вентиляционных систем | bar: 4 to 5; 7
|  | ЗТ |  |  | 4: чел.-ч; 5: 0.36; 6: 1.05; 7: 0.378 | [7 empty] | ЗТ
|  | ЗТм |  |  | 4: чел.-ч; 5: 0.01; 6: 1.05; 7: 0.0105 | [7 empty] | ЗТм
|  | Итого по расценке |  |  | 8: 6.69; 10: 6.93 | [8 empty] | Итого по расценке
|  | ФОТ |  |  | 10: 3.6; 12: 96 | [7 empty] | ФОТ
| Приказ № 812/пр от 21.12.2020 Прил. п.16 | НР Сантехнические работы - внутренние (трубопроводы, водопровод, канализация, отопление, газоснабжение, вентиляция и кондиционирование воздуха) |  |  | 4: %; 5: 121; 7: 121; 10: 4.36; 12: 116 | [7 empty] | НР Сантехнические работы - внутренние (трубопроводы, водопровод, канализация, отопление, газоснабжение, вентиляция и кондиционирование воздуха)
| Приказ № 774/пр от 11.12.2020 Прил. п.16 | СП Сантехнические работы - внутренние (трубопроводы, водопровод, канализация, отопление, газоснабжение, вентиляция и кондиционирование воздуха) |  |  | 4: %; 5: 72; 7: 72; 10: 2.59; 12: 69 | [7 empty] | СП Сантехнические работы - внутренние (трубопроводы, водопровод, канализация, отопление, газоснабжение, вентиляция и кондиционирование воздуха)
|  | Всего по позиции |  |  | 10: 13.88 | [9 empty] | Всего по позиции
89 | ФССЦ-19.2.02.01-0001 | Зонты вентиляционных систем из листовой и сортовой стали, круглые, диаметр шахты 200 мм |  |  | 4: шт; 7: 1; 8: 138.79; 10: 138.79 | [5 empty] | Зонты вентиляционных систем из листовой и сортовой стали, круглые, диаметр шахты 200 мм
|  | (Сантехнические работы - внутренние (трубопроводы, водопровод, канализация, отопление, газоснабжение, вентиляция и кондиционирование воздуха)) | [21 empty] | (Сантехнические работы - внутренние (трубопроводы, водопровод, канализация, отопление, газоснабжение, вентиляция и кондиционирование воздуха))
|  | Всего по позиции |  |  | 10: 138.79 | [9 empty] | Всего по позиции
|  | Итоги по разделу 4 В3 : | [23 empty] | Итоги по разделу 4 В3 :
|  | Итого прямые затраты (справочно) |  |  | 10: 5598.86 | [13 empty] | Итого прямые затраты (справочно)
|  | в том числе: | [24 empty] | в том числе:
|  | Оплата труда рабочих |  |  | 10: 557.68 | [13 empty] | Оплата труда рабочих
|  | Эксплуатация машин |  |  | 10: 72.16 | [13 empty] | Эксплуатация машин
|  | в том числе оплата труда машинистов (Отм) |  |  | 10: 9.03 | [13 empty] | в том числе оплата труда машинистов (Отм)
|  | Материалы |  |  | 10: 4969.02 | [13 empty] | Материалы
|  | Строительные работы |  |  | 10: 6648.77 | [13 empty] | Строительные работы
|  | в том числе: | [24 empty] | в том числе:
|  | оплата труда |  |  | 10: 552.52 | [13 empty] | оплата труда
|  | эксплуатация машин и механизмов |  |  | 10: 72.16 | [13 empty] | эксплуатация машин и механизмов
|  | в том числе оплата труда машинистов (ОТм) |  |  | 10: 9.03 | [13 empty] | в том числе оплата труда машинистов (ОТм)
|  | материалы |  |  | 10: 4967.93 | [13 empty] | материалы
|  | накладные расходы |  |  | 10: 663.31 | [13 empty] | накладные расходы
|  | сметная прибыль |  |  | 10: 392.85 | [13 empty] | сметная прибыль
|  | Монтажные работы |  |  | 10: 13.26 | [13 empty] | Монтажные работы
|  | в том числе: | [24 empty] | в том числе:
|  | оплата труда |  |  | 10: 5.16 | [13 empty] | оплата труда
|  | материалы |  |  | 10: 1.09 | [13 empty] | материалы
|  | накладные расходы |  |  | 10: 4.64 | [13 empty] | накладные расходы
|  | сметная прибыль |  |  | 10: 2.37 | [13 empty] | сметная прибыль
|  | Оборудование |  |  | 10: 9332.01 | [13 empty] | Оборудование
|  | Инженерное оборудование |  |  | 10: 9332.01 | [13 empty] | Инженерное оборудование
|  | Итого ФОТ (справочно) |  |  | 10: 566.71 | [13 empty] | Итого ФОТ (справочно)
|  | Итого накладные расходы (справочно) |  |  | 10: 667.95 | [13 empty] | Итого накладные расходы (справочно)
|  | Итого сметная прибыль (справочно) |  |  | 10: 395.22 | [13 empty] | Итого сметная прибыль (справочно)
|  | Итого по разделу 4 В3 |  |  | 10: 15994.04 | [14 empty] | Итого по разделу 4 В3
|  | в том числе: | [24 empty] | в том числе:
|  | оборудование отсутствующее в СНБ |  |  | 12: 56272 | [13 empty] | оборудование отсутствующее в СНБ
Раздел 5. В4 | [17 empty] | Раздел 5. В4
90 | ФЕР20-03-002-01 | Установка вентиляторов осевых массой: до 0,025 т | [16 empty] | Установка вентиляторов осевых массой: до 0,025 т | bar: 4; 7
| ОП п.1.20.19 | Индивидуальные испытания систем вентиляции и кондиционирования воздуха - 5% ОЗП=1,05; ЭМ=1,05 к расх.; ЗПМ=1,05; ТЗ=1,05; ТЗМ=1,05 | [26 empty] | Индивидуальные испытания систем вентиляции и кондиционирования воздуха - 5% ОЗП=1,05; ЭМ=1,05 к расх.; ЗПМ=1,05; ТЗ=1,05; ТЗМ=1,05
| 1 | ОТ |  |  | 8: 35.11; 9: 1.05; 10: 36.87; 11: 26.75; 12: 986 | [6 empty] | ОТ
| 2 | ЭМ |  |  | 8: 6.62; 9: 1.05; 10: 6.95 | [6 empty] | ЭМ
| 3 | в т.ч. ОТм |  |  | 8: 0.6; 9: 1.05; 10: 0.63; 11: 26.75; 12: 17 | [6 empty] | в т.ч. ОТм
| 4 | М |  |  | 8: 2.03; 10: 2.03 | [6 empty] | М
|  | ЗТ |  |  | 4: чел.-ч; 5: 3.65; 6: 1.05; 7: 3.8325 | [7 empty] | ЗТ
|  | ЗТм |  |  | 4: чел.-ч; 5: 0.05; 6: 1.05; 7: 0.0525 | [7 empty] | ЗТм
|  | Итого по расценке |  |  | 8: 43.76; 10: 45.85 | [8 empty] | Итого по расценке
|  | ФОТ |  |  | 10: 37.5; 12: 1003 | [7 empty] | ФОТ
| Приказ № 812/пр от 21.12.2020 Прил. п.16 | НР Сантехнические работы - внутренние (трубопроводы, водопровод, канализация, отопление, газоснабжение, вентиляция и кондиционирование воздуха) |  |  | 4: %; 5: 121; 7: 121; 10: 45.38; 12: 1214 | [7 empty] | НР Сантехнические работы - внутренние (трубопроводы, водопровод, канализация, отопление, газоснабжение, вентиляция и кондиционирование воздуха)
| Приказ № 774/пр от 11.12.2020 Прил. п.16 | СП Сантехнические работы - внутренние (трубопроводы, водопровод, канализация, отопление, газоснабжение, вентиляция и кондиционирование воздуха) |  |  | 4: %; 5: 72; 7: 72; 10: 27; 12: 722 | [7 empty] | СП Сантехнические работы - внутренние (трубопроводы, водопровод, канализация, отопление, газоснабжение, вентиляция и кондиционирование воздуха)
|  | Всего по позиции |  |  | 10: 118.23 | [9 empty] | Всего по позиции
91 О | ТЦ_64.1.02.01_77_7718915896_30.05.2022_01 (Табл. п.150, Прайс стр339) | Канальный вентилятор KVR 200/1 c хомутом HTK 200 и кронштейном KKV 200 |  |  | шт |  |  | 1 | 18733.5 |  | 3106.8 | 6.03 | 18734 | [5 empty] | Канальный вентилятор KVR 200/1 c хомутом HTK 200 и кронштейном KKV 200
|  | (Инженерное оборудование) | [21 empty] | (Инженерное оборудование)
|  | Цена=22480,2/1,2 | [22 empty] | Цена=22480,2/1,2
|  | Всего по позиции |  |  | 10: 3106.8; 12: 18734 | [9 empty] | Всего по позиции
92 | ФЕРм11-03-001-01 | Приборы, устанавливаемые на металлоконструкциях, щитах и пультах, масса: до 5 кг | [16 empty] | Приборы, устанавливаемые на металлоконструкциях, щитах и пультах, масса: до 5 кг | bar: 4; 7
| 1 | ОТ |  |  | 8: 5.16; 10: 5.16; 11: 26.75; 12: 138 | [6 empty] | ОТ
| 4 | М |  |  | 8: 1.09; 10: 1.09 | [6 empty] | М
|  | ЗТ |  |  | 4: чел.-ч; 5: 0.52; 7: 0.52 | [7 empty] | ЗТ
|  | Итого по расценке |  |  | 8: 6.25; 10: 6.25 | [8 empty] | Итого по расценке
|  | ФОТ |  |  | 10: 5.16; 12: 138 | [7 empty] | ФОТ
| Приказ № 812/пр от 21.12.2020 Прил. п.53 | НР Приборы, средства автоматизации и вычислительной техники |  |  | 4: %; 5: 90; 7: 90; 10: 4.64; 12: 124 | [7 empty] | НР Приборы, средства автоматизации и вычислительной техники
| Приказ № 774/пр от 11.12.2020 Прил. п.53 | СП Приборы, средства автоматизации и вычислительной техники |  |  | 4: %; 5: 46; 7: 46; 10: 2.37; 12: 63 | [7 empty] | СП Приборы, средства автоматизации и вычислительной техники
|  | Всего по позиции |  |  | 10: 13.26 | [9 empty] | Всего по позиции
93 О | ТЦ_64.4.02.04_77_7718915896_30.05.2022_01 | Регулятор скорости STY-1.5 |  |  | шт |  |  | 1 | 5100.5 |  | 845.94 | 6.03 | 5101 | [5 empty] | Регулятор скорости STY-1.5
|  | (Инженерное оборудование) | [21 empty] | (Инженерное оборудование)
|  | Цена=6120,6/1,2 | [22 empty] | Цена=6120,6/1,2
|  | Всего по позиции |  |  | 10: 845.94; 12: 5101 | [9 empty] | Всего по позиции
94 | ФЕР20-02-004-01 | Установка клапанов обратных: диаметром до 355 мм |  |  | 4: шт; 7: 2 | [5 empty] | Установка клапанов обратных: диаметром до 355 мм
| ОП п.1.20.19 | Индивидуальные испытания систем вентиляции и кондиционирования воздуха - 5% ОЗП=1,05; ЭМ=1,05 к расх.; ЗПМ=1,05; ТЗ=1,05; ТЗМ=1,05 | [26 empty] | Индивидуальные испытания систем вентиляции и кондиционирования воздуха - 5% ОЗП=1,05; ЭМ=1,05 к расх.; ЗПМ=1,05; ТЗ=1,05; ТЗМ=1,05
| 1 | ОТ |  |  | 8: 9.13; 9: 1.05; 10: 19.17; 11: 26.75; 12: 513 | [6 empty] | ОТ
| 2 | ЭМ |  |  | 8: 1.47; 9: 1.05; 10: 3.09 | [6 empty] | ЭМ
| 3 | в т.ч. ОТм |  |  | 8: 0.12; 9: 1.05; 10: 0.25; 11: 26.75; 12: 7 | [6 empty] | в т.ч. ОТм
| 4 | М |  |  | 8: 7.49; 10: 14.98 | [6 empty] | М
Н | 19.3.01.09 | Клапаны обратные |  |  | 4: шт; 5: 1; 7: 2 | [16 empty] | Клапаны обратные
|  | ЗТ |  |  | 4: чел.-ч; 5: 1.03; 6: 1.05; 7: 2.163 | [7 empty] | ЗТ
|  | ЗТм |  |  | 4: чел.-ч; 5: 0.01; 6: 1.05; 7: 0.021 | [7 empty] | ЗТм
|  | Итого по расценке |  |  | 8: 18.09; 10: 37.24 | [8 empty] | Итого по расценке
|  | ФОТ |  |  | 10: 19.42; 12: 520 | [7 empty] | ФОТ
| Приказ № 812/пр от 21.12.2020 Прил. п.16 | НР Сантехнические работы - внутренние (трубопроводы, водопровод, канализация, отопление, газоснабжение, вентиляция и кондиционирование воздуха) |  |  | 4: %; 5: 121; 7: 121; 10: 23.5; 12: 629 | [7 empty] | НР Сантехнические работы - внутренние (трубопроводы, водопровод, канализация, отопление, газоснабжение, вентиляция и кондиционирование воздуха)
| Приказ № 774/пр от 11.12.2020 Прил. п.16 | СП Сантехнические работы - внутренние (трубопроводы, водопровод, канализация, отопление, газоснабжение, вентиляция и кондиционирование воздуха) |  |  | 4: %; 5: 72; 7: 72; 10: 13.98; 12: 374 | [7 empty] | СП Сантехнические работы - внутренние (трубопроводы, водопровод, канализация, отопление, газоснабжение, вентиляция и кондиционирование воздуха)
|  | Всего по позиции |  |  | 10: 74.72 | [9 empty] | Всего по позиции
95 О | ТЦ_19.3.01.09_77_7718915896_30.05.2022_01 (Табл. п.151, Прайс стр339) | Клапан обратный KON 200 |  |  | шт |  |  | 1 | 2730.5 |  | 452.9 | 6.03 | 2731 | [5 empty] | Клапан обратный KON 200
|  | (Инженерное оборудование) | [21 empty] | (Инженерное оборудование)
|  | Цена=3276,6/1,2 | [22 empty] | Цена=3276,6/1,2
|  | Всего по позиции |  |  | 10: 452.9; 12: 2731 | [9 empty] | Всего по позиции
96 О | ТЦ_19.3.01.13_77_7718915896_30.05.2022_01 (Табл. п.152, Прайс стр339) | Клапан противопожарный PPK-2K-60-200-0-S220-T-F |  |  | шт |  |  | 1 | 29705.75 |  | 4926.37 | 6.03 | 29706 | [5 empty] | Клапан противопожарный PPK-2K-60-200-0-S220-T-F
|  | (Инженерное оборудование) | [21 empty] | (Инженерное оборудование)
|  | Цена=35646,9/1,2 | [22 empty] | Цена=35646,9/1,2
|  | Всего по позиции |  |  | 10: 4926.37; 12: 29706 | [9 empty] | Всего по позиции
97 | ФЕР20-02-014-02 | Установка шумоглушителей вентиляционных трубчатых круглого сечения типа: ГТК 1-2, диаметр обечайки 200 мм | [16 empty] | Установка шумоглушителей вентиляционных трубчатых круглого сечения типа: ГТК 1-2, диаметр обечайки 200 мм | bar: 4; 7
| ОП п.1.20.19 | Индивидуальные испытания систем вентиляции и кондиционирования воздуха - 5% ОЗП=1,05; ЭМ=1,05 к расх.; ЗПМ=1,05; ТЗ=1,05; ТЗМ=1,05 | [26 empty] | Индивидуальные испытания систем вентиляции и кондиционирования воздуха - 5% ОЗП=1,05; ЭМ=1,05 к расх.; ЗПМ=1,05; ТЗ=1,05; ТЗМ=1,05
| 1 | ОТ |  |  | 8: 9.66; 9: 1.05; 10: 10.14; 11: 26.75; 12: 271 | [6 empty] | ОТ
| 2 | ЭМ |  |  | 8: 1.5; 9: 1.05; 10: 1.58 | [6 empty] | ЭМ
| 3 | в т.ч. ОТм |  |  | 8: 0.12; 9: 1.05; 10: 0.13; 11: 26.75; 12: 3 | [6 empty] | в т.ч. ОТм
| 4 | М |  |  | 8: 4.93; 10: 4.93 | [6 empty] | М
П,Н | 19.1.01.11 | Крепления |  |  | 4: кг; 5: 0; 7: 0 | [16 empty] | Крепления
Н | 19.4.02.04 | Шумоглушители трубчатые | [27 empty] | Шумоглушители трубчатые | bar: 4 to 5; 7
|  | ЗТ |  |  | 4: чел.-ч; 5: 1.09; 6: 1.05; 7: 1.1445 | [7 empty] | ЗТ
|  | ЗТм |  |  | 4: чел.-ч; 5: 0.01; 6: 1.05; 7: 0.0105 | [7 empty] | ЗТм
|  | Итого по расценке |  |  | 8: 16.09; 10: 16.65 | [8 empty] | Итого по расценке
|  | ФОТ |  |  | 10: 10.27; 12: 274 | [7 empty] | ФОТ
| Приказ № 812/пр от 21.12.2020 Прил. п.16 | НР Сантехнические работы - внутренние (трубопроводы, водопровод, канализация, отопление, газоснабжение, вентиляция и кондиционирование воздуха) |  |  | 4: %; 5: 121; 7: 121; 10: 12.43; 12: 332 | [7 empty] | НР Сантехнические работы - внутренние (трубопроводы, водопровод, канализация, отопление, газоснабжение, вентиляция и кондиционирование воздуха)
| Приказ № 774/пр от 11.12.2020 Прил. п.16 | СП Сантехнические работы - внутренние (трубопроводы, водопровод, канализация, отопление, газоснабжение, вентиляция и кондиционирование воздуха) |  |  | 4: %; 5: 72; 7: 72; 10: 7.39; 12: 197 | [7 empty] | СП Сантехнические работы - внутренние (трубопроводы, водопровод, канализация, отопление, газоснабжение, вентиляция и кондиционирование воздуха)
|  | Всего по позиции |  |  | 10: 36.47 | [9 empty] | Всего по позиции
98 | ФССЦ-19.4.02.04-1014 | Шумоглушители для круглых воздуховодов 200/900 |  |  | 4: шт; 7: 1; 8: 784.19; 10: 784.19 | [5 empty] | Шумоглушители для круглых воздуховодов 200/900
|  | (Сантехнические работы - внутренние (трубопроводы, водопровод, канализация, отопление, газоснабжение, вентиляция и кондиционирование воздуха)) | [21 empty] | (Сантехнические работы - внутренние (трубопроводы, водопровод, канализация, отопление, газоснабжение, вентиляция и кондиционирование воздуха))
|  | Всего по позиции |  |  | 10: 784.19 | [9 empty] | Всего по позиции
99 | ФЕР20-02-002-01 | Установка решеток жалюзийных площадью в свету: до 0,5 м2 |  |  | 4: шт; 7: 4 | [5 empty] | Установка решеток жалюзийных площадью в свету: до 0,5 м2
| ОП п.1.20.19 | Индивидуальные испытания систем вентиляции и кондиционирования воздуха - 5% ОЗП=1,05; ЭМ=1,05 к расх.; ЗПМ=1,05; ТЗ=1,05; ТЗМ=1,05 | [26 empty] | Индивидуальные испытания систем вентиляции и кондиционирования воздуха - 5% ОЗП=1,05; ЭМ=1,05 к расх.; ЗПМ=1,05; ТЗ=1,05; ТЗМ=1,05
| 1 | ОТ |  |  | 8: 9.6; 9: 1.05; 10: 40.32; 11: 26.75; 12: 1079 | [6 empty] | ОТ
| 2 | ЭМ |  |  | 8: 1.47; 9: 1.05; 10: 6.17 | [6 empty] | ЭМ
| 3 | в т.ч. ОТм |  |  | 8: 0.12; 9: 1.05; 10: 0.5; 11: 26.75; 12: 13 | [6 empty] | в т.ч. ОТм
| 4 | М |  |  | 8: 4.1; 10: 16.4 | [6 empty] | М
Н | 19.2.03.09 | Решетки жалюзийные |  |  | 4: шт; 5: 1; 7: 4 | [16 empty] | Решетки жалюзийные
|  | ЗТ |  |  | 4: чел.-ч; 5: 1.07; 6: 1.05; 7: 4.494 | [7 empty] | ЗТ
|  | ЗТм |  |  | 4: чел.-ч; 5: 0.01; 6: 1.05; 7: 0.042 | [7 empty] | ЗТм
|  | Итого по расценке |  |  | 8: 15.17; 10: 62.89 | [8 empty] | Итого по расценке
|  | ФОТ |  |  | 10: 40.82; 12: 1092 | [7 empty] | ФОТ
| Приказ № 812/пр от 21.12.2020 Прил. п.16 | НР Сантехнические работы - внутренние (трубопроводы, водопровод, канализация, отопление, газоснабжение, вентиляция и кондиционирование воздуха) |  |  | 4: %; 5: 121; 7: 121; 10: 49.39; 12: 1321 | [7 empty] | НР Сантехнические работы - внутренние (трубопроводы, водопровод, канализация, отопление, газоснабжение, вентиляция и кондиционирование воздуха)
| Приказ № 774/пр от 11.12.2020 Прил. п.16 | СП Сантехнические работы - внутренние (трубопроводы, водопровод, канализация, отопление, газоснабжение, вентиляция и кондиционирование воздуха) |  |  | 4: %; 5: 72; 7: 72; 10: 29.39; 12: 786 | [7 empty] | СП Сантехнические работы - внутренние (трубопроводы, водопровод, канализация, отопление, газоснабжение, вентиляция и кондиционирование воздуха)
|  | Всего по позиции |  |  | 10: 141.67 | [9 empty] | Всего по позиции
100 | ФССЦ-19.1.05.04-0001 | Диффузоры потолочные пластиковые веерные, диаметр 100 мм |  |  | 4: шт; 7: 4; 8: 27.13; 10: 108.52 | [5 empty] | Диффузоры потолочные пластиковые веерные, диаметр 100 мм
|  | (Сантехнические работы - внутренние (трубопроводы, водопровод, канализация, отопление, газоснабжение, вентиляция и кондиционирование воздуха)) | [21 empty] | (Сантехнические работы - внутренние (трубопроводы, водопровод, канализация, отопление, газоснабжение, вентиляция и кондиционирование воздуха))
|  | Всего по позиции |  |  | 10: 108.52 | [9 empty] | Всего по позиции
101 | ФЕР20-01-001-01 | Прокладка воздуховодов из листовой, оцинкованной стали и алюминия класса Н (нормальные) толщиной: 0,5 мм, диаметром до 200 мм |  |  | 4: 100 м2; 7: 0.1547 | [5 empty] | Прокладка воздуховодов из листовой, оцинкованной стали и алюминия класса Н (нормальные) толщиной: 0,5 мм, диаметром до 200 мм
| ОП п.1.20.19 | Индивидуальные испытания систем вентиляции и кондиционирования воздуха - 5% ОЗП=1,05; ЭМ=1,05 к расх.; ЗПМ=1,05; ТЗ=1,05; ТЗМ=1,05 | [26 empty] | Индивидуальные испытания систем вентиляции и кондиционирования воздуха - 5% ОЗП=1,05; ЭМ=1,05 к расх.; ЗПМ=1,05; ТЗ=1,05; ТЗМ=1,05
| 1 | ОТ |  |  | 8: 1345.96; 9: 1.05; 10: 218.63; 11: 26.75; 12: 5848 | [6 empty] | ОТ
| 2 | ЭМ |  |  | 8: 117.43; 9: 1.05; 10: 19.07 | [6 empty] | ЭМ
| 3 | в т.ч. ОТм |  |  | 8: 14.83; 9: 1.05; 10: 2.41; 11: 26.75; 12: 64 | [6 empty] | в т.ч. ОТм
| 4 | М |  |  | 8: 434.65; 10: 67.24 | [6 empty] | М
П,Н | 08.1.02.17 | Сетки в рамках |  |  | 4: м2; 5: 0; 7: 0 | [16 empty] | Сетки в рамках
Н | 19.1.01.02 | Воздуховоды металлические |  |  | 4: м2; 5: 100; 7: 15.47 | [16 empty] | Воздуховоды металлические
П,Н | 19.1.01.11 | Заглушки питометражных лючков |  |  | 4: шт; 5: 0; 7: 0 | [16 empty] | Заглушки питометражных лючков
П,Н | 19.1.01.11 | Крепления |  |  | 4: кг; 5: 0; 7: 0 | [16 empty] | Крепления
П,Н | 19.3.01.01 | Дроссель-клапаны в патрубке |  |  | 4: шт; 5: 0; 7: 0 | [16 empty] | Дроссель-клапаны в патрубке
П,Н | 19.3.02.07 | Шиберы |  |  | 4: шт; 5: 0; 7: 0 | [16 empty] | Шиберы
|  | ЗТ |  |  | 4: чел.-ч; 5: 154; 6: 1.05; 7: 25.015 | [7 empty] | ЗТ
|  | ЗТм |  |  | 4: чел.-ч; 5: 1.2; 6: 1.05; 7: 0.19492 | [7 empty] | ЗТм
|  | Итого по расценке |  |  | 8: 1898.04; 10: 304.94 | [8 empty] | Итого по расценке
|  | ФОТ |  |  | 10: 221.04; 12: 5912 | [7 empty] | ФОТ
| Приказ № 812/пр от 21.12.2020 Прил. п.16 | НР Сантехнические работы - внутренние (трубопроводы, водопровод, канализация, отопление, газоснабжение, вентиляция и кондиционирование воздуха) |  |  | 4: %; 5: 121; 7: 121; 10: 267.46; 12: 7154 | [7 empty] | НР Сантехнические работы - внутренние (трубопроводы, водопровод, канализация, отопление, газоснабжение, вентиляция и кондиционирование воздуха)
| Приказ № 774/пр от 11.12.2020 Прил. п.16 | СП Сантехнические работы - внутренние (трубопроводы, водопровод, канализация, отопление, газоснабжение, вентиляция и кондиционирование воздуха) |  |  | 4: %; 5: 72; 7: 72; 10: 159.15; 12: 4257 | [7 empty] | СП Сантехнические работы - внутренние (трубопроводы, водопровод, канализация, отопление, газоснабжение, вентиляция и кондиционирование воздуха)
|  | Всего по позиции |  |  | 10: 731.55 | [9 empty] | Всего по позиции
102 | ФССЦ-19.1.01.03-0071 | Воздуховоды из оцинкованной стали, толщина 0,5 мм, диаметр до 200 мм (д.100мм-4,5м, д.125мм-15м, д.200мм-13м) |  |  | 4: м2; 7: 15.47; 8: 96.29; 10: 1489.61 | [5 empty] | Воздуховоды из оцинкованной стали, толщина 0,5 мм, диаметр до 200 мм (д.100мм-4,5м, д.125мм-15м, д.200мм-13м)
|  | (Сантехнические работы - внутренние (трубопроводы, водопровод, канализация, отопление, газоснабжение, вентиляция и кондиционирование воздуха)) | [21 empty] | (Сантехнические работы - внутренние (трубопроводы, водопровод, канализация, отопление, газоснабжение, вентиляция и кондиционирование воздуха))
|  | Всего по позиции |  |  | 10: 1489.61 | [9 empty] | Всего по позиции
103 | ФЕР20-01-001-04 | Прокладка воздуховодов из листовой, оцинкованной стали и алюминия класса Н (нормальные) толщиной: 0,6 мм, диаметром до 250 мм (воздуховод класс герметичности "В" толщиной 0,8 мм д. 200мм) |  |  | 4: 100 м2; 7: 0.0942 | [5 empty] | Прокладка воздуховодов из листовой, оцинкованной стали и алюминия класса Н (нормальные) толщиной: 0,6 мм, диаметром до 250 мм (воздуховод класс герметичности "В" толщиной 0,8 мм д. 200мм)
| ОП п.1.20.19 | Индивидуальные испытания систем вентиляции и кондиционирования воздуха - 5% ОЗП=1,05; ЭМ=1,05 к расх.; ЗПМ=1,05; ТЗ=1,05; ТЗМ=1,05 | [26 empty] | Индивидуальные испытания систем вентиляции и кондиционирования воздуха - 5% ОЗП=1,05; ЭМ=1,05 к расх.; ЗПМ=1,05; ТЗ=1,05; ТЗМ=1,05
| Прил.20.1 п.3.3 | Прокладка воздуховодов класса Н и П из коррозионностойкой стали ОЗП=1,097; ТЗ=1,097 | [26 empty] | Прокладка воздуховодов класса Н и П из коррозионностойкой стали ОЗП=1,097; ТЗ=1,097
| 1 | ОТ |  |  | 8: 1345.96; 9: 1.1519; 10: 146.04; 11: 26.75; 12: 3907 | [6 empty] | ОТ
| 2 | ЭМ |  |  | 8: 118.09; 9: 1.05; 10: 11.68 | [6 empty] | ЭМ
| 3 | в т.ч. ОТм |  |  | 8: 14.95; 9: 1.05; 10: 1.48; 11: 26.75; 12: 40 | [6 empty] | в т.ч. ОТм
| 4 | М |  |  | 8: 434.65; 10: 40.94 | [6 empty] | М
П,Н | 08.1.02.17 | Сетки в рамках |  |  | 4: м2; 5: 0; 7: 0 | [16 empty] | Сетки в рамках
Н | 19.1.01.02 | Воздуховоды металлические |  |  | 4: м2; 5: 100; 7: 9.42 | [16 empty] | Воздуховоды металлические
П,Н | 19.1.01.11 | Заглушки питометражных лючков |  |  | 4: шт; 5: 0; 7: 0 | [16 empty] | Заглушки питометражных лючков
П,Н | 19.1.01.11 | Крепления |  |  | 4: кг; 5: 0; 7: 0 | [16 empty] | Крепления
П,Н | 19.3.01.01 | Дроссель-клапаны в патрубке |  |  | 4: шт; 5: 0; 7: 0 | [16 empty] | Дроссель-клапаны в патрубке
П,Н | 19.3.02.07 | Шиберы |  |  | 4: шт; 5: 0; 7: 0 | [16 empty] | Шиберы
|  | ЗТ |  |  | 4: чел.-ч; 5: 154; 6: 1.1519; 7: 16.7097 | [7 empty] | ЗТ
|  | ЗТм |  |  | 4: чел.-ч; 5: 1.21; 6: 1.05; 7: 0.11968 | [7 empty] | ЗТм
|  | Итого по расценке |  |  | 8: 1898.7; 10: 198.66 | [8 empty] | Итого по расценке
|  | ФОТ |  |  | 10: 147.52; 12: 3947 | [7 empty] | ФОТ
| Приказ № 812/пр от 21.12.2020 Прил. п.16 | НР Сантехнические работы - внутренние (трубопроводы, водопровод, канализация, отопление, газоснабжение, вентиляция и кондиционирование воздуха) |  |  | 4: %; 5: 121; 7: 121; 10: 178.5; 12: 4776 | [7 empty] | НР Сантехнические работы - внутренние (трубопроводы, водопровод, канализация, отопление, газоснабжение, вентиляция и кондиционирование воздуха)
| Приказ № 774/пр от 11.12.2020 Прил. п.16 | СП Сантехнические работы - внутренние (трубопроводы, водопровод, канализация, отопление, газоснабжение, вентиляция и кондиционирование воздуха) |  |  | 4: %; 5: 72; 7: 72; 10: 106.21; 12: 2842 | [7 empty] | СП Сантехнические работы - внутренние (трубопроводы, водопровод, канализация, отопление, газоснабжение, вентиляция и кондиционирование воздуха)
|  | Всего по позиции |  |  | 10: 483.37 | [9 empty] | Всего по позиции
104 | ФССЦ-19.1.01.04-0002 | Воздуховоды из тонколистовой коррозионно-стойкой стали, толщина 0,8 мм, диаметр до 500 мм (д.200мм-15м) |  |  | 4: м2; 7: 9.42; 8: 250.8; 10: 2362.54 | [5 empty] | Воздуховоды из тонколистовой коррозионно-стойкой стали, толщина 0,8 мм, диаметр до 500 мм (д.200мм-15м)
|  | (Сантехнические работы - внутренние (трубопроводы, водопровод, канализация, отопление, газоснабжение, вентиляция и кондиционирование воздуха)) | [21 empty] | (Сантехнические работы - внутренние (трубопроводы, водопровод, канализация, отопление, газоснабжение, вентиляция и кондиционирование воздуха))
|  | Всего по позиции |  |  | 10: 2362.54 | [9 empty] | Всего по позиции
105 | ФССЦ-24.3.05.02-1140 | Заглушка полиэтиленовая, номинальный наружный диаметр 40 мм (Лючок питометражный для замера параметров воздуха) |  |  | 4: шт; 7: 2; 8: 56.12; 10: 112.24 | [5 empty] | Заглушка полиэтиленовая, номинальный наружный диаметр 40 мм (Лючок питометражный для замера параметров воздуха)
|  | (Сантехнические работы - внутренние (трубопроводы, водопровод, канализация, отопление, газоснабжение, вентиляция и кондиционирование воздуха)) | [21 empty] | (Сантехнические работы - внутренние (трубопроводы, водопровод, канализация, отопление, газоснабжение, вентиляция и кондиционирование воздуха))
|  | Всего по позиции |  |  | 10: 112.24 | [9 empty] | Всего по позиции
106 | ФЕР20-01-001-01 | Прокладка воздуховодов из листовой, оцинкованной стали и алюминия класса Н (нормальные) толщиной: 0,5 мм, диаметром до 200 мм (гибкий воздуховод) |  |  | 4: 100 м2; 7: 0.0188 | [5 empty] | Прокладка воздуховодов из листовой, оцинкованной стали и алюминия класса Н (нормальные) толщиной: 0,5 мм, диаметром до 200 мм (гибкий воздуховод)
| ОП п.1.20.19 | Индивидуальные испытания систем вентиляции и кондиционирования воздуха - 5% ОЗП=1,05; ЭМ=1,05 к расх.; ЗПМ=1,05; ТЗ=1,05; ТЗМ=1,05 | [26 empty] | Индивидуальные испытания систем вентиляции и кондиционирования воздуха - 5% ОЗП=1,05; ЭМ=1,05 к расх.; ЗПМ=1,05; ТЗ=1,05; ТЗМ=1,05
| 1 | ОТ |  |  | 8: 1345.96; 9: 1.05; 10: 26.57; 11: 26.75; 12: 711 | [6 empty] | ОТ
| 2 | ЭМ |  |  | 8: 117.43; 9: 1.05; 10: 2.32 | [6 empty] | ЭМ
| 3 | в т.ч. ОТм |  |  | 8: 14.83; 9: 1.05; 10: 0.29; 11: 26.75; 12: 8 | [6 empty] | в т.ч. ОТм
| 4 | М |  |  | 8: 434.65; 10: 8.17 | [6 empty] | М
П,Н | 08.1.02.17 | Сетки в рамках |  |  | 4: м2; 5: 0; 7: 0 | [16 empty] | Сетки в рамках
Н | 19.1.01.02 | Воздуховоды металлические |  |  | 4: м2; 5: 100; 7: 1.88 | [16 empty] | Воздуховоды металлические
П,Н | 19.1.01.11 | Заглушки питометражных лючков |  |  | 4: шт; 5: 0; 7: 0 | [16 empty] | Заглушки питометражных лючков
П,Н | 19.1.01.11 | Крепления |  |  | 4: кг; 5: 0; 7: 0 | [16 empty] | Крепления
П,Н | 19.3.01.01 | Дроссель-клапаны в патрубке |  |  | 4: шт; 5: 0; 7: 0 | [16 empty] | Дроссель-клапаны в патрубке
П,Н | 19.3.02.07 | Шиберы |  |  | 4: шт; 5: 0; 7: 0 | [16 empty] | Шиберы
|  | ЗТ |  |  | 4: чел.-ч; 5: 154; 6: 1.05; 7: 3.04 | [7 empty] | ЗТ
|  | ЗТм |  |  | 4: чел.-ч; 5: 1.2; 6: 1.05; 7: 0.023688 | [7 empty] | ЗТм
|  | Итого по расценке |  |  | 8: 1898.04; 10: 37.06 | [8 empty] | Итого по расценке
|  | ФОТ |  |  | 10: 26.86; 12: 719 | [7 empty] | ФОТ
| Приказ № 812/пр от 21.12.2020 Прил. п.16 | НР Сантехнические работы - внутренние (трубопроводы, водопровод, канализация, отопление, газоснабжение, вентиляция и кондиционирование воздуха) |  |  | 4: %; 5: 121; 7: 121; 10: 32.5; 12: 870 | [7 empty] | НР Сантехнические работы - внутренние (трубопроводы, водопровод, канализация, отопление, газоснабжение, вентиляция и кондиционирование воздуха)
| Приказ № 774/пр от 11.12.2020 Прил. п.16 | СП Сантехнические работы - внутренние (трубопроводы, водопровод, канализация, отопление, газоснабжение, вентиляция и кондиционирование воздуха) |  |  | 4: %; 5: 72; 7: 72; 10: 19.34; 12: 518 | [7 empty] | СП Сантехнические работы - внутренние (трубопроводы, водопровод, канализация, отопление, газоснабжение, вентиляция и кондиционирование воздуха)
|  | Всего по позиции |  |  | 10: 88.9 | [9 empty] | Всего по позиции
107 | ФССЦ-19.1.01.01-0011 | Воздуховоды полужесткие гофрированные из алюминия, толщина 0,12-0,15 мм, диаметр 100 мм (д. 100 - 6м) |  |  | 4: м2; 7: 1.88; 8: 43.55; 10: 81.87 | [5 empty] | Воздуховоды полужесткие гофрированные из алюминия, толщина 0,12-0,15 мм, диаметр 100 мм (д. 100 - 6м)
|  | (Сантехнические работы - внутренние (трубопроводы, водопровод, канализация, отопление, газоснабжение, вентиляция и кондиционирование воздуха)) | [21 empty] | (Сантехнические работы - внутренние (трубопроводы, водопровод, канализация, отопление, газоснабжение, вентиляция и кондиционирование воздуха))
|  | Всего по позиции |  |  | 10: 81.87 | [9 empty] | Всего по позиции
108 | ФССЦ-19.1.01.11-0001 | Крепления для воздуховодов оцинкованные (подвески СТД, подвески регулируемые СТД, тяги, хомуты, кронштейны, траверсы, ленты, шпильки, профили) |  |  | 4: т; 7: 0.0275; 8: 12676.79; 10: 348.61 | [5 empty] | Крепления для воздуховодов оцинкованные (подвески СТД, подвески регулируемые СТД, тяги, хомуты, кронштейны, траверсы, ленты, шпильки, профили)
|  | (Сантехнические работы - внутренние (трубопроводы, водопровод, канализация, отопление, газоснабжение, вентиляция и кондиционирование воздуха)) | [21 empty] | (Сантехнические работы - внутренние (трубопроводы, водопровод, канализация, отопление, газоснабжение, вентиляция и кондиционирование воздуха))
|  | Всего по позиции |  |  | 10: 348.61 | [9 empty] | Всего по позиции
109 | ФЕР26-01-009-01 | Изоляция трубопроводов: матами минераловатными, плитами минераловатными на синтетическом связующем |  |  | 4: м3; 7: 0.7 | [5 empty] | Изоляция трубопроводов: матами минераловатными, плитами минераловатными на синтетическом связующем
| 1 | ОТ |  |  | 8: 136.64; 10: 95.65; 11: 26.75; 12: 2559 | [6 empty] | ОТ
| 2 | ЭМ |  |  | 8: 40.13; 10: 28.09 | [6 empty] | ЭМ
| 3 | в т.ч. ОТм |  |  | 8: 6.84; 10: 4.79; 11: 26.75; 12: 128 | [6 empty] | в т.ч. ОТм
| 4 | М |  |  | 8: 298.82; 10: 209.17 | [6 empty] | М
Н | 12.2.04.04 | Материалы теплоизоляционные |  |  | 4: м3; 5: 1.08; 7: 0.756 | [16 empty] | Материалы теплоизоляционные
|  | ЗТ |  |  | 4: чел.-ч; 5: 14; 7: 9.8 | [7 empty] | ЗТ
|  | ЗТм |  |  | 4: чел.-ч; 5: 0.59; 7: 0.413 | [7 empty] | ЗТм
|  | Итого по расценке |  |  | 8: 475.59; 10: 332.91 | [8 empty] | Итого по расценке
|  | ФОТ |  |  | 10: 100.44; 12: 2687 | [7 empty] | ФОТ
| Приказ № 812/пр от 21.12.2020 Прил. п.20 | НР Теплоизоляционные работы |  |  | 4: %; 5: 97; 7: 97; 10: 97.43; 12: 2606 | [7 empty] | НР Теплоизоляционные работы
| Приказ № 774/пр от 11.12.2020 Прил. п.20 | СП Теплоизоляционные работы |  |  | 4: %; 5: 55; 7: 55; 10: 55.24; 12: 1478 | [7 empty] | СП Теплоизоляционные работы
|  | Всего по позиции |  |  | 10: 485.58 | [9 empty] | Всего по позиции
110 | ФССЦ-12.2.04.06-0010 | Маты минераловатные прошивные с покрытием сеткой и кашированные армированной алюминиевой фольгой, марка: "Wired mat 105 ALU" ROCKWOOL, толщиной 25 мм |  |  | 4: м3; 7: 0.324; 8: 2290.59; 10: 742.15 | [5 empty] | Маты минераловатные прошивные с покрытием сеткой и кашированные армированной алюминиевой фольгой, марка: "Wired mat 105 ALU" ROCKWOOL, толщиной 25 мм
|  | (Теплоизоляционные работы) | [21 empty] | (Теплоизоляционные работы)
|  | Всего по позиции |  |  | 10: 742.15 | [9 empty] | Всего по позиции
111 | ФССЦ-12.2.04.01-0001 | Маты из минеральной ваты прошивные теплоизоляционные, фольгированные, толщина 50 мм |  |  | 4: м3; 7: 0.432; 8: 976.53; 10: 421.86 | [5 empty] | Маты из минеральной ваты прошивные теплоизоляционные, фольгированные, толщина 50 мм
|  | (Теплоизоляционные работы) | [21 empty] | (Теплоизоляционные работы)
|  | Всего по позиции |  |  | 10: 421.86 | [9 empty] | Всего по позиции
112 | ФЕР20-02-009-01 | Установка зонтов над шахтами из листовой стали круглого сечения диаметром: 200 мм | [16 empty] | Установка зонтов над шахтами из листовой стали круглого сечения диаметром: 200 мм | bar: 4; 7
| ОП п.1.20.19 | Индивидуальные испытания систем вентиляции и кондиционирования воздуха - 5% ОЗП=1,05; ЭМ=1,05 к расх.; ЗПМ=1,05; ТЗ=1,05; ТЗМ=1,05 | [26 empty] | Индивидуальные испытания систем вентиляции и кондиционирования воздуха - 5% ОЗП=1,05; ЭМ=1,05 к расх.; ЗПМ=1,05; ТЗ=1,05; ТЗМ=1,05
| 1 | ОТ |  |  | 8: 3.3; 9: 1.05; 10: 3.47; 11: 26.75; 12: 93 | [6 empty] | ОТ
| 2 | ЭМ |  |  | 8: 1.35; 9: 1.05; 10: 1.42 | [6 empty] | ЭМ
| 3 | в т.ч. ОТм |  |  | 8: 0.12; 9: 1.05; 10: 0.13; 11: 26.75; 12: 3 | [6 empty] | в т.ч. ОТм
| 4 | М |  |  | 8: 2.04; 10: 2.04 | [6 empty] | М
П,Н | 19.1.01.11 | Крепления |  |  | 4: кг; 5: 0; 7: 0 | [16 empty] | Крепления
Н | 19.2.02.01 | Зонты стальные вентиляционных систем | [27 empty] | Зонты стальные вентиляционных систем | bar: 4 to 5; 7
|  | ЗТ |  |  | 4: чел.-ч; 5: 0.36; 6: 1.05; 7: 0.378 | [7 empty] | ЗТ
|  | ЗТм |  |  | 4: чел.-ч; 5: 0.01; 6: 1.05; 7: 0.0105 | [7 empty] | ЗТм
|  | Итого по расценке |  |  | 8: 6.69; 10: 6.93 | [8 empty] | Итого по расценке
|  | ФОТ |  |  | 10: 3.6; 12: 96 | [7 empty] | ФОТ
| Приказ № 812/пр от 21.12.2020 Прил. п.16 | НР Сантехнические работы - внутренние (трубопроводы, водопровод, канализация, отопление, газоснабжение, вентиляция и кондиционирование воздуха) |  |  | 4: %; 5: 121; 7: 121; 10: 4.36; 12: 116 | [7 empty] | НР Сантехнические работы - внутренние (трубопроводы, водопровод, канализация, отопление, газоснабжение, вентиляция и кондиционирование воздуха)
| Приказ № 774/пр от 11.12.2020 Прил. п.16 | СП Сантехнические работы - внутренние (трубопроводы, водопровод, канализация, отопление, газоснабжение, вентиляция и кондиционирование воздуха) |  |  | 4: %; 5: 72; 7: 72; 10: 2.59; 12: 69 | [7 empty] | СП Сантехнические работы - внутренние (трубопроводы, водопровод, канализация, отопление, газоснабжение, вентиляция и кондиционирование воздуха)
|  | Всего по позиции |  |  | 10: 13.88 | [9 empty] | Всего по позиции
113 | ФССЦ-19.2.02.01-0001 | Зонты вентиляционных систем из листовой и сортовой стали, круглые, диаметр шахты 200 мм |  |  | 4: шт; 7: 1; 8: 138.79; 10: 138.79 | [5 empty] | Зонты вентиляционных систем из листовой и сортовой стали, круглые, диаметр шахты 200 мм
|  | (Сантехнические работы - внутренние (трубопроводы, водопровод, канализация, отопление, газоснабжение, вентиляция и кондиционирование воздуха)) | [21 empty] | (Сантехнические работы - внутренние (трубопроводы, водопровод, канализация, отопление, газоснабжение, вентиляция и кондиционирование воздуха))
|  | Всего по позиции |  |  | 10: 138.79 | [9 empty] | Всего по позиции
|  | Итоги по разделу 5 В4 : | [23 empty] | Итоги по разделу 5 В4 :
|  | Итого прямые затраты (справочно) |  |  | 10: 7639.76 | [13 empty] | Итого прямые затраты (справочно)
|  | в том числе: | [24 empty] | в том числе:
|  | Оплата труда рабочих |  |  | 10: 602.02 | [13 empty] | Оплата труда рабочих
|  | Эксплуатация машин |  |  | 10: 80.37 | [13 empty] | Эксплуатация машин
|  | в том числе оплата труда машинистов (Отм) |  |  | 10: 10.61 | [13 empty] | в том числе оплата труда машинистов (Отм)
|  | Материалы |  |  | 10: 6957.37 | [13 empty] | Материалы
|  | Строительные работы |  |  | 10: 8764.75 | [13 empty] | Строительные работы
|  | в том числе: | [24 empty] | в том числе:
|  | оплата труда |  |  | 10: 596.86 | [13 empty] | оплата труда
|  | эксплуатация машин и механизмов |  |  | 10: 80.37 | [13 empty] | эксплуатация машин и механизмов
|  | в том числе оплата труда машинистов (ОТм) |  |  | 10: 10.61 | [13 empty] | в том числе оплата труда машинистов (ОТм)
|  | материалы |  |  | 10: 6956.28 | [13 empty] | материалы
|  | накладные расходы |  |  | 10: 710.95 | [13 empty] | накладные расходы
|  | сметная прибыль |  |  | 10: 420.29 | [13 empty] | сметная прибыль
|  | Монтажные работы |  |  | 10: 13.26 | [13 empty] | Монтажные работы
|  | в том числе: | [24 empty] | в том числе:
|  | оплата труда |  |  | 10: 5.16 | [13 empty] | оплата труда
|  | материалы |  |  | 10: 1.09 | [13 empty] | материалы
|  | накладные расходы |  |  | 10: 4.64 | [13 empty] | накладные расходы
|  | сметная прибыль |  |  | 10: 2.37 | [13 empty] | сметная прибыль
|  | Оборудование |  |  | 10: 9332.01 | [13 empty] | Оборудование
|  | Инженерное оборудование |  |  | 10: 9332.01 | [13 empty] | Инженерное оборудование
|  | Итого ФОТ (справочно) |  |  | 10: 612.63 | [13 empty] | Итого ФОТ (справочно)
|  | Итого накладные расходы (справочно) |  |  | 10: 715.59 | [13 empty] | Итого накладные расходы (справочно)
|  | Итого сметная прибыль (справочно) |  |  | 10: 422.66 | [13 empty] | Итого сметная прибыль (справочно)
|  | Итого по разделу 5 В4 |  |  | 10: 18110.02 | [14 empty] | Итого по разделу 5 В4
|  | в том числе: | [24 empty] | в том числе:
|  | оборудование отсутствующее в СНБ |  |  | 12: 56272 | [13 empty] | оборудование отсутствующее в СНБ
Раздел 6. В5 | [17 empty] | Раздел 6. В5
114 | ФЕР20-03-002-01 | Установка вентиляторов осевых массой: до 0,025 т | [16 empty] | Установка вентиляторов осевых массой: до 0,025 т | bar: 4; 7
| ОП п.1.20.19 | Индивидуальные испытания систем вентиляции и кондиционирования воздуха - 5% ОЗП=1,05; ЭМ=1,05 к расх.; ЗПМ=1,05; ТЗ=1,05; ТЗМ=1,05 | [26 empty] | Индивидуальные испытания систем вентиляции и кондиционирования воздуха - 5% ОЗП=1,05; ЭМ=1,05 к расх.; ЗПМ=1,05; ТЗ=1,05; ТЗМ=1,05
| 1 | ОТ |  |  | 8: 35.11; 9: 1.05; 10: 36.87; 11: 26.75; 12: 986 | [6 empty] | ОТ
| 2 | ЭМ |  |  | 8: 6.62; 9: 1.05; 10: 6.95 | [6 empty] | ЭМ
| 3 | в т.ч. ОТм |  |  | 8: 0.6; 9: 1.05; 10: 0.63; 11: 26.75; 12: 17 | [6 empty] | в т.ч. ОТм
| 4 | М |  |  | 8: 2.03; 10: 2.03 | [6 empty] | М
|  | ЗТ |  |  | 4: чел.-ч; 5: 3.65; 6: 1.05; 7: 3.8325 | [7 empty] | ЗТ
|  | ЗТм |  |  | 4: чел.-ч; 5: 0.05; 6: 1.05; 7: 0.0525 | [7 empty] | ЗТм
|  | Итого по расценке |  |  | 8: 43.76; 10: 45.85 | [8 empty] | Итого по расценке
|  | ФОТ |  |  | 10: 37.5; 12: 1003 | [7 empty] | ФОТ
| Приказ № 812/пр от 21.12.2020 Прил. п.16 | НР Сантехнические работы - внутренние (трубопроводы, водопровод, канализация, отопление, газоснабжение, вентиляция и кондиционирование воздуха) |  |  | 4: %; 5: 121; 7: 121; 10: 45.38; 12: 1214 | [7 empty] | НР Сантехнические работы - внутренние (трубопроводы, водопровод, канализация, отопление, газоснабжение, вентиляция и кондиционирование воздуха)
| Приказ № 774/пр от 11.12.2020 Прил. п.16 | СП Сантехнические работы - внутренние (трубопроводы, водопровод, канализация, отопление, газоснабжение, вентиляция и кондиционирование воздуха) |  |  | 4: %; 5: 72; 7: 72; 10: 27; 12: 722 | [7 empty] | СП Сантехнические работы - внутренние (трубопроводы, водопровод, канализация, отопление, газоснабжение, вентиляция и кондиционирование воздуха)
|  | Всего по позиции |  |  | 10: 118.23 | [9 empty] | Всего по позиции
115 О | ТЦ_64.1.02.01_77_7718915896_30.05.2022_01 (Табл. п.153, Прайс стр339) | Канальный вентилятор KVR 100/1 c хомутом HTK 100 и кронштейном KKV 100 |  |  | шт |  |  | 1 | 12799.42 |  | 2122.55 | 6.03 | 12799 | [5 empty] | Канальный вентилятор KVR 100/1 c хомутом HTK 100 и кронштейном KKV 100
|  | (Инженерное оборудование) | [21 empty] | (Инженерное оборудование)
|  | Цена=15359,3/1,2 | [22 empty] | Цена=15359,3/1,2
|  | Всего по позиции |  |  | 10: 2122.55; 12: 12799 | [9 empty] | Всего по позиции
116 | ФЕРм11-03-001-01 | Приборы, устанавливаемые на металлоконструкциях, щитах и пультах, масса: до 5 кг | [16 empty] | Приборы, устанавливаемые на металлоконструкциях, щитах и пультах, масса: до 5 кг | bar: 4; 7
| 1 | ОТ |  |  | 8: 5.16; 10: 5.16; 11: 26.75; 12: 138 | [6 empty] | ОТ
| 4 | М |  |  | 8: 1.09; 10: 1.09 | [6 empty] | М
|  | ЗТ |  |  | 4: чел.-ч; 5: 0.52; 7: 0.52 | [7 empty] | ЗТ
|  | Итого по расценке |  |  | 8: 6.25; 10: 6.25 | [8 empty] | Итого по расценке
|  | ФОТ |  |  | 10: 5.16; 12: 138 | [7 empty] | ФОТ
| Приказ № 812/пр от 21.12.2020 Прил. п.53 | НР Приборы, средства автоматизации и вычислительной техники |  |  | 4: %; 5: 90; 7: 90; 10: 4.64; 12: 124 | [7 empty] | НР Приборы, средства автоматизации и вычислительной техники
| Приказ № 774/пр от 11.12.2020 Прил. п.53 | СП Приборы, средства автоматизации и вычислительной техники |  |  | 4: %; 5: 46; 7: 46; 10: 2.37; 12: 63 | [7 empty] | СП Приборы, средства автоматизации и вычислительной техники
|  | Всего по позиции |  |  | 10: 13.26 | [9 empty] | Всего по позиции
117 О | ТЦ_64.4.02.04_77_7718915896_30.05.2022_01 (Табл. п.147, Прайс стр339) | Регулятор скорости STY-1.5 |  |  | шт |  |  | 1 | 5100.5 |  | 845.94 | 6.03 | 5101 | [5 empty] | Регулятор скорости STY-1.5
|  | (Инженерное оборудование) | [21 empty] | (Инженерное оборудование)
|  | Цена=6120,6/1,2 | [22 empty] | Цена=6120,6/1,2
|  | Всего по позиции |  |  | 10: 845.94; 12: 5101 | [9 empty] | Всего по позиции
118 | ФЕР20-02-004-01 | Установка клапанов обратных: диаметром до 355 мм |  |  | 4: шт; 7: 2 | [5 empty] | Установка клапанов обратных: диаметром до 355 мм
| ОП п.1.20.19 | Индивидуальные испытания систем вентиляции и кондиционирования воздуха - 5% ОЗП=1,05; ЭМ=1,05 к расх.; ЗПМ=1,05; ТЗ=1,05; ТЗМ=1,05 | [26 empty] | Индивидуальные испытания систем вентиляции и кондиционирования воздуха - 5% ОЗП=1,05; ЭМ=1,05 к расх.; ЗПМ=1,05; ТЗ=1,05; ТЗМ=1,05
| 1 | ОТ |  |  | 8: 9.13; 9: 1.05; 10: 19.17; 11: 26.75; 12: 513 | [6 empty] | ОТ
| 2 | ЭМ |  |  | 8: 1.47; 9: 1.05; 10: 3.09 | [6 empty] | ЭМ
| 3 | в т.ч. ОТм |  |  | 8: 0.12; 9: 1.05; 10: 0.25; 11: 26.75; 12: 7 | [6 empty] | в т.ч. ОТм
| 4 | М |  |  | 8: 7.49; 10: 14.98 | [6 empty] | М
Н | 19.3.01.09 | Клапаны обратные |  |  | 4: шт; 5: 1; 7: 2 | [16 empty] | Клапаны обратные
|  | ЗТ |  |  | 4: чел.-ч; 5: 1.03; 6: 1.05; 7: 2.163 | [7 empty] | ЗТ
|  | ЗТм |  |  | 4: чел.-ч; 5: 0.01; 6: 1.05; 7: 0.021 | [7 empty] | ЗТм
|  | Итого по расценке |  |  | 8: 18.09; 10: 37.24 | [8 empty] | Итого по расценке
|  | ФОТ |  |  | 10: 19.42; 12: 520 | [7 empty] | ФОТ
| Приказ № 812/пр от 21.12.2020 Прил. п.16 | НР Сантехнические работы - внутренние (трубопроводы, водопровод, канализация, отопление, газоснабжение, вентиляция и кондиционирование воздуха) |  |  | 4: %; 5: 121; 7: 121; 10: 23.5; 12: 629 | [7 empty] | НР Сантехнические работы - внутренние (трубопроводы, водопровод, канализация, отопление, газоснабжение, вентиляция и кондиционирование воздуха)
| Приказ № 774/пр от 11.12.2020 Прил. п.16 | СП Сантехнические работы - внутренние (трубопроводы, водопровод, канализация, отопление, газоснабжение, вентиляция и кондиционирование воздуха) |  |  | 4: %; 5: 72; 7: 72; 10: 13.98; 12: 374 | [7 empty] | СП Сантехнические работы - внутренние (трубопроводы, водопровод, канализация, отопление, газоснабжение, вентиляция и кондиционирование воздуха)
|  | Всего по позиции |  |  | 10: 74.72 | [9 empty] | Всего по позиции
119 О | ТЦ_19.3.01.09_77_7718915896_30.05.2022_01 (Табл. п.154, Прайс стр339) | Клапан обратный KON 100 |  |  | шт |  |  | 1 | 1497.75 |  | 248.42 | 6.03 | 1498 | [5 empty] | Клапан обратный KON 100
|  | (Инженерное оборудование) | [21 empty] | (Инженерное оборудование)
|  | Цена=1797,30/1,2 | [22 empty] | Цена=1797,30/1,2
|  | Всего по позиции |  |  | 10: 248.42; 12: 1498 | [9 empty] | Всего по позиции
120 О | ТЦ_19.3.01.13_77_7718915896_30.05.2022_01 (Табл. п.155, Прайс стр339) | Клапан противопожарный PPK-2K-60-100-0-S220-T-F |  |  | шт |  |  | 1 | 25921.75 |  | 4298.84 | 6.03 | 25922 | [5 empty] | Клапан противопожарный PPK-2K-60-100-0-S220-T-F
|  | (Инженерное оборудование) | [21 empty] | (Инженерное оборудование)
|  | Цена=31106,1/1,2 | [22 empty] | Цена=31106,1/1,2
|  | Всего по позиции |  |  | 10: 4298.84; 12: 25922 | [9 empty] | Всего по позиции
121 | ФЕР20-02-002-01 | Установка решеток жалюзийных площадью в свету: до 0,5 м2 |  |  | 4: шт; 7: 2 | [5 empty] | Установка решеток жалюзийных площадью в свету: до 0,5 м2
| ОП п.1.20.19 | Индивидуальные испытания систем вентиляции и кондиционирования воздуха - 5% ОЗП=1,05; ЭМ=1,05 к расх.; ЗПМ=1,05; ТЗ=1,05; ТЗМ=1,05 | [26 empty] | Индивидуальные испытания систем вентиляции и кондиционирования воздуха - 5% ОЗП=1,05; ЭМ=1,05 к расх.; ЗПМ=1,05; ТЗ=1,05; ТЗМ=1,05
| 1 | ОТ |  |  | 8: 9.6; 9: 1.05; 10: 20.16; 11: 26.75; 12: 539 | [6 empty] | ОТ
| 2 | ЭМ |  |  | 8: 1.47; 9: 1.05; 10: 3.09 | [6 empty] | ЭМ
| 3 | в т.ч. ОТм |  |  | 8: 0.12; 9: 1.05; 10: 0.25; 11: 26.75; 12: 7 | [6 empty] | в т.ч. ОТм
| 4 | М |  |  | 8: 4.1; 10: 8.2 | [6 empty] | М
Н | 19.2.03.09 | Решетки жалюзийные |  |  | 4: шт; 5: 1; 7: 2 | [16 empty] | Решетки жалюзийные
|  | ЗТ |  |  | 4: чел.-ч; 5: 1.07; 6: 1.05; 7: 2.247 | [7 empty] | ЗТ
|  | ЗТм |  |  | 4: чел.-ч; 5: 0.01; 6: 1.05; 7: 0.021 | [7 empty] | ЗТм
|  | Итого по расценке |  |  | 8: 15.17; 10: 31.45 | [8 empty] | Итого по расценке
|  | ФОТ |  |  | 10: 20.41; 12: 546 | [7 empty] | ФОТ
| Приказ № 812/пр от 21.12.2020 Прил. п.16 | НР Сантехнические работы - внутренние (трубопроводы, водопровод, канализация, отопление, газоснабжение, вентиляция и кондиционирование воздуха) |  |  | 4: %; 5: 121; 7: 121; 10: 24.7; 12: 661 | [7 empty] | НР Сантехнические работы - внутренние (трубопроводы, водопровод, канализация, отопление, газоснабжение, вентиляция и кондиционирование воздуха)
| Приказ № 774/пр от 11.12.2020 Прил. п.16 | СП Сантехнические работы - внутренние (трубопроводы, водопровод, канализация, отопление, газоснабжение, вентиляция и кондиционирование воздуха) |  |  | 4: %; 5: 72; 7: 72; 10: 14.7; 12: 393 | [7 empty] | СП Сантехнические работы - внутренние (трубопроводы, водопровод, канализация, отопление, газоснабжение, вентиляция и кондиционирование воздуха)
|  | Всего по позиции |  |  | 10: 70.85 | [9 empty] | Всего по позиции
122 | ФССЦ-19.1.05.04-0001 | Диффузоры потолочные пластиковые веерные, диаметр 100 мм |  |  | 4: шт; 7: 2; 8: 27.13; 10: 54.26 | [5 empty] | Диффузоры потолочные пластиковые веерные, диаметр 100 мм
|  | (Сантехнические работы - внутренние (трубопроводы, водопровод, канализация, отопление, газоснабжение, вентиляция и кондиционирование воздуха)) | [21 empty] | (Сантехнические работы - внутренние (трубопроводы, водопровод, канализация, отопление, газоснабжение, вентиляция и кондиционирование воздуха))
|  | Всего по позиции |  |  | 10: 54.26 | [9 empty] | Всего по позиции
123 | ФЕР20-01-001-01 | Прокладка воздуховодов из листовой, оцинкованной стали и алюминия класса Н (нормальные) толщиной: 0,5 мм, диаметром до 200 мм |  |  | 4: 100 м2; 7: 0.0471 | [5 empty] | Прокладка воздуховодов из листовой, оцинкованной стали и алюминия класса Н (нормальные) толщиной: 0,5 мм, диаметром до 200 мм
| ОП п.1.20.19 | Индивидуальные испытания систем вентиляции и кондиционирования воздуха - 5% ОЗП=1,05; ЭМ=1,05 к расх.; ЗПМ=1,05; ТЗ=1,05; ТЗМ=1,05 | [26 empty] | Индивидуальные испытания систем вентиляции и кондиционирования воздуха - 5% ОЗП=1,05; ЭМ=1,05 к расх.; ЗПМ=1,05; ТЗ=1,05; ТЗМ=1,05
| 1 | ОТ |  |  | 8: 1345.96; 9: 1.05; 10: 66.56; 11: 26.75; 12: 1780 | [6 empty] | ОТ
| 2 | ЭМ |  |  | 8: 117.43; 9: 1.05; 10: 5.81 | [6 empty] | ЭМ
| 3 | в т.ч. ОТм |  |  | 8: 14.83; 9: 1.05; 10: 0.73; 11: 26.75; 12: 20 | [6 empty] | в т.ч. ОТм
| 4 | М |  |  | 8: 434.65; 10: 20.47 | [6 empty] | М
П,Н | 08.1.02.17 | Сетки в рамках |  |  | 4: м2; 5: 0; 7: 0 | [16 empty] | Сетки в рамках
Н | 19.1.01.02 | Воздуховоды металлические |  |  | 4: м2; 5: 100; 7: 4.71 | [16 empty] | Воздуховоды металлические
П,Н | 19.1.01.11 | Заглушки питометражных лючков |  |  | 4: шт; 5: 0; 7: 0 | [16 empty] | Заглушки питометражных лючков
П,Н | 19.1.01.11 | Крепления |  |  | 4: кг; 5: 0; 7: 0 | [16 empty] | Крепления
П,Н | 19.3.01.01 | Дроссель-клапаны в патрубке |  |  | 4: шт; 5: 0; 7: 0 | [16 empty] | Дроссель-клапаны в патрубке
П,Н | 19.3.02.07 | Шиберы |  |  | 4: шт; 5: 0; 7: 0 | [16 empty] | Шиберы
|  | ЗТ |  |  | 4: чел.-ч; 5: 154; 6: 1.05; 7: 7.6161 | [7 empty] | ЗТ
|  | ЗТм |  |  | 4: чел.-ч; 5: 1.2; 6: 1.05; 7: 0.059346 | [7 empty] | ЗТм
|  | Итого по расценке |  |  | 8: 1898.04; 10: 92.84 | [8 empty] | Итого по расценке
|  | ФОТ |  |  | 10: 67.29; 12: 1800 | [7 empty] | ФОТ
| Приказ № 812/пр от 21.12.2020 Прил. п.16 | НР Сантехнические работы - внутренние (трубопроводы, водопровод, канализация, отопление, газоснабжение, вентиляция и кондиционирование воздуха) |  |  | 4: %; 5: 121; 7: 121; 10: 81.42; 12: 2178 | [7 empty] | НР Сантехнические работы - внутренние (трубопроводы, водопровод, канализация, отопление, газоснабжение, вентиляция и кондиционирование воздуха)
| Приказ № 774/пр от 11.12.2020 Прил. п.16 | СП Сантехнические работы - внутренние (трубопроводы, водопровод, канализация, отопление, газоснабжение, вентиляция и кондиционирование воздуха) |  |  | 4: %; 5: 72; 7: 72; 10: 48.45; 12: 1296 | [7 empty] | СП Сантехнические работы - внутренние (трубопроводы, водопровод, канализация, отопление, газоснабжение, вентиляция и кондиционирование воздуха)
|  | Всего по позиции |  |  | 10: 222.71 | [9 empty] | Всего по позиции
124 | ФССЦ-19.1.01.03-0071 | Воздуховоды из оцинкованной стали, толщина 0,5 мм, диаметр до 200 мм (д.100мм-15м) |  |  | 4: м2; 7: 4.71; 8: 96.29; 10: 453.53 | [5 empty] | Воздуховоды из оцинкованной стали, толщина 0,5 мм, диаметр до 200 мм (д.100мм-15м)
|  | (Сантехнические работы - внутренние (трубопроводы, водопровод, канализация, отопление, газоснабжение, вентиляция и кондиционирование воздуха)) | [21 empty] | (Сантехнические работы - внутренние (трубопроводы, водопровод, канализация, отопление, газоснабжение, вентиляция и кондиционирование воздуха))
|  | Всего по позиции |  |  | 10: 453.53 | [9 empty] | Всего по позиции
125 | ФЕР20-01-001-04 | Прокладка воздуховодов из листовой, оцинкованной стали и алюминия класса Н (нормальные) толщиной: 0,6 мм, диаметром до 250 мм (воздуховод класс герметичности "В" толщиной 0,8 мм д. 100мм) |  |  | 4: 100 м2; 7: 0.0173 | [5 empty] | Прокладка воздуховодов из листовой, оцинкованной стали и алюминия класса Н (нормальные) толщиной: 0,6 мм, диаметром до 250 мм (воздуховод класс герметичности "В" толщиной 0,8 мм д. 100мм)
| ОП п.1.20.19 | Индивидуальные испытания систем вентиляции и кондиционирования воздуха - 5% ОЗП=1,05; ЭМ=1,05 к расх.; ЗПМ=1,05; ТЗ=1,05; ТЗМ=1,05 | [26 empty] | Индивидуальные испытания систем вентиляции и кондиционирования воздуха - 5% ОЗП=1,05; ЭМ=1,05 к расх.; ЗПМ=1,05; ТЗ=1,05; ТЗМ=1,05
| Прил.20.1 п.3.3 | Прокладка воздуховодов класса Н и П из коррозионностойкой стали ОЗП=1,097; ТЗ=1,097 | [26 empty] | Прокладка воздуховодов класса Н и П из коррозионностойкой стали ОЗП=1,097; ТЗ=1,097
| 1 | ОТ |  |  | 8: 1345.96; 9: 1.1519; 10: 26.82; 11: 26.75; 12: 717 | [6 empty] | ОТ
| 2 | ЭМ |  |  | 8: 118.09; 9: 1.05; 10: 2.15 | [6 empty] | ЭМ
| 3 | в т.ч. ОТм |  |  | 8: 14.95; 9: 1.05; 10: 0.27; 11: 26.75; 12: 7 | [6 empty] | в т.ч. ОТм
| 4 | М |  |  | 8: 434.65; 10: 7.52 | [6 empty] | М
П,Н | 08.1.02.17 | Сетки в рамках |  |  | 4: м2; 5: 0; 7: 0 | [16 empty] | Сетки в рамках
Н | 19.1.01.02 | Воздуховоды металлические |  |  | 4: м2; 5: 100; 7: 1.73 | [16 empty] | Воздуховоды металлические
П,Н | 19.1.01.11 | Заглушки питометражных лючков |  |  | 4: шт; 5: 0; 7: 0 | [16 empty] | Заглушки питометражных лючков
П,Н | 19.1.01.11 | Крепления |  |  | 4: кг; 5: 0; 7: 0 | [16 empty] | Крепления
П,Н | 19.3.01.01 | Дроссель-клапаны в патрубке |  |  | 4: шт; 5: 0; 7: 0 | [16 empty] | Дроссель-клапаны в патрубке
П,Н | 19.3.02.07 | Шиберы |  |  | 4: шт; 5: 0; 7: 0 | [16 empty] | Шиберы
|  | ЗТ |  |  | 4: чел.-ч; 5: 154; 6: 1.1519; 7: 3.0688 | [7 empty] | ЗТ
|  | ЗТм |  |  | 4: чел.-ч; 5: 1.21; 6: 1.05; 7: 0.02198 | [7 empty] | ЗТм
|  | Итого по расценке |  |  | 8: 1898.7; 10: 36.49 | [8 empty] | Итого по расценке
|  | ФОТ |  |  | 10: 27.09; 12: 724 | [7 empty] | ФОТ
| Приказ № 812/пр от 21.12.2020 Прил. п.16 | НР Сантехнические работы - внутренние (трубопроводы, водопровод, канализация, отопление, газоснабжение, вентиляция и кондиционирование воздуха) |  |  | 4: %; 5: 121; 7: 121; 10: 32.78; 12: 876 | [7 empty] | НР Сантехнические работы - внутренние (трубопроводы, водопровод, канализация, отопление, газоснабжение, вентиляция и кондиционирование воздуха)
| Приказ № 774/пр от 11.12.2020 Прил. п.16 | СП Сантехнические работы - внутренние (трубопроводы, водопровод, канализация, отопление, газоснабжение, вентиляция и кондиционирование воздуха) |  |  | 4: %; 5: 72; 7: 72; 10: 19.5; 12: 521 | [7 empty] | СП Сантехнические работы - внутренние (трубопроводы, водопровод, канализация, отопление, газоснабжение, вентиляция и кондиционирование воздуха)
|  | Всего по позиции |  |  | 10: 88.77 | [9 empty] | Всего по позиции
126 | ФССЦ-19.1.01.04-0001 | Воздуховоды из тонколистовой коррозионно-стойкой стали, толщина 0,8 мм, диаметр до 160 мм (д.100мм-5,5м) |  |  | 4: м2; 7: 1.73; 8: 309.7; 10: 535.78 | [5 empty] | Воздуховоды из тонколистовой коррозионно-стойкой стали, толщина 0,8 мм, диаметр до 160 мм (д.100мм-5,5м)
|  | (Сантехнические работы - внутренние (трубопроводы, водопровод, канализация, отопление, газоснабжение, вентиляция и кондиционирование воздуха)) | [21 empty] | (Сантехнические работы - внутренние (трубопроводы, водопровод, канализация, отопление, газоснабжение, вентиляция и кондиционирование воздуха))
|  | Всего по позиции |  |  | 10: 535.78 | [9 empty] | Всего по позиции
127 | ФССЦ-24.3.05.02-1140 | Заглушка полиэтиленовая, номинальный наружный диаметр 40 мм (Лючок питометражный для замера параметров воздуха) |  |  | 4: шт; 7: 2; 8: 56.12; 10: 112.24 | [5 empty] | Заглушка полиэтиленовая, номинальный наружный диаметр 40 мм (Лючок питометражный для замера параметров воздуха)
|  | (Сантехнические работы - внутренние (трубопроводы, водопровод, канализация, отопление, газоснабжение, вентиляция и кондиционирование воздуха)) | [21 empty] | (Сантехнические работы - внутренние (трубопроводы, водопровод, канализация, отопление, газоснабжение, вентиляция и кондиционирование воздуха))
|  | Всего по позиции |  |  | 10: 112.24 | [9 empty] | Всего по позиции
128 | ФЕР20-01-001-01 | Прокладка воздуховодов из листовой, оцинкованной стали и алюминия класса Н (нормальные) толщиной: 0,5 мм, диаметром до 200 мм (гибкий воздуховод) |  |  | 4: 100 м2; 7: 0.0094 | [5 empty] | Прокладка воздуховодов из листовой, оцинкованной стали и алюминия класса Н (нормальные) толщиной: 0,5 мм, диаметром до 200 мм (гибкий воздуховод)
| ОП п.1.20.19 | Индивидуальные испытания систем вентиляции и кондиционирования воздуха - 5% ОЗП=1,05; ЭМ=1,05 к расх.; ЗПМ=1,05; ТЗ=1,05; ТЗМ=1,05 | [26 empty] | Индивидуальные испытания систем вентиляции и кондиционирования воздуха - 5% ОЗП=1,05; ЭМ=1,05 к расх.; ЗПМ=1,05; ТЗ=1,05; ТЗМ=1,05
| 1 | ОТ |  |  | 8: 1345.96; 9: 1.05; 10: 13.28; 11: 26.75; 12: 355 | [6 empty] | ОТ
| 2 | ЭМ |  |  | 8: 117.43; 9: 1.05; 10: 1.16 | [6 empty] | ЭМ
| 3 | в т.ч. ОТм |  |  | 8: 14.83; 9: 1.05; 10: 0.15; 11: 26.75; 12: 4 | [6 empty] | в т.ч. ОТм
| 4 | М |  |  | 8: 434.65; 10: 4.09 | [6 empty] | М
П,Н | 08.1.02.17 | Сетки в рамках |  |  | 4: м2; 5: 0; 7: 0 | [16 empty] | Сетки в рамках
Н | 19.1.01.02 | Воздуховоды металлические |  |  | 4: м2; 5: 100; 7: 0.94 | [16 empty] | Воздуховоды металлические
П,Н | 19.1.01.11 | Заглушки питометражных лючков |  |  | 4: шт; 5: 0; 7: 0 | [16 empty] | Заглушки питометражных лючков
П,Н | 19.1.01.11 | Крепления |  |  | 4: кг; 5: 0; 7: 0 | [16 empty] | Крепления
П,Н | 19.3.01.01 | Дроссель-клапаны в патрубке |  |  | 4: шт; 5: 0; 7: 0 | [16 empty] | Дроссель-клапаны в патрубке
П,Н | 19.3.02.07 | Шиберы |  |  | 4: шт; 5: 0; 7: 0 | [16 empty] | Шиберы
|  | ЗТ |  |  | 4: чел.-ч; 5: 154; 6: 1.05; 7: 1.52 | [7 empty] | ЗТ
|  | ЗТм |  |  | 4: чел.-ч; 5: 1.2; 6: 1.05; 7: 0.011844 | [7 empty] | ЗТм
|  | Итого по расценке |  |  | 8: 1898.04; 10: 18.53 | [8 empty] | Итого по расценке
|  | ФОТ |  |  | 10: 13.43; 12: 359 | [7 empty] | ФОТ
| Приказ № 812/пр от 21.12.2020 Прил. п.16 | НР Сантехнические работы - внутренние (трубопроводы, водопровод, канализация, отопление, газоснабжение, вентиляция и кондиционирование воздуха) |  |  | 4: %; 5: 121; 7: 121; 10: 16.25; 12: 434 | [7 empty] | НР Сантехнические работы - внутренние (трубопроводы, водопровод, канализация, отопление, газоснабжение, вентиляция и кондиционирование воздуха)
| Приказ № 774/пр от 11.12.2020 Прил. п.16 | СП Сантехнические работы - внутренние (трубопроводы, водопровод, канализация, отопление, газоснабжение, вентиляция и кондиционирование воздуха) |  |  | 4: %; 5: 72; 7: 72; 10: 9.67; 12: 258 | [7 empty] | СП Сантехнические работы - внутренние (трубопроводы, водопровод, канализация, отопление, газоснабжение, вентиляция и кондиционирование воздуха)
|  | Всего по позиции |  |  | 10: 44.45 | [9 empty] | Всего по позиции
129 | ФССЦ-19.1.01.01-0011 | Воздуховоды полужесткие гофрированные из алюминия, толщина 0,12-0,15 мм, диаметр 100 мм (д. 100 - 3м) |  |  | 4: м2; 7: 0.94; 8: 43.55; 10: 40.94 | [5 empty] | Воздуховоды полужесткие гофрированные из алюминия, толщина 0,12-0,15 мм, диаметр 100 мм (д. 100 - 3м)
|  | (Сантехнические работы - внутренние (трубопроводы, водопровод, канализация, отопление, газоснабжение, вентиляция и кондиционирование воздуха)) | [21 empty] | (Сантехнические работы - внутренние (трубопроводы, водопровод, канализация, отопление, газоснабжение, вентиляция и кондиционирование воздуха))
|  | Всего по позиции |  |  | 10: 40.94 | [9 empty] | Всего по позиции
130 | ФССЦ-19.1.01.11-0001 | Крепления для воздуховодов оцинкованные (подвески СТД, подвески регулируемые СТД, тяги, хомуты, кронштейны, траверсы, ленты, шпильки, профили) |  |  | 4: т; 7: 0.007; 8: 12676.79; 10: 88.74 | [5 empty] | Крепления для воздуховодов оцинкованные (подвески СТД, подвески регулируемые СТД, тяги, хомуты, кронштейны, траверсы, ленты, шпильки, профили)
|  | (Сантехнические работы - внутренние (трубопроводы, водопровод, канализация, отопление, газоснабжение, вентиляция и кондиционирование воздуха)) | [21 empty] | (Сантехнические работы - внутренние (трубопроводы, водопровод, канализация, отопление, газоснабжение, вентиляция и кондиционирование воздуха))
|  | Всего по позиции |  |  | 10: 88.74 | [9 empty] | Всего по позиции
131 | ФЕР26-01-009-01 | Изоляция трубопроводов: матами минераловатными, плитами минераловатными на синтетическом связующем |  |  | 4: м3; 7: 0.36 | [5 empty] | Изоляция трубопроводов: матами минераловатными, плитами минераловатными на синтетическом связующем
| 1 | ОТ |  |  | 8: 136.64; 10: 49.19; 11: 26.75; 12: 1316 | [6 empty] | ОТ
| 2 | ЭМ |  |  | 8: 40.13; 10: 14.45 | [6 empty] | ЭМ
| 3 | в т.ч. ОТм |  |  | 8: 6.84; 10: 2.46; 11: 26.75; 12: 66 | [6 empty] | в т.ч. ОТм
| 4 | М |  |  | 8: 298.82; 10: 107.58 | [6 empty] | М
Н | 12.2.04.04 | Материалы теплоизоляционные |  |  | 4: м3; 5: 1.08; 7: 0.3888 | [16 empty] | Материалы теплоизоляционные
|  | ЗТ |  |  | 4: чел.-ч; 5: 14; 7: 5.04 | [7 empty] | ЗТ
|  | ЗТм |  |  | 4: чел.-ч; 5: 0.59; 7: 0.2124 | [7 empty] | ЗТм
|  | Итого по расценке |  |  | 8: 475.59; 10: 171.22 | [8 empty] | Итого по расценке
|  | ФОТ |  |  | 10: 51.65; 12: 1382 | [7 empty] | ФОТ
| Приказ № 812/пр от 21.12.2020 Прил. п.20 | НР Теплоизоляционные работы |  |  | 4: %; 5: 97; 7: 97; 10: 50.1; 12: 1341 | [7 empty] | НР Теплоизоляционные работы
| Приказ № 774/пр от 11.12.2020 Прил. п.20 | СП Теплоизоляционные работы |  |  | 4: %; 5: 55; 7: 55; 10: 28.41; 12: 760 | [7 empty] | СП Теплоизоляционные работы
|  | Всего по позиции |  |  | 10: 249.73 | [9 empty] | Всего по позиции
132 | ФССЦ-12.2.04.06-0010 | Маты минераловатные прошивные с покрытием сеткой и кашированные армированной алюминиевой фольгой, марка: "Wired mat 105 ALU" ROCKWOOL, толщиной 25 мм |  |  | 4: м3; 7: 0.0648; 8: 2290.59; 10: 148.43 | [5 empty] | Маты минераловатные прошивные с покрытием сеткой и кашированные армированной алюминиевой фольгой, марка: "Wired mat 105 ALU" ROCKWOOL, толщиной 25 мм
|  | (Теплоизоляционные работы) | [21 empty] | (Теплоизоляционные работы)
|  | Всего по позиции |  |  | 10: 148.43 | [9 empty] | Всего по позиции
133 | ФССЦ-12.2.04.01-0001 | Маты из минеральной ваты прошивные теплоизоляционные, фольгированные, толщина 50 мм |  |  | 4: м3; 7: 0.324; 8: 976.53; 10: 316.4 | [5 empty] | Маты из минеральной ваты прошивные теплоизоляционные, фольгированные, толщина 50 мм
|  | (Теплоизоляционные работы) | [21 empty] | (Теплоизоляционные работы)
|  | Всего по позиции |  |  | 10: 316.4 | [9 empty] | Всего по позиции
134 | ФЕР20-02-009-01 | Установка зонтов над шахтами из листовой стали круглого сечения диаметром: 200 мм (100 мм) | [16 empty] | Установка зонтов над шахтами из листовой стали круглого сечения диаметром: 200 мм (100 мм) | bar: 4; 7
| ОП п.1.20.19 | Индивидуальные испытания систем вентиляции и кондиционирования воздуха - 5% ОЗП=1,05; ЭМ=1,05 к расх.; ЗПМ=1,05; ТЗ=1,05; ТЗМ=1,05 | [26 empty] | Индивидуальные испытания систем вентиляции и кондиционирования воздуха - 5% ОЗП=1,05; ЭМ=1,05 к расх.; ЗПМ=1,05; ТЗ=1,05; ТЗМ=1,05
| 1 | ОТ |  |  | 8: 3.3; 9: 1.05; 10: 3.47; 11: 26.75; 12: 93 | [6 empty] | ОТ
| 2 | ЭМ |  |  | 8: 1.35; 9: 1.05; 10: 1.42 | [6 empty] | ЭМ
| 3 | в т.ч. ОТм |  |  | 8: 0.12; 9: 1.05; 10: 0.13; 11: 26.75; 12: 3 | [6 empty] | в т.ч. ОТм
| 4 | М |  |  | 8: 2.04; 10: 2.04 | [6 empty] | М
П,Н | 19.1.01.11 | Крепления |  |  | 4: кг; 5: 0; 7: 0 | [16 empty] | Крепления
Н | 19.2.02.01 | Зонты стальные вентиляционных систем | [27 empty] | Зонты стальные вентиляционных систем | bar: 4 to 5; 7
|  | ЗТ |  |  | 4: чел.-ч; 5: 0.36; 6: 1.05; 7: 0.378 | [7 empty] | ЗТ
|  | ЗТм |  |  | 4: чел.-ч; 5: 0.01; 6: 1.05; 7: 0.0105 | [7 empty] | ЗТм
|  | Итого по расценке |  |  | 8: 6.69; 10: 6.93 | [8 empty] | Итого по расценке
|  | ФОТ |  |  | 10: 3.6; 12: 96 | [7 empty] | ФОТ
| Приказ № 812/пр от 21.12.2020 Прил. п.16 | НР Сантехнические работы - внутренние (трубопроводы, водопровод, канализация, отопление, газоснабжение, вентиляция и кондиционирование воздуха) |  |  | 4: %; 5: 121; 7: 121; 10: 4.36; 12: 116 | [7 empty] | НР Сантехнические работы - внутренние (трубопроводы, водопровод, канализация, отопление, газоснабжение, вентиляция и кондиционирование воздуха)
| Приказ № 774/пр от 11.12.2020 Прил. п.16 | СП Сантехнические работы - внутренние (трубопроводы, водопровод, канализация, отопление, газоснабжение, вентиляция и кондиционирование воздуха) |  |  | 4: %; 5: 72; 7: 72; 10: 2.59; 12: 69 | [7 empty] | СП Сантехнические работы - внутренние (трубопроводы, водопровод, канализация, отопление, газоснабжение, вентиляция и кондиционирование воздуха)
|  | Всего по позиции |  |  | 10: 13.88 | [9 empty] | Всего по позиции
135 | ФССЦ-19.2.02.01-0001 | Зонты вентиляционных систем из листовой и сортовой стали, круглые, диаметр шахты 200 мм (100 мм) |  |  | 4: шт; 7: 1; 8: 138.79; 10: 138.79 | [5 empty] | Зонты вентиляционных систем из листовой и сортовой стали, круглые, диаметр шахты 200 мм (100 мм)
|  | (Сантехнические работы - внутренние (трубопроводы, водопровод, канализация, отопление, газоснабжение, вентиляция и кондиционирование воздуха)) | [21 empty] | (Сантехнические работы - внутренние (трубопроводы, водопровод, канализация, отопление, газоснабжение, вентиляция и кондиционирование воздуха))
|  | Всего по позиции |  |  | 10: 138.79 | [9 empty] | Всего по позиции
|  | Итоги по разделу 6 В5 : | [23 empty] | Итоги по разделу 6 В5 :
|  | Итого прямые затраты (справочно) |  |  | 10: 2335.91 | [13 empty] | Итого прямые затраты (справочно)
|  | в том числе: | [24 empty] | в том числе:
|  | Оплата труда рабочих |  |  | 10: 240.68 | [13 empty] | Оплата труда рабочих
|  | Эксплуатация машин |  |  | 10: 38.12 | [13 empty] | Эксплуатация машин
|  | в том числе оплата труда машинистов (Отм) |  |  | 10: 4.87 | [13 empty] | в том числе оплата труда машинистов (Отм)
|  | Материалы |  |  | 10: 2057.11 | [13 empty] | Материалы
|  | Строительные работы |  |  | 10: 2772.45 | [13 empty] | Строительные работы
|  | в том числе: | [24 empty] | в том числе:
|  | оплата труда |  |  | 10: 235.52 | [13 empty] | оплата труда
|  | эксплуатация машин и механизмов |  |  | 10: 38.12 | [13 empty] | эксплуатация машин и механизмов
|  | в том числе оплата труда машинистов (ОТм) |  |  | 10: 4.87 | [13 empty] | в том числе оплата труда машинистов (ОТм)
|  | материалы |  |  | 10: 2056.02 | [13 empty] | материалы
|  | накладные расходы |  |  | 10: 278.49 | [13 empty] | накладные расходы
|  | сметная прибыль |  |  | 10: 164.3 | [13 empty] | сметная прибыль
|  | Монтажные работы |  |  | 10: 13.26 | [13 empty] | Монтажные работы
|  | в том числе: | [24 empty] | в том числе:
|  | оплата труда |  |  | 10: 5.16 | [13 empty] | оплата труда
|  | материалы |  |  | 10: 1.09 | [13 empty] | материалы
|  | накладные расходы |  |  | 10: 4.64 | [13 empty] | накладные расходы
|  | сметная прибыль |  |  | 10: 2.37 | [13 empty] | сметная прибыль
|  | Оборудование |  |  | 10: 7515.75 | [13 empty] | Оборудование
|  | Инженерное оборудование |  |  | 10: 7515.75 | [13 empty] | Инженерное оборудование
|  | Итого ФОТ (справочно) |  |  | 10: 245.55 | [13 empty] | Итого ФОТ (справочно)
|  | Итого накладные расходы (справочно) |  |  | 10: 283.13 | [13 empty] | Итого накладные расходы (справочно)
|  | Итого сметная прибыль (справочно) |  |  | 10: 166.67 | [13 empty] | Итого сметная прибыль (справочно)
|  | Итого по разделу 6 В5 |  |  | 10: 10301.46 | [14 empty] | Итого по разделу 6 В5
|  | в том числе: | [24 empty] | в том числе:
|  | оборудование отсутствующее в СНБ |  |  | 12: 45320 | [13 empty] | оборудование отсутствующее в СНБ
Раздел 7. В6 | [17 empty] | Раздел 7. В6
136 | ФЕР20-03-002-01 | Установка вентиляторов осевых массой: до 0,025 т | [16 empty] | Установка вентиляторов осевых массой: до 0,025 т | bar: 4; 7
| ОП п.1.20.19 | Индивидуальные испытания систем вентиляции и кондиционирования воздуха - 5% ОЗП=1,05; ЭМ=1,05 к расх.; ЗПМ=1,05; ТЗ=1,05; ТЗМ=1,05 | [26 empty] | Индивидуальные испытания систем вентиляции и кондиционирования воздуха - 5% ОЗП=1,05; ЭМ=1,05 к расх.; ЗПМ=1,05; ТЗ=1,05; ТЗМ=1,05
| 1 | ОТ |  |  | 8: 35.11; 9: 1.05; 10: 36.87; 11: 26.75; 12: 986 | [6 empty] | ОТ
| 2 | ЭМ |  |  | 8: 6.62; 9: 1.05; 10: 6.95 | [6 empty] | ЭМ
| 3 | в т.ч. ОТм |  |  | 8: 0.6; 9: 1.05; 10: 0.63; 11: 26.75; 12: 17 | [6 empty] | в т.ч. ОТм
| 4 | М |  |  | 8: 2.03; 10: 2.03 | [6 empty] | М
|  | ЗТ |  |  | 4: чел.-ч; 5: 3.65; 6: 1.05; 7: 3.8325 | [7 empty] | ЗТ
|  | ЗТм |  |  | 4: чел.-ч; 5: 0.05; 6: 1.05; 7: 0.0525 | [7 empty] | ЗТм
|  | Итого по расценке |  |  | 8: 43.76; 10: 45.85 | [8 empty] | Итого по расценке
|  | ФОТ |  |  | 10: 37.5; 12: 1003 | [7 empty] | ФОТ
| Приказ № 812/пр от 21.12.2020 Прил. п.16 | НР Сантехнические работы - внутренние (трубопроводы, водопровод, канализация, отопление, газоснабжение, вентиляция и кондиционирование воздуха) |  |  | 4: %; 5: 121; 7: 121; 10: 45.38; 12: 1214 | [7 empty] | НР Сантехнические работы - внутренние (трубопроводы, водопровод, канализация, отопление, газоснабжение, вентиляция и кондиционирование воздуха)
| Приказ № 774/пр от 11.12.2020 Прил. п.16 | СП Сантехнические работы - внутренние (трубопроводы, водопровод, канализация, отопление, газоснабжение, вентиляция и кондиционирование воздуха) |  |  | 4: %; 5: 72; 7: 72; 10: 27; 12: 722 | [7 empty] | СП Сантехнические работы - внутренние (трубопроводы, водопровод, канализация, отопление, газоснабжение, вентиляция и кондиционирование воздуха)
|  | Всего по позиции |  |  | 10: 118.23 | [9 empty] | Всего по позиции
137 О | ТЦ_64.1.02.01_77_7718915896_30.05.2022_01 (Табл. п.153, Прайс стр339) | Канальный вентилятор KVR 100/1 c хомутом HTK 100 и кронштейном KKV 100 |  |  | шт |  |  | 1 | 12799.42 |  | 2122.55 | 6.03 | 12799 | [5 empty] | Канальный вентилятор KVR 100/1 c хомутом HTK 100 и кронштейном KKV 100
|  | (Инженерное оборудование) | [21 empty] | (Инженерное оборудование)
|  | Цена=15359,3/1,2 | [22 empty] | Цена=15359,3/1,2
|  | Всего по позиции |  |  | 10: 2122.55; 12: 12799 | [9 empty] | Всего по позиции
138 | ФЕРм11-03-001-01 | Приборы, устанавливаемые на металлоконструкциях, щитах и пультах, масса: до 5 кг | [16 empty] | Приборы, устанавливаемые на металлоконструкциях, щитах и пультах, масса: до 5 кг | bar: 4; 7
| 1 | ОТ |  |  | 8: 5.16; 10: 5.16; 11: 26.75; 12: 138 | [6 empty] | ОТ
| 4 | М |  |  | 8: 1.09; 10: 1.09 | [6 empty] | М
|  | ЗТ |  |  | 4: чел.-ч; 5: 0.52; 7: 0.52 | [7 empty] | ЗТ
|  | Итого по расценке |  |  | 8: 6.25; 10: 6.25 | [8 empty] | Итого по расценке
|  | ФОТ |  |  | 10: 5.16; 12: 138 | [7 empty] | ФОТ
| Приказ № 812/пр от 21.12.2020 Прил. п.53 | НР Приборы, средства автоматизации и вычислительной техники |  |  | 4: %; 5: 90; 7: 90; 10: 4.64; 12: 124 | [7 empty] | НР Приборы, средства автоматизации и вычислительной техники
| Приказ № 774/пр от 11.12.2020 Прил. п.53 | СП Приборы, средства автоматизации и вычислительной техники |  |  | 4: %; 5: 46; 7: 46; 10: 2.37; 12: 63 | [7 empty] | СП Приборы, средства автоматизации и вычислительной техники
|  | Всего по позиции |  |  | 10: 13.26 | [9 empty] | Всего по позиции
139 О | ТЦ_64.4.02.04_77_7718915896_30.05.2022_01 (Табл. п.147, Прайс стр339) | Регулятор скорости STY-1.5 |  |  | шт |  |  | 1 | 5100.5 |  | 845.94 | 6.03 | 5101 | [5 empty] | Регулятор скорости STY-1.5
|  | (Инженерное оборудование) | [21 empty] | (Инженерное оборудование)
|  | Цена=6120,6/1,2 | [22 empty] | Цена=6120,6/1,2
|  | Всего по позиции |  |  | 10: 845.94; 12: 5101 | [9 empty] | Всего по позиции
140 | ФЕР20-02-004-01 | Установка клапанов обратных: диаметром до 355 мм |  |  | 4: шт; 7: 2 | [5 empty] | Установка клапанов обратных: диаметром до 355 мм
| ОП п.1.20.19 | Индивидуальные испытания систем вентиляции и кондиционирования воздуха - 5% ОЗП=1,05; ЭМ=1,05 к расх.; ЗПМ=1,05; ТЗ=1,05; ТЗМ=1,05 | [26 empty] | Индивидуальные испытания систем вентиляции и кондиционирования воздуха - 5% ОЗП=1,05; ЭМ=1,05 к расх.; ЗПМ=1,05; ТЗ=1,05; ТЗМ=1,05
| 1 | ОТ |  |  | 8: 9.13; 9: 1.05; 10: 19.17; 11: 26.75; 12: 513 | [6 empty] | ОТ
| 2 | ЭМ |  |  | 8: 1.47; 9: 1.05; 10: 3.09 | [6 empty] | ЭМ
| 3 | в т.ч. ОТм |  |  | 8: 0.12; 9: 1.05; 10: 0.25; 11: 26.75; 12: 7 | [6 empty] | в т.ч. ОТм
| 4 | М |  |  | 8: 7.49; 10: 14.98 | [6 empty] | М
Н | 19.3.01.09 | Клапаны обратные |  |  | 4: шт; 5: 1; 7: 2 | [16 empty] | Клапаны обратные
|  | ЗТ |  |  | 4: чел.-ч; 5: 1.03; 6: 1.05; 7: 2.163 | [7 empty] | ЗТ
|  | ЗТм |  |  | 4: чел.-ч; 5: 0.01; 6: 1.05; 7: 0.021 | [7 empty] | ЗТм
|  | Итого по расценке |  |  | 8: 18.09; 10: 37.24 | [8 empty] | Итого по расценке
|  | ФОТ |  |  | 10: 19.42; 12: 520 | [7 empty] | ФОТ
| Приказ № 812/пр от 21.12.2020 Прил. п.16 | НР Сантехнические работы - внутренние (трубопроводы, водопровод, канализация, отопление, газоснабжение, вентиляция и кондиционирование воздуха) |  |  | 4: %; 5: 121; 7: 121; 10: 23.5; 12: 629 | [7 empty] | НР Сантехнические работы - внутренние (трубопроводы, водопровод, канализация, отопление, газоснабжение, вентиляция и кондиционирование воздуха)
| Приказ № 774/пр от 11.12.2020 Прил. п.16 | СП Сантехнические работы - внутренние (трубопроводы, водопровод, канализация, отопление, газоснабжение, вентиляция и кондиционирование воздуха) |  |  | 4: %; 5: 72; 7: 72; 10: 13.98; 12: 374 | [7 empty] | СП Сантехнические работы - внутренние (трубопроводы, водопровод, канализация, отопление, газоснабжение, вентиляция и кондиционирование воздуха)
|  | Всего по позиции |  |  | 10: 74.72 | [9 empty] | Всего по позиции
141 О | ТЦ_19.3.01.09_77_7718915896_30.05.2022_01 (Табл. п.154, Прайс стр339) | Клапан обратный KON 100 |  |  | шт |  |  | 1 | 1497.75 |  | 248.42 | 6.03 | 1498 | [5 empty] | Клапан обратный KON 100
|  | (Инженерное оборудование) | [21 empty] | (Инженерное оборудование)
|  | Цена=1797,30/1,2 | [22 empty] | Цена=1797,30/1,2
|  | Всего по позиции |  |  | 10: 248.42; 12: 1498 | [9 empty] | Всего по позиции
142 О | ТЦ_19.3.01.13_77_7718915896_30.05.2022_01 (Табл. п.155, Прайс стр339) | Клапан противопожарный PPK-2K-60-100-0-S220-T-F |  |  | шт |  |  | 1 | 25921.75 |  | 4298.84 | 6.03 | 25922 | [5 empty] | Клапан противопожарный PPK-2K-60-100-0-S220-T-F
|  | (Инженерное оборудование) | [21 empty] | (Инженерное оборудование)
|  | Цена=31106,1/1,2 | [22 empty] | Цена=31106,1/1,2
|  | Всего по позиции |  |  | 10: 4298.84; 12: 25922 | [9 empty] | Всего по позиции
143 | ФЕР20-02-002-01 | Установка решеток жалюзийных площадью в свету: до 0,5 м2 | [16 empty] | Установка решеток жалюзийных площадью в свету: до 0,5 м2 | bar: 4; 7
| ОП п.1.20.19 | Индивидуальные испытания систем вентиляции и кондиционирования воздуха - 5% ОЗП=1,05; ЭМ=1,05 к расх.; ЗПМ=1,05; ТЗ=1,05; ТЗМ=1,05 | [26 empty] | Индивидуальные испытания систем вентиляции и кондиционирования воздуха - 5% ОЗП=1,05; ЭМ=1,05 к расх.; ЗПМ=1,05; ТЗ=1,05; ТЗМ=1,05
| 1 | ОТ |  |  | 8: 9.6; 9: 1.05; 10: 10.08; 11: 26.75; 12: 270 | [6 empty] | ОТ
| 2 | ЭМ |  |  | 8: 1.47; 9: 1.05; 10: 1.54 | [6 empty] | ЭМ
| 3 | в т.ч. ОТм |  |  | 8: 0.12; 9: 1.05; 10: 0.13; 11: 26.75; 12: 3 | [6 empty] | в т.ч. ОТм
| 4 | М |  |  | 8: 4.1; 10: 4.1 | [6 empty] | М
Н | 19.2.03.09 | Решетки жалюзийные | [27 empty] | Решетки жалюзийные | bar: 4 to 5; 7
|  | ЗТ |  |  | 4: чел.-ч; 5: 1.07; 6: 1.05; 7: 1.1235 | [7 empty] | ЗТ
|  | ЗТм |  |  | 4: чел.-ч; 5: 0.01; 6: 1.05; 7: 0.0105 | [7 empty] | ЗТм
|  | Итого по расценке |  |  | 8: 15.17; 10: 15.72 | [8 empty] | Итого по расценке
|  | ФОТ |  |  | 10: 10.21; 12: 273 | [7 empty] | ФОТ
| Приказ № 812/пр от 21.12.2020 Прил. п.16 | НР Сантехнические работы - внутренние (трубопроводы, водопровод, канализация, отопление, газоснабжение, вентиляция и кондиционирование воздуха) |  |  | 4: %; 5: 121; 7: 121; 10: 12.35; 12: 330 | [7 empty] | НР Сантехнические работы - внутренние (трубопроводы, водопровод, канализация, отопление, газоснабжение, вентиляция и кондиционирование воздуха)
| Приказ № 774/пр от 11.12.2020 Прил. п.16 | СП Сантехнические работы - внутренние (трубопроводы, водопровод, канализация, отопление, газоснабжение, вентиляция и кондиционирование воздуха) |  |  | 4: %; 5: 72; 7: 72; 10: 7.35; 12: 197 | [7 empty] | СП Сантехнические работы - внутренние (трубопроводы, водопровод, канализация, отопление, газоснабжение, вентиляция и кондиционирование воздуха)
|  | Всего по позиции |  |  | 10: 35.42 | [9 empty] | Всего по позиции
144 | ФССЦ-19.1.05.04-0001 | Диффузоры потолочные пластиковые веерные, диаметр 100 мм |  |  | 4: шт; 7: 1; 8: 27.13; 10: 27.13 | [5 empty] | Диффузоры потолочные пластиковые веерные, диаметр 100 мм
|  | (Сантехнические работы - внутренние (трубопроводы, водопровод, канализация, отопление, газоснабжение, вентиляция и кондиционирование воздуха)) | [21 empty] | (Сантехнические работы - внутренние (трубопроводы, водопровод, канализация, отопление, газоснабжение, вентиляция и кондиционирование воздуха))
|  | Всего по позиции |  |  | 10: 27.13 | [9 empty] | Всего по позиции
145 | ФЕР20-01-001-01 | Прокладка воздуховодов из листовой, оцинкованной стали и алюминия класса Н (нормальные) толщиной: 0,5 мм, диаметром до 200 мм |  |  | 4: 100 м2; 7: 0.0393 | [5 empty] | Прокладка воздуховодов из листовой, оцинкованной стали и алюминия класса Н (нормальные) толщиной: 0,5 мм, диаметром до 200 мм
| ОП п.1.20.19 | Индивидуальные испытания систем вентиляции и кондиционирования воздуха - 5% ОЗП=1,05; ЭМ=1,05 к расх.; ЗПМ=1,05; ТЗ=1,05; ТЗМ=1,05 | [26 empty] | Индивидуальные испытания систем вентиляции и кондиционирования воздуха - 5% ОЗП=1,05; ЭМ=1,05 к расх.; ЗПМ=1,05; ТЗ=1,05; ТЗМ=1,05
| 1 | ОТ |  |  | 8: 1345.96; 9: 1.05; 10: 55.54; 11: 26.75; 12: 1486 | [6 empty] | ОТ
| 2 | ЭМ |  |  | 8: 117.43; 9: 1.05; 10: 4.85 | [6 empty] | ЭМ
| 3 | в т.ч. ОТм |  |  | 8: 14.83; 9: 1.05; 10: 0.61; 11: 26.75; 12: 16 | [6 empty] | в т.ч. ОТм
| 4 | М |  |  | 8: 434.65; 10: 17.08 | [6 empty] | М
П,Н | 08.1.02.17 | Сетки в рамках |  |  | 4: м2; 5: 0; 7: 0 | [16 empty] | Сетки в рамках
Н | 19.1.01.02 | Воздуховоды металлические |  |  | 4: м2; 5: 100; 7: 3.93 | [16 empty] | Воздуховоды металлические
П,Н | 19.1.01.11 | Заглушки питометражных лючков |  |  | 4: шт; 5: 0; 7: 0 | [16 empty] | Заглушки питометражных лючков
П,Н | 19.1.01.11 | Крепления |  |  | 4: кг; 5: 0; 7: 0 | [16 empty] | Крепления
П,Н | 19.3.01.01 | Дроссель-клапаны в патрубке |  |  | 4: шт; 5: 0; 7: 0 | [16 empty] | Дроссель-клапаны в патрубке
П,Н | 19.3.02.07 | Шиберы |  |  | 4: шт; 5: 0; 7: 0 | [16 empty] | Шиберы
|  | ЗТ |  |  | 4: чел.-ч; 5: 154; 6: 1.05; 7: 6.3548 | [7 empty] | ЗТ
|  | ЗТм |  |  | 4: чел.-ч; 5: 1.2; 6: 1.05; 7: 0.049518 | [7 empty] | ЗТм
|  | Итого по расценке |  |  | 8: 1898.04; 10: 77.47 | [8 empty] | Итого по расценке
|  | ФОТ |  |  | 10: 56.15; 12: 1502 | [7 empty] | ФОТ
| Приказ № 812/пр от 21.12.2020 Прил. п.16 | НР Сантехнические работы - внутренние (трубопроводы, водопровод, канализация, отопление, газоснабжение, вентиляция и кондиционирование воздуха) |  |  | 4: %; 5: 121; 7: 121; 10: 67.94; 12: 1817 | [7 empty] | НР Сантехнические работы - внутренние (трубопроводы, водопровод, канализация, отопление, газоснабжение, вентиляция и кондиционирование воздуха)
| Приказ № 774/пр от 11.12.2020 Прил. п.16 | СП Сантехнические работы - внутренние (трубопроводы, водопровод, канализация, отопление, газоснабжение, вентиляция и кондиционирование воздуха) |  |  | 4: %; 5: 72; 7: 72; 10: 40.43; 12: 1081 | [7 empty] | СП Сантехнические работы - внутренние (трубопроводы, водопровод, канализация, отопление, газоснабжение, вентиляция и кондиционирование воздуха)
|  | Всего по позиции |  |  | 10: 185.84 | [9 empty] | Всего по позиции
146 | ФССЦ-19.1.01.03-0071 | Воздуховоды из оцинкованной стали, толщина 0,5 мм, диаметр до 200 мм (д.100мм-12,5м) |  |  | 4: м2; 7: 3.93; 8: 96.29; 10: 378.42 | [5 empty] | Воздуховоды из оцинкованной стали, толщина 0,5 мм, диаметр до 200 мм (д.100мм-12,5м)
|  | (Сантехнические работы - внутренние (трубопроводы, водопровод, канализация, отопление, газоснабжение, вентиляция и кондиционирование воздуха)) | [21 empty] | (Сантехнические работы - внутренние (трубопроводы, водопровод, канализация, отопление, газоснабжение, вентиляция и кондиционирование воздуха))
|  | Всего по позиции |  |  | 10: 378.42 | [9 empty] | Всего по позиции
147 | ФЕР20-01-001-04 | Прокладка воздуховодов из листовой, оцинкованной стали и алюминия класса Н (нормальные) толщиной: 0,6 мм, диаметром до 250 мм (воздуховод класс герметичности "В" толщиной 0,8 мм д. 100мм) |  |  | 4: 100 м2; 7: 0.0393 | [5 empty] | Прокладка воздуховодов из листовой, оцинкованной стали и алюминия класса Н (нормальные) толщиной: 0,6 мм, диаметром до 250 мм (воздуховод класс герметичности "В" толщиной 0,8 мм д. 100мм)
| ОП п.1.20.19 | Индивидуальные испытания систем вентиляции и кондиционирования воздуха - 5% ОЗП=1,05; ЭМ=1,05 к расх.; ЗПМ=1,05; ТЗ=1,05; ТЗМ=1,05 | [26 empty] | Индивидуальные испытания систем вентиляции и кондиционирования воздуха - 5% ОЗП=1,05; ЭМ=1,05 к расх.; ЗПМ=1,05; ТЗ=1,05; ТЗМ=1,05
| Прил.20.1 п.3.3 | Прокладка воздуховодов класса Н и П из коррозионностойкой стали ОЗП=1,097; ТЗ=1,097 | [26 empty] | Прокладка воздуховодов класса Н и П из коррозионностойкой стали ОЗП=1,097; ТЗ=1,097
| 1 | ОТ |  |  | 8: 1345.96; 9: 1.1519; 10: 60.93; 11: 26.75; 12: 1630 | [6 empty] | ОТ
| 2 | ЭМ |  |  | 8: 118.09; 9: 1.05; 10: 4.87 | [6 empty] | ЭМ
| 3 | в т.ч. ОТм |  |  | 8: 14.95; 9: 1.05; 10: 0.62; 11: 26.75; 12: 17 | [6 empty] | в т.ч. ОТм
| 4 | М |  |  | 8: 434.65; 10: 17.08 | [6 empty] | М
П,Н | 08.1.02.17 | Сетки в рамках |  |  | 4: м2; 5: 0; 7: 0 | [16 empty] | Сетки в рамках
Н | 19.1.01.02 | Воздуховоды металлические |  |  | 4: м2; 5: 100; 7: 3.93 | [16 empty] | Воздуховоды металлические
П,Н | 19.1.01.11 | Заглушки питометражных лючков |  |  | 4: шт; 5: 0; 7: 0 | [16 empty] | Заглушки питометражных лючков
П,Н | 19.1.01.11 | Крепления |  |  | 4: кг; 5: 0; 7: 0 | [16 empty] | Крепления
П,Н | 19.3.01.01 | Дроссель-клапаны в патрубке |  |  | 4: шт; 5: 0; 7: 0 | [16 empty] | Дроссель-клапаны в патрубке
П,Н | 19.3.02.07 | Шиберы |  |  | 4: шт; 5: 0; 7: 0 | [16 empty] | Шиберы
|  | ЗТ |  |  | 4: чел.-ч; 5: 154; 6: 1.1519; 7: 6.9712 | [7 empty] | ЗТ
|  | ЗТм |  |  | 4: чел.-ч; 5: 1.21; 6: 1.05; 7: 0.049931 | [7 empty] | ЗТм
|  | Итого по расценке |  |  | 8: 1898.7; 10: 82.88 | [8 empty] | Итого по расценке
|  | ФОТ |  |  | 10: 61.55; 12: 1647 | [7 empty] | ФОТ
| Приказ № 812/пр от 21.12.2020 Прил. п.16 | НР Сантехнические работы - внутренние (трубопроводы, водопровод, канализация, отопление, газоснабжение, вентиляция и кондиционирование воздуха) |  |  | 4: %; 5: 121; 7: 121; 10: 74.48; 12: 1993 | [7 empty] | НР Сантехнические работы - внутренние (трубопроводы, водопровод, канализация, отопление, газоснабжение, вентиляция и кондиционирование воздуха)
| Приказ № 774/пр от 11.12.2020 Прил. п.16 | СП Сантехнические работы - внутренние (трубопроводы, водопровод, канализация, отопление, газоснабжение, вентиляция и кондиционирование воздуха) |  |  | 4: %; 5: 72; 7: 72; 10: 44.32; 12: 1186 | [7 empty] | СП Сантехнические работы - внутренние (трубопроводы, водопровод, канализация, отопление, газоснабжение, вентиляция и кондиционирование воздуха)
|  | Всего по позиции |  |  | 10: 201.68 | [9 empty] | Всего по позиции
148 | ФССЦ-19.1.01.04-0001 | Воздуховоды из тонколистовой коррозионно-стойкой стали, толщина 0,8 мм, диаметр до 160 мм (д.100мм-12,5м) |  |  | 4: м2; 7: 3.93; 8: 309.7; 10: 1217.12 | [5 empty] | Воздуховоды из тонколистовой коррозионно-стойкой стали, толщина 0,8 мм, диаметр до 160 мм (д.100мм-12,5м)
|  | (Сантехнические работы - внутренние (трубопроводы, водопровод, канализация, отопление, газоснабжение, вентиляция и кондиционирование воздуха)) | [21 empty] | (Сантехнические работы - внутренние (трубопроводы, водопровод, канализация, отопление, газоснабжение, вентиляция и кондиционирование воздуха))
|  | Всего по позиции |  |  | 10: 1217.12 | [9 empty] | Всего по позиции
149 | ФССЦ-24.3.05.02-1140 | Заглушка полиэтиленовая, номинальный наружный диаметр 40 мм (Лючок питометражный для замера параметров воздуха) |  |  | 4: шт; 7: 2; 8: 56.12; 10: 112.24 | [5 empty] | Заглушка полиэтиленовая, номинальный наружный диаметр 40 мм (Лючок питометражный для замера параметров воздуха)
|  | (Сантехнические работы - внутренние (трубопроводы, водопровод, канализация, отопление, газоснабжение, вентиляция и кондиционирование воздуха)) | [21 empty] | (Сантехнические работы - внутренние (трубопроводы, водопровод, канализация, отопление, газоснабжение, вентиляция и кондиционирование воздуха))
|  | Всего по позиции |  |  | 10: 112.24 | [9 empty] | Всего по позиции
150 | ФЕР20-01-001-01 | Прокладка воздуховодов из листовой, оцинкованной стали и алюминия класса Н (нормальные) толщиной: 0,5 мм, диаметром до 200 мм (гибкий воздуховод) |  |  | 4: 100 м2; 7: 0.0047 | [5 empty] | Прокладка воздуховодов из листовой, оцинкованной стали и алюминия класса Н (нормальные) толщиной: 0,5 мм, диаметром до 200 мм (гибкий воздуховод)
| ОП п.1.20.19 | Индивидуальные испытания систем вентиляции и кондиционирования воздуха - 5% ОЗП=1,05; ЭМ=1,05 к расх.; ЗПМ=1,05; ТЗ=1,05; ТЗМ=1,05 | [26 empty] | Индивидуальные испытания систем вентиляции и кондиционирования воздуха - 5% ОЗП=1,05; ЭМ=1,05 к расх.; ЗПМ=1,05; ТЗ=1,05; ТЗМ=1,05
| 1 | ОТ |  |  | 8: 1345.96; 9: 1.05; 10: 6.64; 11: 26.75; 12: 178 | [6 empty] | ОТ
| 2 | ЭМ |  |  | 8: 117.43; 9: 1.05; 10: 0.58 | [6 empty] | ЭМ
| 3 | в т.ч. ОТм |  |  | 8: 14.83; 9: 1.05; 10: 0.07; 11: 26.75; 12: 2 | [6 empty] | в т.ч. ОТм
| 4 | М |  |  | 8: 434.65; 10: 2.04 | [6 empty] | М
П,Н | 08.1.02.17 | Сетки в рамках |  |  | 4: м2; 5: 0; 7: 0 | [16 empty] | Сетки в рамках
Н | 19.1.01.02 | Воздуховоды металлические |  |  | 4: м2; 5: 100; 7: 0.47 | [16 empty] | Воздуховоды металлические
П,Н | 19.1.01.11 | Заглушки питометражных лючков |  |  | 4: шт; 5: 0; 7: 0 | [16 empty] | Заглушки питометражных лючков
П,Н | 19.1.01.11 | Крепления |  |  | 4: кг; 5: 0; 7: 0 | [16 empty] | Крепления
П,Н | 19.3.01.01 | Дроссель-клапаны в патрубке |  |  | 4: шт; 5: 0; 7: 0 | [16 empty] | Дроссель-клапаны в патрубке
П,Н | 19.3.02.07 | Шиберы |  |  | 4: шт; 5: 0; 7: 0 | [16 empty] | Шиберы
|  | ЗТ |  |  | 4: чел.-ч; 5: 154; 6: 1.05; 7: 0.75999 | [7 empty] | ЗТ
|  | ЗТм |  |  | 4: чел.-ч; 5: 1.2; 6: 1.05; 7: 0.005922 | [7 empty] | ЗТм
|  | Итого по расценке |  |  | 8: 1898.04; 10: 9.26 | [8 empty] | Итого по расценке
|  | ФОТ |  |  | 10: 6.71; 12: 180 | [7 empty] | ФОТ
| Приказ № 812/пр от 21.12.2020 Прил. п.16 | НР Сантехнические работы - внутренние (трубопроводы, водопровод, канализация, отопление, газоснабжение, вентиляция и кондиционирование воздуха) |  |  | 4: %; 5: 121; 7: 121; 10: 8.12; 12: 218 | [7 empty] | НР Сантехнические работы - внутренние (трубопроводы, водопровод, канализация, отопление, газоснабжение, вентиляция и кондиционирование воздуха)
| Приказ № 774/пр от 11.12.2020 Прил. п.16 | СП Сантехнические работы - внутренние (трубопроводы, водопровод, канализация, отопление, газоснабжение, вентиляция и кондиционирование воздуха) |  |  | 4: %; 5: 72; 7: 72; 10: 4.83; 12: 130 | [7 empty] | СП Сантехнические работы - внутренние (трубопроводы, водопровод, канализация, отопление, газоснабжение, вентиляция и кондиционирование воздуха)
|  | Всего по позиции |  |  | 10: 22.21 | [9 empty] | Всего по позиции
151 | ФССЦ-19.1.01.01-0011 | Воздуховоды полужесткие гофрированные из алюминия, толщина 0,12-0,15 мм, диаметр 100 мм (д. 100 - 1,5м) |  |  | 4: м2; 7: 0.94; 8: 43.55; 10: 40.94 | [5 empty] | Воздуховоды полужесткие гофрированные из алюминия, толщина 0,12-0,15 мм, диаметр 100 мм (д. 100 - 1,5м)
|  | (Сантехнические работы - внутренние (трубопроводы, водопровод, канализация, отопление, газоснабжение, вентиляция и кондиционирование воздуха)) | [21 empty] | (Сантехнические работы - внутренние (трубопроводы, водопровод, канализация, отопление, газоснабжение, вентиляция и кондиционирование воздуха))
|  | Всего по позиции |  |  | 10: 40.94 | [9 empty] | Всего по позиции
152 | ФССЦ-19.1.01.11-0001 | Крепления для воздуховодов оцинкованные (подвески СТД, подвески регулируемые СТД, тяги, хомуты, кронштейны, траверсы, ленты, шпильки, профили) |  |  | 4: т; 7: 0.0085; 8: 12676.79; 10: 107.75 | [5 empty] | Крепления для воздуховодов оцинкованные (подвески СТД, подвески регулируемые СТД, тяги, хомуты, кронштейны, траверсы, ленты, шпильки, профили)
|  | (Сантехнические работы - внутренние (трубопроводы, водопровод, канализация, отопление, газоснабжение, вентиляция и кондиционирование воздуха)) | [21 empty] | (Сантехнические работы - внутренние (трубопроводы, водопровод, канализация, отопление, газоснабжение, вентиляция и кондиционирование воздуха))
|  | Всего по позиции |  |  | 10: 107.75 | [9 empty] | Всего по позиции
153 | ФЕР26-01-009-01 | Изоляция трубопроводов: матами минераловатными, плитами минераловатными на синтетическом связующем |  |  | 4: м3; 7: 0.5 | [5 empty] | Изоляция трубопроводов: матами минераловатными, плитами минераловатными на синтетическом связующем
| 1 | ОТ |  |  | 8: 136.64; 10: 68.32; 11: 26.75; 12: 1828 | [6 empty] | ОТ
| 2 | ЭМ |  |  | 8: 40.13; 10: 20.07 | [6 empty] | ЭМ
| 3 | в т.ч. ОТм |  |  | 8: 6.84; 10: 3.42; 11: 26.75; 12: 91 | [6 empty] | в т.ч. ОТм
| 4 | М |  |  | 8: 298.82; 10: 149.41 | [6 empty] | М
Н | 12.2.04.04 | Материалы теплоизоляционные |  |  | 4: м3; 5: 1.08; 7: 0.54 | [16 empty] | Материалы теплоизоляционные
|  | ЗТ |  |  | 4: чел.-ч; 5: 14; 7: 7 | [7 empty] | ЗТ
|  | ЗТм |  |  | 4: чел.-ч; 5: 0.59; 7: 0.295 | [7 empty] | ЗТм
|  | Итого по расценке |  |  | 8: 475.59; 10: 237.8 | [8 empty] | Итого по расценке
|  | ФОТ |  |  | 10: 71.74; 12: 1919 | [7 empty] | ФОТ
| Приказ № 812/пр от 21.12.2020 Прил. п.20 | НР Теплоизоляционные работы |  |  | 4: %; 5: 97; 7: 97; 10: 69.59; 12: 1861 | [7 empty] | НР Теплоизоляционные работы
| Приказ № 774/пр от 11.12.2020 Прил. п.20 | СП Теплоизоляционные работы |  |  | 4: %; 5: 55; 7: 55; 10: 39.46; 12: 1055 | [7 empty] | СП Теплоизоляционные работы
|  | Всего по позиции |  |  | 10: 346.85 | [9 empty] | Всего по позиции
154 | ФССЦ-12.2.04.06-0010 | Маты минераловатные прошивные с покрытием сеткой и кашированные армированной алюминиевой фольгой, марка: "Wired mat 105 ALU" ROCKWOOL, толщиной 25 мм |  |  | 4: м3; 7: 0.216; 8: 2290.59; 10: 494.77 | [5 empty] | Маты минераловатные прошивные с покрытием сеткой и кашированные армированной алюминиевой фольгой, марка: "Wired mat 105 ALU" ROCKWOOL, толщиной 25 мм
|  | (Теплоизоляционные работы) | [21 empty] | (Теплоизоляционные работы)
|  | Всего по позиции |  |  | 10: 494.77 | [9 empty] | Всего по позиции
155 | ФССЦ-12.2.04.01-0001 | Маты из минеральной ваты прошивные теплоизоляционные, фольгированные, толщина 50 мм |  |  | 4: м3; 7: 0.324; 8: 976.53; 10: 316.4 | [5 empty] | Маты из минеральной ваты прошивные теплоизоляционные, фольгированные, толщина 50 мм
|  | (Теплоизоляционные работы) | [21 empty] | (Теплоизоляционные работы)
|  | Всего по позиции |  |  | 10: 316.4 | [9 empty] | Всего по позиции
156 | ФЕР20-02-009-01 | Установка зонтов над шахтами из листовой стали круглого сечения диаметром: 200 мм (100 мм) | [16 empty] | Установка зонтов над шахтами из листовой стали круглого сечения диаметром: 200 мм (100 мм) | bar: 4; 7
| ОП п.1.20.19 | Индивидуальные испытания систем вентиляции и кондиционирования воздуха - 5% ОЗП=1,05; ЭМ=1,05 к расх.; ЗПМ=1,05; ТЗ=1,05; ТЗМ=1,05 | [26 empty] | Индивидуальные испытания систем вентиляции и кондиционирования воздуха - 5% ОЗП=1,05; ЭМ=1,05 к расх.; ЗПМ=1,05; ТЗ=1,05; ТЗМ=1,05
| 1 | ОТ |  |  | 8: 3.3; 9: 1.05; 10: 3.47; 11: 26.75; 12: 93 | [6 empty] | ОТ
| 2 | ЭМ |  |  | 8: 1.35; 9: 1.05; 10: 1.42 | [6 empty] | ЭМ
| 3 | в т.ч. ОТм |  |  | 8: 0.12; 9: 1.05; 10: 0.13; 11: 26.75; 12: 3 | [6 empty] | в т.ч. ОТм
| 4 | М |  |  | 8: 2.04; 10: 2.04 | [6 empty] | М
П,Н | 19.1.01.11 | Крепления |  |  | 4: кг; 5: 0; 7: 0 | [16 empty] | Крепления
Н | 19.2.02.01 | Зонты стальные вентиляционных систем | [27 empty] | Зонты стальные вентиляционных систем | bar: 4 to 5; 7
|  | ЗТ |  |  | 4: чел.-ч; 5: 0.36; 6: 1.05; 7: 0.378 | [7 empty] | ЗТ
|  | ЗТм |  |  | 4: чел.-ч; 5: 0.01; 6: 1.05; 7: 0.0105 | [7 empty] | ЗТм
|  | Итого по расценке |  |  | 8: 6.69; 10: 6.93 | [8 empty] | Итого по расценке
|  | ФОТ |  |  | 10: 3.6; 12: 96 | [7 empty] | ФОТ
| Приказ № 812/пр от 21.12.2020 Прил. п.16 | НР Сантехнические работы - внутренние (трубопроводы, водопровод, канализация, отопление, газоснабжение, вентиляция и кондиционирование воздуха) |  |  | 4: %; 5: 121; 7: 121; 10: 4.36; 12: 116 | [7 empty] | НР Сантехнические работы - внутренние (трубопроводы, водопровод, канализация, отопление, газоснабжение, вентиляция и кондиционирование воздуха)
| Приказ № 774/пр от 11.12.2020 Прил. п.16 | СП Сантехнические работы - внутренние (трубопроводы, водопровод, канализация, отопление, газоснабжение, вентиляция и кондиционирование воздуха) |  |  | 4: %; 5: 72; 7: 72; 10: 2.59; 12: 69 | [7 empty] | СП Сантехнические работы - внутренние (трубопроводы, водопровод, канализация, отопление, газоснабжение, вентиляция и кондиционирование воздуха)
|  | Всего по позиции |  |  | 10: 13.88 | [9 empty] | Всего по позиции
157 | ФССЦ-19.2.02.01-0001 | Зонты вентиляционных систем из листовой и сортовой стали, круглые, диаметр шахты 200 мм (100 мм) |  |  | 4: шт; 7: 1; 8: 138.79; 10: 138.79 | [5 empty] | Зонты вентиляционных систем из листовой и сортовой стали, круглые, диаметр шахты 200 мм (100 мм)
|  | (Сантехнические работы - внутренние (трубопроводы, водопровод, канализация, отопление, газоснабжение, вентиляция и кондиционирование воздуха)) | [21 empty] | (Сантехнические работы - внутренние (трубопроводы, водопровод, канализация, отопление, газоснабжение, вентиляция и кондиционирование воздуха))
|  | Всего по позиции |  |  | 10: 138.79 | [9 empty] | Всего по позиции
|  | Итоги по разделу 7 В6 : | [23 empty] | Итоги по разделу 7 В6 :
|  | Итого прямые затраты (справочно) |  |  | 10: 3352.96 | [13 empty] | Итого прямые затраты (справочно)
|  | в том числе: | [24 empty] | в том числе:
|  | Оплата труда рабочих |  |  | 10: 266.18 | [13 empty] | Оплата труда рабочих
|  | Эксплуатация машин |  |  | 10: 43.37 | [13 empty] | Эксплуатация машин
|  | в том числе оплата труда машинистов (Отм) |  |  | 10: 5.86 | [13 empty] | в том числе оплата труда машинистов (Отм)
|  | Материалы |  |  | 10: 3043.41 | [13 empty] | Материалы
|  | Строительные работы |  |  | 10: 3832.39 | [13 empty] | Строительные работы
|  | в том числе: | [24 empty] | в том числе:
|  | оплата труда |  |  | 10: 261.02 | [13 empty] | оплата труда
|  | эксплуатация машин и механизмов |  |  | 10: 43.37 | [13 empty] | эксплуатация машин и механизмов
|  | в том числе оплата труда машинистов (ОТм) |  |  | 10: 5.86 | [13 empty] | в том числе оплата труда машинистов (ОТм)
|  | материалы |  |  | 10: 3042.32 | [13 empty] | материалы
|  | накладные расходы |  |  | 10: 305.72 | [13 empty] | накладные расходы
|  | сметная прибыль |  |  | 10: 179.96 | [13 empty] | сметная прибыль
|  | Монтажные работы |  |  | 10: 13.26 | [13 empty] | Монтажные работы
|  | в том числе: | [24 empty] | в том числе:
|  | оплата труда |  |  | 10: 5.16 | [13 empty] | оплата труда
|  | материалы |  |  | 10: 1.09 | [13 empty] | материалы
|  | накладные расходы |  |  | 10: 4.64 | [13 empty] | накладные расходы
|  | сметная прибыль |  |  | 10: 2.37 | [13 empty] | сметная прибыль
|  | Оборудование |  |  | 10: 7515.75 | [13 empty] | Оборудование
|  | Инженерное оборудование |  |  | 10: 7515.75 | [13 empty] | Инженерное оборудование
|  | Итого ФОТ (справочно) |  |  | 10: 272.04 | [13 empty] | Итого ФОТ (справочно)
|  | Итого накладные расходы (справочно) |  |  | 10: 310.36 | [13 empty] | Итого накладные расходы (справочно)
|  | Итого сметная прибыль (справочно) |  |  | 10: 182.33 | [13 empty] | Итого сметная прибыль (справочно)
|  | Итого по разделу 7 В6 |  |  | 10: 11361.4 | [14 empty] | Итого по разделу 7 В6
|  | в том числе: | [24 empty] | в том числе:
|  | оборудование отсутствующее в СНБ |  |  | 12: 45320 | [13 empty] | оборудование отсутствующее в СНБ
Раздел 8. В7 | [17 empty] | Раздел 8. В7
158 | ФЕР20-03-002-01 | Установка вентиляторов осевых массой: до 0,025 т | [16 empty] | Установка вентиляторов осевых массой: до 0,025 т | bar: 4; 7
| ОП п.1.20.19 | Индивидуальные испытания систем вентиляции и кондиционирования воздуха - 5% ОЗП=1,05; ЭМ=1,05 к расх.; ЗПМ=1,05; ТЗ=1,05; ТЗМ=1,05 | [26 empty] | Индивидуальные испытания систем вентиляции и кондиционирования воздуха - 5% ОЗП=1,05; ЭМ=1,05 к расх.; ЗПМ=1,05; ТЗ=1,05; ТЗМ=1,05
| 1 | ОТ |  |  | 8: 35.11; 9: 1.05; 10: 36.87; 11: 26.75; 12: 986 | [6 empty] | ОТ
| 2 | ЭМ |  |  | 8: 6.62; 9: 1.05; 10: 6.95 | [6 empty] | ЭМ
| 3 | в т.ч. ОТм |  |  | 8: 0.6; 9: 1.05; 10: 0.63; 11: 26.75; 12: 17 | [6 empty] | в т.ч. ОТм
| 4 | М |  |  | 8: 2.03; 10: 2.03 | [6 empty] | М
|  | ЗТ |  |  | 4: чел.-ч; 5: 3.65; 6: 1.05; 7: 3.8325 | [7 empty] | ЗТ
|  | ЗТм |  |  | 4: чел.-ч; 5: 0.05; 6: 1.05; 7: 0.0525 | [7 empty] | ЗТм
|  | Итого по расценке |  |  | 8: 43.76; 10: 45.85 | [8 empty] | Итого по расценке
|  | ФОТ |  |  | 10: 37.5; 12: 1003 | [7 empty] | ФОТ
| Приказ № 812/пр от 21.12.2020 Прил. п.16 | НР Сантехнические работы - внутренние (трубопроводы, водопровод, канализация, отопление, газоснабжение, вентиляция и кондиционирование воздуха) |  |  | 4: %; 5: 121; 7: 121; 10: 45.38; 12: 1214 | [7 empty] | НР Сантехнические работы - внутренние (трубопроводы, водопровод, канализация, отопление, газоснабжение, вентиляция и кондиционирование воздуха)
| Приказ № 774/пр от 11.12.2020 Прил. п.16 | СП Сантехнические работы - внутренние (трубопроводы, водопровод, канализация, отопление, газоснабжение, вентиляция и кондиционирование воздуха) |  |  | 4: %; 5: 72; 7: 72; 10: 27; 12: 722 | [7 empty] | СП Сантехнические работы - внутренние (трубопроводы, водопровод, канализация, отопление, газоснабжение, вентиляция и кондиционирование воздуха)
|  | Всего по позиции |  |  | 10: 118.23 | [9 empty] | Всего по позиции
159 О | ТЦ_64.1.02.01_77_7718915896_30.05.2022_01 (Табл. п.153, Прайс стр339) | Канальный вентилятор KVR 100/1 c хомутом HTK 100 и кронштейном KKV 100 |  |  | шт |  |  | 1 | 12799.42 |  | 2122.55 | 6.03 | 12799 | [5 empty] | Канальный вентилятор KVR 100/1 c хомутом HTK 100 и кронштейном KKV 100
|  | (Инженерное оборудование) | [21 empty] | (Инженерное оборудование)
|  | Цена=15359,3/1,2 | [22 empty] | Цена=15359,3/1,2
|  | Всего по позиции |  |  | 10: 2122.55; 12: 12799 | [9 empty] | Всего по позиции
160 | ФЕРм11-03-001-01 | Приборы, устанавливаемые на металлоконструкциях, щитах и пультах, масса: до 5 кг | [16 empty] | Приборы, устанавливаемые на металлоконструкциях, щитах и пультах, масса: до 5 кг | bar: 4; 7
| 1 | ОТ |  |  | 8: 5.16; 10: 5.16; 11: 26.75; 12: 138 | [6 empty] | ОТ
| 4 | М |  |  | 8: 1.09; 10: 1.09 | [6 empty] | М
|  | ЗТ |  |  | 4: чел.-ч; 5: 0.52; 7: 0.52 | [7 empty] | ЗТ
|  | Итого по расценке |  |  | 8: 6.25; 10: 6.25 | [8 empty] | Итого по расценке
|  | ФОТ |  |  | 10: 5.16; 12: 138 | [7 empty] | ФОТ
| Приказ № 812/пр от 21.12.2020 Прил. п.53 | НР Приборы, средства автоматизации и вычислительной техники |  |  | 4: %; 5: 90; 7: 90; 10: 4.64; 12: 124 | [7 empty] | НР Приборы, средства автоматизации и вычислительной техники
| Приказ № 774/пр от 11.12.2020 Прил. п.53 | СП Приборы, средства автоматизации и вычислительной техники |  |  | 4: %; 5: 46; 7: 46; 10: 2.37; 12: 63 | [7 empty] | СП Приборы, средства автоматизации и вычислительной техники
|  | Всего по позиции |  |  | 10: 13.26 | [9 empty] | Всего по позиции
161 О | ТЦ_64.4.02.04_77_7718915896_30.05.2022_01 (Табл. п.147, Прайс стр339) | Регулятор скорости STY-1.5 |  |  | шт |  |  | 1 | 5100.5 |  | 845.94 | 6.03 | 5101 | [5 empty] | Регулятор скорости STY-1.5
|  | (Инженерное оборудование) | [21 empty] | (Инженерное оборудование)
|  | Цена=6120,6/1,2 | [22 empty] | Цена=6120,6/1,2
|  | Всего по позиции |  |  | 10: 845.94; 12: 5101 | [9 empty] | Всего по позиции
162 | ФЕР20-02-004-01 | Установка клапанов обратных: диаметром до 355 мм |  |  | 4: шт; 7: 2 | [5 empty] | Установка клапанов обратных: диаметром до 355 мм
| ОП п.1.20.19 | Индивидуальные испытания систем вентиляции и кондиционирования воздуха - 5% ОЗП=1,05; ЭМ=1,05 к расх.; ЗПМ=1,05; ТЗ=1,05; ТЗМ=1,05 | [26 empty] | Индивидуальные испытания систем вентиляции и кондиционирования воздуха - 5% ОЗП=1,05; ЭМ=1,05 к расх.; ЗПМ=1,05; ТЗ=1,05; ТЗМ=1,05
| 1 | ОТ |  |  | 8: 9.13; 9: 1.05; 10: 19.17; 11: 26.75; 12: 513 | [6 empty] | ОТ
| 2 | ЭМ |  |  | 8: 1.47; 9: 1.05; 10: 3.09 | [6 empty] | ЭМ
| 3 | в т.ч. ОТм |  |  | 8: 0.12; 9: 1.05; 10: 0.25; 11: 26.75; 12: 7 | [6 empty] | в т.ч. ОТм
| 4 | М |  |  | 8: 7.49; 10: 14.98 | [6 empty] | М
Н | 19.3.01.09 | Клапаны обратные |  |  | 4: шт; 5: 1; 7: 2 | [16 empty] | Клапаны обратные
|  | ЗТ |  |  | 4: чел.-ч; 5: 1.03; 6: 1.05; 7: 2.163 | [7 empty] | ЗТ
|  | ЗТм |  |  | 4: чел.-ч; 5: 0.01; 6: 1.05; 7: 0.021 | [7 empty] | ЗТм
|  | Итого по расценке |  |  | 8: 18.09; 10: 37.24 | [8 empty] | Итого по расценке
|  | ФОТ |  |  | 10: 19.42; 12: 520 | [7 empty] | ФОТ
| Приказ № 812/пр от 21.12.2020 Прил. п.16 | НР Сантехнические работы - внутренние (трубопроводы, водопровод, канализация, отопление, газоснабжение, вентиляция и кондиционирование воздуха) |  |  | 4: %; 5: 121; 7: 121; 10: 23.5; 12: 629 | [7 empty] | НР Сантехнические работы - внутренние (трубопроводы, водопровод, канализация, отопление, газоснабжение, вентиляция и кондиционирование воздуха)
| Приказ № 774/пр от 11.12.2020 Прил. п.16 | СП Сантехнические работы - внутренние (трубопроводы, водопровод, канализация, отопление, газоснабжение, вентиляция и кондиционирование воздуха) |  |  | 4: %; 5: 72; 7: 72; 10: 13.98; 12: 374 | [7 empty] | СП Сантехнические работы - внутренние (трубопроводы, водопровод, канализация, отопление, газоснабжение, вентиляция и кондиционирование воздуха)
|  | Всего по позиции |  |  | 10: 74.72 | [9 empty] | Всего по позиции
163 О | ТЦ_19.3.01.09_77_7718915896_30.05.2022_01 (Табл. п.154, Прайс стр339) | Клапан обратный KON 100 |  |  | шт |  |  | 1 | 1497.75 |  | 248.42 | 6.03 | 1498 | [5 empty] | Клапан обратный KON 100
|  | (Инженерное оборудование) | [21 empty] | (Инженерное оборудование)
|  | Цена=1797,30/1,2 | [22 empty] | Цена=1797,30/1,2
|  | Всего по позиции |  |  | 10: 248.42; 12: 1498 | [9 empty] | Всего по позиции
164 О | ТЦ_19.3.01.13_77_7718915896_30.05.2022_01 (Табл. п.155, Прайс стр339) | Клапан противопожарный PPK-2K-60-100-0-S220-T-F |  |  | шт |  |  | 1 | 25921.75 |  | 4298.84 | 6.03 | 25922 | [5 empty] | Клапан противопожарный PPK-2K-60-100-0-S220-T-F
|  | (Инженерное оборудование) | [21 empty] | (Инженерное оборудование)
|  | Цена=31106,1/1,2 | [22 empty] | Цена=31106,1/1,2
|  | Всего по позиции |  |  | 10: 4298.84; 12: 25922 | [9 empty] | Всего по позиции
165 | ФЕР20-02-002-01 | Установка решеток жалюзийных площадью в свету: до 0,5 м2 | [16 empty] | Установка решеток жалюзийных площадью в свету: до 0,5 м2 | bar: 4; 7
| ОП п.1.20.19 | Индивидуальные испытания систем вентиляции и кондиционирования воздуха - 5% ОЗП=1,05; ЭМ=1,05 к расх.; ЗПМ=1,05; ТЗ=1,05; ТЗМ=1,05 | [26 empty] | Индивидуальные испытания систем вентиляции и кондиционирования воздуха - 5% ОЗП=1,05; ЭМ=1,05 к расх.; ЗПМ=1,05; ТЗ=1,05; ТЗМ=1,05
| 1 | ОТ |  |  | 8: 9.6; 9: 1.05; 10: 10.08; 11: 26.75; 12: 270 | [6 empty] | ОТ
| 2 | ЭМ |  |  | 8: 1.47; 9: 1.05; 10: 1.54 | [6 empty] | ЭМ
| 3 | в т.ч. ОТм |  |  | 8: 0.12; 9: 1.05; 10: 0.13; 11: 26.75; 12: 3 | [6 empty] | в т.ч. ОТм
| 4 | М |  |  | 8: 4.1; 10: 4.1 | [6 empty] | М
Н | 19.2.03.09 | Решетки жалюзийные | [27 empty] | Решетки жалюзийные | bar: 4 to 5; 7
|  | ЗТ |  |  | 4: чел.-ч; 5: 1.07; 6: 1.05; 7: 1.1235 | [7 empty] | ЗТ
|  | ЗТм |  |  | 4: чел.-ч; 5: 0.01; 6: 1.05; 7: 0.0105 | [7 empty] | ЗТм
|  | Итого по расценке |  |  | 8: 15.17; 10: 15.72 | [8 empty] | Итого по расценке
|  | ФОТ |  |  | 10: 10.21; 12: 273 | [7 empty] | ФОТ
| Приказ № 812/пр от 21.12.2020 Прил. п.16 | НР Сантехнические работы - внутренние (трубопроводы, водопровод, канализация, отопление, газоснабжение, вентиляция и кондиционирование воздуха) |  |  | 4: %; 5: 121; 7: 121; 10: 12.35; 12: 330 | [7 empty] | НР Сантехнические работы - внутренние (трубопроводы, водопровод, канализация, отопление, газоснабжение, вентиляция и кондиционирование воздуха)
| Приказ № 774/пр от 11.12.2020 Прил. п.16 | СП Сантехнические работы - внутренние (трубопроводы, водопровод, канализация, отопление, газоснабжение, вентиляция и кондиционирование воздуха) |  |  | 4: %; 5: 72; 7: 72; 10: 7.35; 12: 197 | [7 empty] | СП Сантехнические работы - внутренние (трубопроводы, водопровод, канализация, отопление, газоснабжение, вентиляция и кондиционирование воздуха)
|  | Всего по позиции |  |  | 10: 35.42 | [9 empty] | Всего по позиции
166 | ФССЦ-19.1.05.04-0001 | Диффузоры потолочные пластиковые веерные, диаметр 100 мм |  |  | 4: шт; 7: 1; 8: 27.13; 10: 27.13 | [5 empty] | Диффузоры потолочные пластиковые веерные, диаметр 100 мм
|  | (Сантехнические работы - внутренние (трубопроводы, водопровод, канализация, отопление, газоснабжение, вентиляция и кондиционирование воздуха)) | [21 empty] | (Сантехнические работы - внутренние (трубопроводы, водопровод, канализация, отопление, газоснабжение, вентиляция и кондиционирование воздуха))
|  | Всего по позиции |  |  | 10: 27.13 | [9 empty] | Всего по позиции
167 | ФЕР20-01-001-01 | Прокладка воздуховодов из листовой, оцинкованной стали и алюминия класса Н (нормальные) толщиной: 0,5 мм, диаметром до 200 мм |  |  | 4: 100 м2; 7: 0.0393 | [5 empty] | Прокладка воздуховодов из листовой, оцинкованной стали и алюминия класса Н (нормальные) толщиной: 0,5 мм, диаметром до 200 мм
| ОП п.1.20.19 | Индивидуальные испытания систем вентиляции и кондиционирования воздуха - 5% ОЗП=1,05; ЭМ=1,05 к расх.; ЗПМ=1,05; ТЗ=1,05; ТЗМ=1,05 | [26 empty] | Индивидуальные испытания систем вентиляции и кондиционирования воздуха - 5% ОЗП=1,05; ЭМ=1,05 к расх.; ЗПМ=1,05; ТЗ=1,05; ТЗМ=1,05
| 1 | ОТ |  |  | 8: 1345.96; 9: 1.05; 10: 55.54; 11: 26.75; 12: 1486 | [6 empty] | ОТ
| 2 | ЭМ |  |  | 8: 117.43; 9: 1.05; 10: 4.85 | [6 empty] | ЭМ
| 3 | в т.ч. ОТм |  |  | 8: 14.83; 9: 1.05; 10: 0.61; 11: 26.75; 12: 16 | [6 empty] | в т.ч. ОТм
| 4 | М |  |  | 8: 434.65; 10: 17.08 | [6 empty] | М
П,Н | 08.1.02.17 | Сетки в рамках |  |  | 4: м2; 5: 0; 7: 0 | [16 empty] | Сетки в рамках
Н | 19.1.01.02 | Воздуховоды металлические |  |  | 4: м2; 5: 100; 7: 3.93 | [16 empty] | Воздуховоды металлические
П,Н | 19.1.01.11 | Заглушки питометражных лючков |  |  | 4: шт; 5: 0; 7: 0 | [16 empty] | Заглушки питометражных лючков
П,Н | 19.1.01.11 | Крепления |  |  | 4: кг; 5: 0; 7: 0 | [16 empty] | Крепления
П,Н | 19.3.01.01 | Дроссель-клапаны в патрубке |  |  | 4: шт; 5: 0; 7: 0 | [16 empty] | Дроссель-клапаны в патрубке
П,Н | 19.3.02.07 | Шиберы |  |  | 4: шт; 5: 0; 7: 0 | [16 empty] | Шиберы
|  | ЗТ |  |  | 4: чел.-ч; 5: 154; 6: 1.05; 7: 6.3548 | [7 empty] | ЗТ
|  | ЗТм |  |  | 4: чел.-ч; 5: 1.2; 6: 1.05; 7: 0.049518 | [7 empty] | ЗТм
|  | Итого по расценке |  |  | 8: 1898.04; 10: 77.47 | [8 empty] | Итого по расценке
|  | ФОТ |  |  | 10: 56.15; 12: 1502 | [7 empty] | ФОТ
| Приказ № 812/пр от 21.12.2020 Прил. п.16 | НР Сантехнические работы - внутренние (трубопроводы, водопровод, канализация, отопление, газоснабжение, вентиляция и кондиционирование воздуха) |  |  | 4: %; 5: 121; 7: 121; 10: 67.94; 12: 1817 | [7 empty] | НР Сантехнические работы - внутренние (трубопроводы, водопровод, канализация, отопление, газоснабжение, вентиляция и кондиционирование воздуха)
| Приказ № 774/пр от 11.12.2020 Прил. п.16 | СП Сантехнические работы - внутренние (трубопроводы, водопровод, канализация, отопление, газоснабжение, вентиляция и кондиционирование воздуха) |  |  | 4: %; 5: 72; 7: 72; 10: 40.43; 12: 1081 | [7 empty] | СП Сантехнические работы - внутренние (трубопроводы, водопровод, канализация, отопление, газоснабжение, вентиляция и кондиционирование воздуха)
|  | Всего по позиции |  |  | 10: 185.84 | [9 empty] | Всего по позиции
168 | ФССЦ-19.1.01.03-0071 | Воздуховоды из оцинкованной стали, толщина 0,5 мм, диаметр до 200 мм (д.100мм-12,5м) |  |  | 4: м2; 7: 3.93; 8: 96.29; 10: 378.42 | [5 empty] | Воздуховоды из оцинкованной стали, толщина 0,5 мм, диаметр до 200 мм (д.100мм-12,5м)
|  | (Сантехнические работы - внутренние (трубопроводы, водопровод, канализация, отопление, газоснабжение, вентиляция и кондиционирование воздуха)) | [21 empty] | (Сантехнические работы - внутренние (трубопроводы, водопровод, канализация, отопление, газоснабжение, вентиляция и кондиционирование воздуха))
|  | Всего по позиции |  |  | 10: 378.42 | [9 empty] | Всего по позиции
169 | ФЕР20-01-001-04 | Прокладка воздуховодов из листовой, оцинкованной стали и алюминия класса Н (нормальные) толщиной: 0,6 мм, диаметром до 250 мм (воздуховод класс герметичности "В" толщиной 0,8 мм д. 100мм) |  |  | 4: 100 м2; 7: 0.022 | [5 empty] | Прокладка воздуховодов из листовой, оцинкованной стали и алюминия класса Н (нормальные) толщиной: 0,6 мм, диаметром до 250 мм (воздуховод класс герметичности "В" толщиной 0,8 мм д. 100мм)
| ОП п.1.20.19 | Индивидуальные испытания систем вентиляции и кондиционирования воздуха - 5% ОЗП=1,05; ЭМ=1,05 к расх.; ЗПМ=1,05; ТЗ=1,05; ТЗМ=1,05 | [26 empty] | Индивидуальные испытания систем вентиляции и кондиционирования воздуха - 5% ОЗП=1,05; ЭМ=1,05 к расх.; ЗПМ=1,05; ТЗ=1,05; ТЗМ=1,05
| Прил.20.1 п.3.3 | Прокладка воздуховодов класса Н и П из коррозионностойкой стали ОЗП=1,097; ТЗ=1,097 | [26 empty] | Прокладка воздуховодов класса Н и П из коррозионностойкой стали ОЗП=1,097; ТЗ=1,097
| 1 | ОТ |  |  | 8: 1345.96; 9: 1.1519; 10: 34.11; 11: 26.75; 12: 912 | [6 empty] | ОТ
| 2 | ЭМ |  |  | 8: 118.09; 9: 1.05; 10: 2.73 | [6 empty] | ЭМ
| 3 | в т.ч. ОТм |  |  | 8: 14.95; 9: 1.05; 10: 0.35; 11: 26.75; 12: 9 | [6 empty] | в т.ч. ОТм
| 4 | М |  |  | 8: 434.65; 10: 9.56 | [6 empty] | М
П,Н | 08.1.02.17 | Сетки в рамках |  |  | 4: м2; 5: 0; 7: 0 | [16 empty] | Сетки в рамках
Н | 19.1.01.02 | Воздуховоды металлические |  |  | 4: м2; 5: 100; 7: 2.2 | [16 empty] | Воздуховоды металлические
П,Н | 19.1.01.11 | Заглушки питометражных лючков |  |  | 4: шт; 5: 0; 7: 0 | [16 empty] | Заглушки питометражных лючков
П,Н | 19.1.01.11 | Крепления |  |  | 4: кг; 5: 0; 7: 0 | [16 empty] | Крепления
П,Н | 19.3.01.01 | Дроссель-клапаны в патрубке |  |  | 4: шт; 5: 0; 7: 0 | [16 empty] | Дроссель-клапаны в патрубке
П,Н | 19.3.02.07 | Шиберы |  |  | 4: шт; 5: 0; 7: 0 | [16 empty] | Шиберы
|  | ЗТ |  |  | 4: чел.-ч; 5: 154; 6: 1.1519; 7: 3.9025 | [7 empty] | ЗТ
|  | ЗТм |  |  | 4: чел.-ч; 5: 1.21; 6: 1.05; 7: 0.027951 | [7 empty] | ЗТм
|  | Итого по расценке |  |  | 8: 1898.7; 10: 46.4 | [8 empty] | Итого по расценке
|  | ФОТ |  |  | 10: 34.46; 12: 921 | [7 empty] | ФОТ
| Приказ № 812/пр от 21.12.2020 Прил. п.16 | НР Сантехнические работы - внутренние (трубопроводы, водопровод, канализация, отопление, газоснабжение, вентиляция и кондиционирование воздуха) |  |  | 4: %; 5: 121; 7: 121; 10: 41.7; 12: 1114 | [7 empty] | НР Сантехнические работы - внутренние (трубопроводы, водопровод, канализация, отопление, газоснабжение, вентиляция и кондиционирование воздуха)
| Приказ № 774/пр от 11.12.2020 Прил. п.16 | СП Сантехнические работы - внутренние (трубопроводы, водопровод, канализация, отопление, газоснабжение, вентиляция и кондиционирование воздуха) |  |  | 4: %; 5: 72; 7: 72; 10: 24.81; 12: 663 | [7 empty] | СП Сантехнические работы - внутренние (трубопроводы, водопровод, канализация, отопление, газоснабжение, вентиляция и кондиционирование воздуха)
|  | Всего по позиции |  |  | 10: 112.91 | [9 empty] | Всего по позиции
170 | ФССЦ-19.1.01.04-0001 | Воздуховоды из тонколистовой коррозионно-стойкой стали, толщина 0,8 мм, диаметр до 160 мм (д.100мм-7м) |  |  | 4: м2; 7: 2.2; 8: 309.7; 10: 681.34 | [5 empty] | Воздуховоды из тонколистовой коррозионно-стойкой стали, толщина 0,8 мм, диаметр до 160 мм (д.100мм-7м)
|  | (Сантехнические работы - внутренние (трубопроводы, водопровод, канализация, отопление, газоснабжение, вентиляция и кондиционирование воздуха)) | [21 empty] | (Сантехнические работы - внутренние (трубопроводы, водопровод, канализация, отопление, газоснабжение, вентиляция и кондиционирование воздуха))
|  | Всего по позиции |  |  | 10: 681.34 | [9 empty] | Всего по позиции
171 | ФССЦ-24.3.05.02-1140 | Заглушка полиэтиленовая, номинальный наружный диаметр 40 мм (Лючок питометражный для замера параметров воздуха) |  |  | 4: шт; 7: 2; 8: 56.12; 10: 112.24 | [5 empty] | Заглушка полиэтиленовая, номинальный наружный диаметр 40 мм (Лючок питометражный для замера параметров воздуха)
|  | (Сантехнические работы - внутренние (трубопроводы, водопровод, канализация, отопление, газоснабжение, вентиляция и кондиционирование воздуха)) | [21 empty] | (Сантехнические работы - внутренние (трубопроводы, водопровод, канализация, отопление, газоснабжение, вентиляция и кондиционирование воздуха))
|  | Всего по позиции |  |  | 10: 112.24 | [9 empty] | Всего по позиции
172 | ФЕР20-01-001-01 | Прокладка воздуховодов из листовой, оцинкованной стали и алюминия класса Н (нормальные) толщиной: 0,5 мм, диаметром до 200 мм (гибкий воздуховод) |  |  | 4: 100 м2; 7: 0.0047 | [5 empty] | Прокладка воздуховодов из листовой, оцинкованной стали и алюминия класса Н (нормальные) толщиной: 0,5 мм, диаметром до 200 мм (гибкий воздуховод)
| ОП п.1.20.19 | Индивидуальные испытания систем вентиляции и кондиционирования воздуха - 5% ОЗП=1,05; ЭМ=1,05 к расх.; ЗПМ=1,05; ТЗ=1,05; ТЗМ=1,05 | [26 empty] | Индивидуальные испытания систем вентиляции и кондиционирования воздуха - 5% ОЗП=1,05; ЭМ=1,05 к расх.; ЗПМ=1,05; ТЗ=1,05; ТЗМ=1,05
| 1 | ОТ |  |  | 8: 1345.96; 9: 1.05; 10: 6.64; 11: 26.75; 12: 178 | [6 empty] | ОТ
| 2 | ЭМ |  |  | 8: 117.43; 9: 1.05; 10: 0.58 | [6 empty] | ЭМ
| 3 | в т.ч. ОТм |  |  | 8: 14.83; 9: 1.05; 10: 0.07; 11: 26.75; 12: 2 | [6 empty] | в т.ч. ОТм
| 4 | М |  |  | 8: 434.65; 10: 2.04 | [6 empty] | М
П,Н | 08.1.02.17 | Сетки в рамках |  |  | 4: м2; 5: 0; 7: 0 | [16 empty] | Сетки в рамках
Н | 19.1.01.02 | Воздуховоды металлические |  |  | 4: м2; 5: 100; 7: 0.47 | [16 empty] | Воздуховоды металлические
П,Н | 19.1.01.11 | Заглушки питометражных лючков |  |  | 4: шт; 5: 0; 7: 0 | [16 empty] | Заглушки питометражных лючков
П,Н | 19.1.01.11 | Крепления |  |  | 4: кг; 5: 0; 7: 0 | [16 empty] | Крепления
П,Н | 19.3.01.01 | Дроссель-клапаны в патрубке |  |  | 4: шт; 5: 0; 7: 0 | [16 empty] | Дроссель-клапаны в патрубке
П,Н | 19.3.02.07 | Шиберы |  |  | 4: шт; 5: 0; 7: 0 | [16 empty] | Шиберы
|  | ЗТ |  |  | 4: чел.-ч; 5: 154; 6: 1.05; 7: 0.75999 | [7 empty] | ЗТ
|  | ЗТм |  |  | 4: чел.-ч; 5: 1.2; 6: 1.05; 7: 0.005922 | [7 empty] | ЗТм
|  | Итого по расценке |  |  | 8: 1898.04; 10: 9.26 | [8 empty] | Итого по расценке
|  | ФОТ |  |  | 10: 6.71; 12: 180 | [7 empty] | ФОТ
| Приказ № 812/пр от 21.12.2020 Прил. п.16 | НР Сантехнические работы - внутренние (трубопроводы, водопровод, канализация, отопление, газоснабжение, вентиляция и кондиционирование воздуха) |  |  | 4: %; 5: 121; 7: 121; 10: 8.12; 12: 218 | [7 empty] | НР Сантехнические работы - внутренние (трубопроводы, водопровод, канализация, отопление, газоснабжение, вентиляция и кондиционирование воздуха)
| Приказ № 774/пр от 11.12.2020 Прил. п.16 | СП Сантехнические работы - внутренние (трубопроводы, водопровод, канализация, отопление, газоснабжение, вентиляция и кондиционирование воздуха) |  |  | 4: %; 5: 72; 7: 72; 10: 4.83; 12: 130 | [7 empty] | СП Сантехнические работы - внутренние (трубопроводы, водопровод, канализация, отопление, газоснабжение, вентиляция и кондиционирование воздуха)
|  | Всего по позиции |  |  | 10: 22.21 | [9 empty] | Всего по позиции
173 | ФССЦ-19.1.01.01-0011 | Воздуховоды полужесткие гофрированные из алюминия, толщина 0,12-0,15 мм, диаметр 100 мм (д. 100 - 1,5м) |  |  | 4: м2; 7: 0.94; 8: 43.55; 10: 40.94 | [5 empty] | Воздуховоды полужесткие гофрированные из алюминия, толщина 0,12-0,15 мм, диаметр 100 мм (д. 100 - 1,5м)
|  | (Сантехнические работы - внутренние (трубопроводы, водопровод, канализация, отопление, газоснабжение, вентиляция и кондиционирование воздуха)) | [21 empty] | (Сантехнические работы - внутренние (трубопроводы, водопровод, канализация, отопление, газоснабжение, вентиляция и кондиционирование воздуха))
|  | Всего по позиции |  |  | 10: 40.94 | [9 empty] | Всего по позиции
174 | ФССЦ-19.1.01.11-0001 | Крепления для воздуховодов оцинкованные (подвески СТД, подвески регулируемые СТД, тяги, хомуты, кронштейны, траверсы, ленты, шпильки, профили) |  |  | 4: т; 7: 0.0065; 8: 12676.79; 10: 82.4 | [5 empty] | Крепления для воздуховодов оцинкованные (подвески СТД, подвески регулируемые СТД, тяги, хомуты, кронштейны, траверсы, ленты, шпильки, профили)
|  | (Сантехнические работы - внутренние (трубопроводы, водопровод, канализация, отопление, газоснабжение, вентиляция и кондиционирование воздуха)) | [21 empty] | (Сантехнические работы - внутренние (трубопроводы, водопровод, канализация, отопление, газоснабжение, вентиляция и кондиционирование воздуха))
|  | Всего по позиции |  |  | 10: 82.4 | [9 empty] | Всего по позиции
175 | ФЕР26-01-009-01 | Изоляция трубопроводов: матами минераловатными, плитами минераловатными на синтетическом связующем |  |  | 4: м3; 7: 0.37 | [5 empty] | Изоляция трубопроводов: матами минераловатными, плитами минераловатными на синтетическом связующем
| 1 | ОТ |  |  | 8: 136.64; 10: 50.56; 11: 26.75; 12: 1352 | [6 empty] | ОТ
| 2 | ЭМ |  |  | 8: 40.13; 10: 14.85 | [6 empty] | ЭМ
| 3 | в т.ч. ОТм |  |  | 8: 6.84; 10: 2.53; 11: 26.75; 12: 68 | [6 empty] | в т.ч. ОТм
| 4 | М |  |  | 8: 298.82; 10: 110.56 | [6 empty] | М
Н | 12.2.04.04 | Материалы теплоизоляционные |  |  | 4: м3; 5: 1.08; 7: 0.3996 | [16 empty] | Материалы теплоизоляционные
|  | ЗТ |  |  | 4: чел.-ч; 5: 14; 7: 5.18 | [7 empty] | ЗТ
|  | ЗТм |  |  | 4: чел.-ч; 5: 0.59; 7: 0.2183 | [7 empty] | ЗТм
|  | Итого по расценке |  |  | 8: 475.59; 10: 175.97 | [8 empty] | Итого по расценке
|  | ФОТ |  |  | 10: 53.09; 12: 1420 | [7 empty] | ФОТ
| Приказ № 812/пр от 21.12.2020 Прил. п.20 | НР Теплоизоляционные работы |  |  | 4: %; 5: 97; 7: 97; 10: 51.5; 12: 1377 | [7 empty] | НР Теплоизоляционные работы
| Приказ № 774/пр от 11.12.2020 Прил. п.20 | СП Теплоизоляционные работы |  |  | 4: %; 5: 55; 7: 55; 10: 29.2; 12: 781 | [7 empty] | СП Теплоизоляционные работы
|  | Всего по позиции |  |  | 10: 256.67 | [9 empty] | Всего по позиции
176 | ФССЦ-12.2.04.06-0010 | Маты минераловатные прошивные с покрытием сеткой и кашированные армированной алюминиевой фольгой, марка: "Wired mat 105 ALU" ROCKWOOL, толщиной 25 мм |  |  | 4: м3; 7: 0.0756; 8: 2290.59; 10: 173.17 | [5 empty] | Маты минераловатные прошивные с покрытием сеткой и кашированные армированной алюминиевой фольгой, марка: "Wired mat 105 ALU" ROCKWOOL, толщиной 25 мм
|  | (Теплоизоляционные работы) | [21 empty] | (Теплоизоляционные работы)
|  | Всего по позиции |  |  | 10: 173.17 | [9 empty] | Всего по позиции
177 | ФССЦ-12.2.04.01-0001 | Маты из минеральной ваты прошивные теплоизоляционные, фольгированные, толщина 50 мм |  |  | 4: м3; 7: 0.324; 8: 976.53; 10: 316.4 | [5 empty] | Маты из минеральной ваты прошивные теплоизоляционные, фольгированные, толщина 50 мм
|  | (Теплоизоляционные работы) | [21 empty] | (Теплоизоляционные работы)
|  | Всего по позиции |  |  | 10: 316.4 | [9 empty] | Всего по позиции
178 | ФЕР20-02-009-01 | Установка зонтов над шахтами из листовой стали круглого сечения диаметром: 200 мм (100 мм) | [16 empty] | Установка зонтов над шахтами из листовой стали круглого сечения диаметром: 200 мм (100 мм) | bar: 4; 7
| ОП п.1.20.19 | Индивидуальные испытания систем вентиляции и кондиционирования воздуха - 5% ОЗП=1,05; ЭМ=1,05 к расх.; ЗПМ=1,05; ТЗ=1,05; ТЗМ=1,05 | [26 empty] | Индивидуальные испытания систем вентиляции и кондиционирования воздуха - 5% ОЗП=1,05; ЭМ=1,05 к расх.; ЗПМ=1,05; ТЗ=1,05; ТЗМ=1,05
| 1 | ОТ |  |  | 8: 3.3; 9: 1.05; 10: 3.47; 11: 26.75; 12: 93 | [6 empty] | ОТ
| 2 | ЭМ |  |  | 8: 1.35; 9: 1.05; 10: 1.42 | [6 empty] | ЭМ
| 3 | в т.ч. ОТм |  |  | 8: 0.12; 9: 1.05; 10: 0.13; 11: 26.75; 12: 3 | [6 empty] | в т.ч. ОТм
| 4 | М |  |  | 8: 2.04; 10: 2.04 | [6 empty] | М
П,Н | 19.1.01.11 | Крепления |  |  | 4: кг; 5: 0; 7: 0 | [16 empty] | Крепления
Н | 19.2.02.01 | Зонты стальные вентиляционных систем | [27 empty] | Зонты стальные вентиляционных систем | bar: 4 to 5; 7
|  | ЗТ |  |  | 4: чел.-ч; 5: 0.36; 6: 1.05; 7: 0.378 | [7 empty] | ЗТ
|  | ЗТм |  |  | 4: чел.-ч; 5: 0.01; 6: 1.05; 7: 0.0105 | [7 empty] | ЗТм
|  | Итого по расценке |  |  | 8: 6.69; 10: 6.93 | [8 empty] | Итого по расценке
|  | ФОТ |  |  | 10: 3.6; 12: 96 | [7 empty] | ФОТ
| Приказ № 812/пр от 21.12.2020 Прил. п.16 | НР Сантехнические работы - внутренние (трубопроводы, водопровод, канализация, отопление, газоснабжение, вентиляция и кондиционирование воздуха) |  |  | 4: %; 5: 121; 7: 121; 10: 4.36; 12: 116 | [7 empty] | НР Сантехнические работы - внутренние (трубопроводы, водопровод, канализация, отопление, газоснабжение, вентиляция и кондиционирование воздуха)
| Приказ № 774/пр от 11.12.2020 Прил. п.16 | СП Сантехнические работы - внутренние (трубопроводы, водопровод, канализация, отопление, газоснабжение, вентиляция и кондиционирование воздуха) |  |  | 4: %; 5: 72; 7: 72; 10: 2.59; 12: 69 | [7 empty] | СП Сантехнические работы - внутренние (трубопроводы, водопровод, канализация, отопление, газоснабжение, вентиляция и кондиционирование воздуха)
|  | Всего по позиции |  |  | 10: 13.88 | [9 empty] | Всего по позиции
179 | ФССЦ-19.2.02.01-0001 | Зонты вентиляционных систем из листовой и сортовой стали, круглые, диаметр шахты 200 мм (100 мм) |  |  | 4: шт; 7: 1; 8: 138.79; 10: 138.79 | [5 empty] | Зонты вентиляционных систем из листовой и сортовой стали, круглые, диаметр шахты 200 мм (100 мм)
|  | (Сантехнические работы - внутренние (трубопроводы, водопровод, канализация, отопление, газоснабжение, вентиляция и кондиционирование воздуха)) | [21 empty] | (Сантехнические работы - внутренние (трубопроводы, водопровод, канализация, отопление, газоснабжение, вентиляция и кондиционирование воздуха))
|  | Всего по позиции |  |  | 10: 138.79 | [9 empty] | Всего по позиции
|  | Итоги по разделу 8 В7 : | [23 empty] | Итоги по разделу 8 В7 :
|  | Итого прямые затраты (справочно) |  |  | 10: 2371.92 | [13 empty] | Итого прямые затраты (справочно)
|  | в том числе: | [24 empty] | в том числе:
|  | Оплата труда рабочих |  |  | 10: 221.6 | [13 empty] | Оплата труда рабочих
|  | Эксплуатация машин |  |  | 10: 36.01 | [13 empty] | Эксплуатация машин
|  | в том числе оплата труда машинистов (Отм) |  |  | 10: 4.7 | [13 empty] | в том числе оплата труда машинистов (Отм)
|  | Материалы |  |  | 10: 2114.31 | [13 empty] | Материалы
|  | Строительные работы |  |  | 10: 2770.71 | [13 empty] | Строительные работы
|  | в том числе: | [24 empty] | в том числе:
|  | оплата труда |  |  | 10: 216.44 | [13 empty] | оплата труда
|  | эксплуатация машин и механизмов |  |  | 10: 36.01 | [13 empty] | эксплуатация машин и механизмов
|  | в том числе оплата труда машинистов (ОТм) |  |  | 10: 4.7 | [13 empty] | в том числе оплата труда машинистов (ОТм)
|  | материалы |  |  | 10: 2113.22 | [13 empty] | материалы
|  | накладные расходы |  |  | 10: 254.85 | [13 empty] | накладные расходы
|  | сметная прибыль |  |  | 10: 150.19 | [13 empty] | сметная прибыль
|  | Монтажные работы |  |  | 10: 13.26 | [13 empty] | Монтажные работы
|  | в том числе: | [24 empty] | в том числе:
|  | оплата труда |  |  | 10: 5.16 | [13 empty] | оплата труда
|  | материалы |  |  | 10: 1.09 | [13 empty] | материалы
|  | накладные расходы |  |  | 10: 4.64 | [13 empty] | накладные расходы
|  | сметная прибыль |  |  | 10: 2.37 | [13 empty] | сметная прибыль
|  | Оборудование |  |  | 10: 7515.75 | [13 empty] | Оборудование
|  | Инженерное оборудование |  |  | 10: 7515.75 | [13 empty] | Инженерное оборудование
|  | Итого ФОТ (справочно) |  |  | 10: 226.3 | [13 empty] | Итого ФОТ (справочно)
|  | Итого накладные расходы (справочно) |  |  | 10: 259.49 | [13 empty] | Итого накладные расходы (справочно)
|  | Итого сметная прибыль (справочно) |  |  | 10: 152.56 | [13 empty] | Итого сметная прибыль (справочно)
|  | Итого по разделу 8 В7 |  |  | 10: 10299.72 | [14 empty] | Итого по разделу 8 В7
|  | в том числе: | [24 empty] | в том числе:
|  | оборудование отсутствующее в СНБ |  |  | 12: 45320 | [13 empty] | оборудование отсутствующее в СНБ
Раздел 9. ВЕ1 | [17 empty] | Раздел 9. ВЕ1
180 | ФЕР20-02-004-01 | Установка клапанов обратных: диаметром до 355 мм |  |  | 4: шт; 7: 2 | [5 empty] | Установка клапанов обратных: диаметром до 355 мм
| ОП п.1.20.19 | Индивидуальные испытания систем вентиляции и кондиционирования воздуха - 5% ОЗП=1,05; ЭМ=1,05 к расх.; ЗПМ=1,05; ТЗ=1,05; ТЗМ=1,05 | [26 empty] | Индивидуальные испытания систем вентиляции и кондиционирования воздуха - 5% ОЗП=1,05; ЭМ=1,05 к расх.; ЗПМ=1,05; ТЗ=1,05; ТЗМ=1,05
| 1 | ОТ |  |  | 8: 9.13; 9: 1.05; 10: 19.17; 11: 26.75; 12: 513 | [6 empty] | ОТ
| 2 | ЭМ |  |  | 8: 1.47; 9: 1.05; 10: 3.09 | [6 empty] | ЭМ
| 3 | в т.ч. ОТм |  |  | 8: 0.12; 9: 1.05; 10: 0.25; 11: 26.75; 12: 7 | [6 empty] | в т.ч. ОТм
| 4 | М |  |  | 8: 7.49; 10: 14.98 | [6 empty] | М
Н | 19.3.01.09 | Клапаны обратные |  |  | 4: шт; 5: 1; 7: 2 | [16 empty] | Клапаны обратные
|  | ЗТ |  |  | 4: чел.-ч; 5: 1.03; 6: 1.05; 7: 2.163 | [7 empty] | ЗТ
|  | ЗТм |  |  | 4: чел.-ч; 5: 0.01; 6: 1.05; 7: 0.021 | [7 empty] | ЗТм
|  | Итого по расценке |  |  | 8: 18.09; 10: 37.24 | [8 empty] | Итого по расценке
|  | ФОТ |  |  | 10: 19.42; 12: 520 | [7 empty] | ФОТ
| Приказ № 812/пр от 21.12.2020 Прил. п.16 | НР Сантехнические работы - внутренние (трубопроводы, водопровод, канализация, отопление, газоснабжение, вентиляция и кондиционирование воздуха) |  |  | 4: %; 5: 121; 7: 121; 10: 23.5; 12: 629 | [7 empty] | НР Сантехнические работы - внутренние (трубопроводы, водопровод, канализация, отопление, газоснабжение, вентиляция и кондиционирование воздуха)
| Приказ № 774/пр от 11.12.2020 Прил. п.16 | СП Сантехнические работы - внутренние (трубопроводы, водопровод, канализация, отопление, газоснабжение, вентиляция и кондиционирование воздуха) |  |  | 4: %; 5: 72; 7: 72; 10: 13.98; 12: 374 | [7 empty] | СП Сантехнические работы - внутренние (трубопроводы, водопровод, канализация, отопление, газоснабжение, вентиляция и кондиционирование воздуха)
|  | Всего по позиции |  |  | 10: 74.72 | [9 empty] | Всего по позиции
181 О | ТЦ_19.3.01.13_77_7718915896_30.05.2022_01 (Табл. п.155, Прайс стр339) | Клапан противопожарный PPK-2K-60-100-0-S220-T-F |  |  | шт |  |  | 2 | 25921.75 |  | 8597.68 | 6.03 | 51844 | [5 empty] | Клапан противопожарный PPK-2K-60-100-0-S220-T-F
|  | (Инженерное оборудование) | [21 empty] | (Инженерное оборудование)
|  | Цена=31106,1/1,2 | [22 empty] | Цена=31106,1/1,2
|  | Всего по позиции |  |  | 10: 8597.68; 12: 51844 | [9 empty] | Всего по позиции
182 | ФЕР20-02-002-01 | Установка решеток жалюзийных площадью в свету: до 0,5 м2 | [16 empty] | Установка решеток жалюзийных площадью в свету: до 0,5 м2 | bar: 4; 7
| ОП п.1.20.19 | Индивидуальные испытания систем вентиляции и кондиционирования воздуха - 5% ОЗП=1,05; ЭМ=1,05 к расх.; ЗПМ=1,05; ТЗ=1,05; ТЗМ=1,05 | [26 empty] | Индивидуальные испытания систем вентиляции и кондиционирования воздуха - 5% ОЗП=1,05; ЭМ=1,05 к расх.; ЗПМ=1,05; ТЗ=1,05; ТЗМ=1,05
| 1 | ОТ |  |  | 8: 9.6; 9: 1.05; 10: 10.08; 11: 26.75; 12: 270 | [6 empty] | ОТ
| 2 | ЭМ |  |  | 8: 1.47; 9: 1.05; 10: 1.54 | [6 empty] | ЭМ
| 3 | в т.ч. ОТм |  |  | 8: 0.12; 9: 1.05; 10: 0.13; 11: 26.75; 12: 3 | [6 empty] | в т.ч. ОТм
| 4 | М |  |  | 8: 4.1; 10: 4.1 | [6 empty] | М
Н | 19.2.03.09 | Решетки жалюзийные | [27 empty] | Решетки жалюзийные | bar: 4 to 5; 7
|  | ЗТ |  |  | 4: чел.-ч; 5: 1.07; 6: 1.05; 7: 1.1235 | [7 empty] | ЗТ
|  | ЗТм |  |  | 4: чел.-ч; 5: 0.01; 6: 1.05; 7: 0.0105 | [7 empty] | ЗТм
|  | Итого по расценке |  |  | 8: 15.17; 10: 15.72 | [8 empty] | Итого по расценке
|  | ФОТ |  |  | 10: 10.21; 12: 273 | [7 empty] | ФОТ
| Приказ № 812/пр от 21.12.2020 Прил. п.16 | НР Сантехнические работы - внутренние (трубопроводы, водопровод, канализация, отопление, газоснабжение, вентиляция и кондиционирование воздуха) |  |  | 4: %; 5: 121; 7: 121; 10: 12.35; 12: 330 | [7 empty] | НР Сантехнические работы - внутренние (трубопроводы, водопровод, канализация, отопление, газоснабжение, вентиляция и кондиционирование воздуха)
| Приказ № 774/пр от 11.12.2020 Прил. п.16 | СП Сантехнические работы - внутренние (трубопроводы, водопровод, канализация, отопление, газоснабжение, вентиляция и кондиционирование воздуха) |  |  | 4: %; 5: 72; 7: 72; 10: 7.35; 12: 197 | [7 empty] | СП Сантехнические работы - внутренние (трубопроводы, водопровод, канализация, отопление, газоснабжение, вентиляция и кондиционирование воздуха)
|  | Всего по позиции |  |  | 10: 35.42 | [9 empty] | Всего по позиции
183 | ФССЦ-19.2.03.09-0001 | Решетка защитная для круглых воздуховодов BSV 125 мм (100 мм) |  |  | 4: шт; 7: 1; 8: 122.27; 10: 122.27 | [5 empty] | Решетка защитная для круглых воздуховодов BSV 125 мм (100 мм)
|  | (Сантехнические работы - внутренние (трубопроводы, водопровод, канализация, отопление, газоснабжение, вентиляция и кондиционирование воздуха)) | [21 empty] | (Сантехнические работы - внутренние (трубопроводы, водопровод, канализация, отопление, газоснабжение, вентиляция и кондиционирование воздуха))
|  | Всего по позиции |  |  | 10: 122.27 | [9 empty] | Всего по позиции
184 | ФЕР20-01-001-01 | Прокладка воздуховодов из листовой, оцинкованной стали и алюминия класса Н (нормальные) толщиной: 0,5 мм, диаметром до 200 мм |  |  | 4: 100 м2; 7: 0.011 | [5 empty] | Прокладка воздуховодов из листовой, оцинкованной стали и алюминия класса Н (нормальные) толщиной: 0,5 мм, диаметром до 200 мм
| ОП п.1.20.19 | Индивидуальные испытания систем вентиляции и кондиционирования воздуха - 5% ОЗП=1,05; ЭМ=1,05 к расх.; ЗПМ=1,05; ТЗ=1,05; ТЗМ=1,05 | [26 empty] | Индивидуальные испытания систем вентиляции и кондиционирования воздуха - 5% ОЗП=1,05; ЭМ=1,05 к расх.; ЗПМ=1,05; ТЗ=1,05; ТЗМ=1,05
| 1 | ОТ |  |  | 8: 1345.96; 9: 1.05; 10: 15.55; 11: 26.75; 12: 416 | [6 empty] | ОТ
| 2 | ЭМ |  |  | 8: 117.43; 9: 1.05; 10: 1.36 | [6 empty] | ЭМ
| 3 | в т.ч. ОТм |  |  | 8: 14.83; 9: 1.05; 10: 0.17; 11: 26.75; 12: 5 | [6 empty] | в т.ч. ОТм
| 4 | М |  |  | 8: 434.65; 10: 4.78 | [6 empty] | М
П,Н | 08.1.02.17 | Сетки в рамках |  |  | 4: м2; 5: 0; 7: 0 | [16 empty] | Сетки в рамках
Н | 19.1.01.02 | Воздуховоды металлические |  |  | 4: м2; 5: 100; 7: 1.1 | [16 empty] | Воздуховоды металлические
П,Н | 19.1.01.11 | Заглушки питометражных лючков |  |  | 4: шт; 5: 0; 7: 0 | [16 empty] | Заглушки питометражных лючков
П,Н | 19.1.01.11 | Крепления |  |  | 4: кг; 5: 0; 7: 0 | [16 empty] | Крепления
П,Н | 19.3.01.01 | Дроссель-клапаны в патрубке |  |  | 4: шт; 5: 0; 7: 0 | [16 empty] | Дроссель-клапаны в патрубке
П,Н | 19.3.02.07 | Шиберы |  |  | 4: шт; 5: 0; 7: 0 | [16 empty] | Шиберы
|  | ЗТ |  |  | 4: чел.-ч; 5: 154; 6: 1.05; 7: 1.7787 | [7 empty] | ЗТ
|  | ЗТм |  |  | 4: чел.-ч; 5: 1.2; 6: 1.05; 7: 0.01386 | [7 empty] | ЗТм
|  | Итого по расценке |  |  | 8: 1898.04; 10: 21.69 | [8 empty] | Итого по расценке
|  | ФОТ |  |  | 10: 15.72; 12: 421 | [7 empty] | ФОТ
| Приказ № 812/пр от 21.12.2020 Прил. п.16 | НР Сантехнические работы - внутренние (трубопроводы, водопровод, канализация, отопление, газоснабжение, вентиляция и кондиционирование воздуха) |  |  | 4: %; 5: 121; 7: 121; 10: 19.02; 12: 509 | [7 empty] | НР Сантехнические работы - внутренние (трубопроводы, водопровод, канализация, отопление, газоснабжение, вентиляция и кондиционирование воздуха)
| Приказ № 774/пр от 11.12.2020 Прил. п.16 | СП Сантехнические работы - внутренние (трубопроводы, водопровод, канализация, отопление, газоснабжение, вентиляция и кондиционирование воздуха) |  |  | 4: %; 5: 72; 7: 72; 10: 11.32; 12: 303 | [7 empty] | СП Сантехнические работы - внутренние (трубопроводы, водопровод, канализация, отопление, газоснабжение, вентиляция и кондиционирование воздуха)
|  | Всего по позиции |  |  | 10: 52.03 | [9 empty] | Всего по позиции
185 | ФССЦ-19.1.01.03-0071 | Воздуховоды из оцинкованной стали, толщина 0,5 мм, диаметр до 200 мм (д.100мм-3,5м) |  |  | 4: м2; 7: 1.1; 8: 96.29; 10: 105.92 | [5 empty] | Воздуховоды из оцинкованной стали, толщина 0,5 мм, диаметр до 200 мм (д.100мм-3,5м)
|  | (Сантехнические работы - внутренние (трубопроводы, водопровод, канализация, отопление, газоснабжение, вентиляция и кондиционирование воздуха)) | [21 empty] | (Сантехнические работы - внутренние (трубопроводы, водопровод, канализация, отопление, газоснабжение, вентиляция и кондиционирование воздуха))
|  | Всего по позиции |  |  | 10: 105.92 | [9 empty] | Всего по позиции
186 | ФССЦ-08.1.02.17-0052 | Сетка плетеная с квадратными ячейками № 12: оцинкованная |  |  | 4: м2; 7: 0.08; 8: 18.87; 10: 1.51 | [5 empty] | Сетка плетеная с квадратными ячейками № 12: оцинкованная
|  | (Сантехнические работы - внутренние (трубопроводы, водопровод, канализация, отопление, газоснабжение, вентиляция и кондиционирование воздуха)) | [21 empty] | (Сантехнические работы - внутренние (трубопроводы, водопровод, канализация, отопление, газоснабжение, вентиляция и кондиционирование воздуха))
|  | Всего по позиции |  |  | 10: 1.51 | [9 empty] | Всего по позиции
187 | ФССЦ-19.1.01.11-0001 | Крепления для воздуховодов оцинкованные (подвески СТД, подвески регулируемые СТД, тяги, хомуты, кронштейны, траверсы, ленты, шпильки, профили) |  |  | 4: т; 7: 0.0015; 8: 12676.79; 10: 19.02 | [5 empty] | Крепления для воздуховодов оцинкованные (подвески СТД, подвески регулируемые СТД, тяги, хомуты, кронштейны, траверсы, ленты, шпильки, профили)
|  | (Сантехнические работы - внутренние (трубопроводы, водопровод, канализация, отопление, газоснабжение, вентиляция и кондиционирование воздуха)) | [21 empty] | (Сантехнические работы - внутренние (трубопроводы, водопровод, канализация, отопление, газоснабжение, вентиляция и кондиционирование воздуха))
|  | Всего по позиции |  |  | 10: 19.02 | [9 empty] | Всего по позиции
|  | Итоги по разделу 9 ВЕ1 : | [23 empty] | Итоги по разделу 9 ВЕ1 :
|  | Итого прямые затраты (справочно) |  |  | 10: 323.37 | [13 empty] | Итого прямые затраты (справочно)
|  | в том числе: | [24 empty] | в том числе:
|  | Оплата труда рабочих |  |  | 10: 44.8 | [13 empty] | Оплата труда рабочих
|  | Эксплуатация машин |  |  | 10: 5.99 | [13 empty] | Эксплуатация машин
|  | в том числе оплата труда машинистов (Отм) |  |  | 10: 0.55 | [13 empty] | в том числе оплата труда машинистов (Отм)
|  | Материалы |  |  | 10: 272.58 | [13 empty] | Материалы
|  | Строительные работы |  |  | 10: 410.89 | [13 empty] | Строительные работы
|  | в том числе: | [24 empty] | в том числе:
|  | оплата труда |  |  | 10: 44.8 | [13 empty] | оплата труда
|  | эксплуатация машин и механизмов |  |  | 10: 5.99 | [13 empty] | эксплуатация машин и механизмов
|  | в том числе оплата труда машинистов (ОТм) |  |  | 10: 0.55 | [13 empty] | в том числе оплата труда машинистов (ОТм)
|  | материалы |  |  | 10: 272.58 | [13 empty] | материалы
|  | накладные расходы |  |  | 10: 54.87 | [13 empty] | накладные расходы
|  | сметная прибыль |  |  | 10: 32.65 | [13 empty] | сметная прибыль
|  | Оборудование |  |  | 10: 8597.68 | [13 empty] | Оборудование
|  | Инженерное оборудование |  |  | 10: 8597.68 | [13 empty] | Инженерное оборудование
|  | Итого ФОТ (справочно) |  |  | 10: 45.35 | [13 empty] | Итого ФОТ (справочно)
|  | Итого накладные расходы (справочно) |  |  | 10: 54.87 | [13 empty] | Итого накладные расходы (справочно)
|  | Итого сметная прибыль (справочно) |  |  | 10: 32.65 | [13 empty] | Итого сметная прибыль (справочно)
|  | Итого по разделу 9 ВЕ1 |  |  | 10: 9008.57 | [14 empty] | Итого по разделу 9 ВЕ1
|  | в том числе: | [24 empty] | в том числе:
|  | оборудование отсутствующее в СНБ |  |  | 12: 51844 | [13 empty] | оборудование отсутствующее в СНБ
Раздел 10. Вентиляция зала осветителей, зала с коммуникациями, зала фильтров. П1.1, П1.2, П1.3 | [17 empty] | Раздел 10. Вентиляция зала осветителей, зала с коммуникациями, зала фильтров. П1.1, П1.2, П1.3
188 | ФЕР20-06-002-06 | Установка камер приточных типовых: без секции орошения производительностью до 80 тыс.м3/час |  |  | 4: шт; 7: 3 | [5 empty] | Установка камер приточных типовых: без секции орошения производительностью до 80 тыс.м3/час
| ОП п.1.20.19 | Индивидуальные испытания систем вентиляции и кондиционирования воздуха - 5% ОЗП=1,05; ЭМ=1,05 к расх.; ЗПМ=1,05; ТЗ=1,05; ТЗМ=1,05 | [26 empty] | Индивидуальные испытания систем вентиляции и кондиционирования воздуха - 5% ОЗП=1,05; ЭМ=1,05 к расх.; ЗПМ=1,05; ТЗ=1,05; ТЗМ=1,05
| 1 | ОТ |  |  | 8: 1753.38; 9: 1.05; 10: 5523.15; 11: 26.75; 12: 147744 | [6 empty] | ОТ
| 2 | ЭМ |  |  | 8: 600.9; 9: 1.05; 10: 1892.84 | [6 empty] | ЭМ
| 3 | в т.ч. ОТм |  |  | 8: 64.77; 9: 1.05; 10: 204.03; 11: 26.75; 12: 5458 | [6 empty] | в т.ч. ОТм
| 4 | М |  |  | 8: 707.93; 10: 2123.79 | [6 empty] | М
|  | ЗТ |  |  | 4: чел.-ч; 5: 191; 6: 1.05; 7: 601.65 | [7 empty] | ЗТ
|  | ЗТм |  |  | 4: чел.-ч; 5: 5.24; 6: 1.05; 7: 16.506 | [7 empty] | ЗТм
|  | Итого по расценке |  |  | 8: 3062.21; 10: 9539.78 | [8 empty] | Итого по расценке
|  | ФОТ |  |  | 10: 5727.18; 12: 153202 | [7 empty] | ФОТ
| Приказ № 812/пр от 21.12.2020 Прил. п.16 | НР Сантехнические работы - внутренние (трубопроводы, водопровод, канализация, отопление, газоснабжение, вентиляция и кондиционирование воздуха) |  |  | 4: %; 5: 121; 7: 121; 10: 6929.89; 12: 185374 | [7 empty] | НР Сантехнические работы - внутренние (трубопроводы, водопровод, канализация, отопление, газоснабжение, вентиляция и кондиционирование воздуха)
| Приказ № 774/пр от 11.12.2020 Прил. п.16 | СП Сантехнические работы - внутренние (трубопроводы, водопровод, канализация, отопление, газоснабжение, вентиляция и кондиционирование воздуха) |  |  | 4: %; 5: 72; 7: 72; 10: 4123.57; 12: 110305 | [7 empty] | СП Сантехнические работы - внутренние (трубопроводы, водопровод, канализация, отопление, газоснабжение, вентиляция и кондиционирование воздуха)
|  | Всего по позиции |  |  | 10: 20593.24 | [9 empty] | Всего по позиции
189 О | ТЦ_64.4.03.01_77_7718915896_30.05.2022_01 (Табл. п.156, Прайс стр339) | Установка (крышная) AIRNED-M35L/J2/K1/P5/F1/V1.2.P11.R-30x10/Y110/P1 с фильтром |  |  | шт |  |  | 3 | 1827213.25 |  | 909061.36 | 6.03 | 5481640 | [5 empty] | Установка (крышная) AIRNED-M35L/J2/K1/P5/F1/V1.2.P11.R-30x10/Y110/P1 с фильтром
|  | (Инженерное оборудование) | [21 empty] | (Инженерное оборудование)
|  | Цена=2192655,9/1,2 | [22 empty] | Цена=2192655,9/1,2
|  | Всего по позиции |  |  | 10: 909061.36; 12: 5481640 | [9 empty] | Всего по позиции
190 | ФЕРм11-06-001-01 | Щиты и пульты, масса: до 50 кг |  |  | 4: шт; 7: 3 | [5 empty] | Щиты и пульты, масса: до 50 кг
| 1 | ОТ |  |  | 8: 45.63; 10: 136.89; 11: 26.75; 12: 3662 | [6 empty] | ОТ
| 2 | ЭМ |  |  | 8: 9.3; 10: 27.9 | [6 empty] | ЭМ
| 3 | в т.ч. ОТм |  |  | 8: 0.89; 10: 2.67; 11: 26.75; 12: 71 | [6 empty] | в т.ч. ОТм
| 4 | М |  |  | 8: 97.51; 10: 292.53 | [6 empty] | М
|  | ЗТ |  |  | 4: чел.-ч; 5: 5.15; 7: 15.45 | [7 empty] | ЗТ
|  | ЗТм |  |  | 4: чел.-ч; 5: 0.07; 7: 0.21 | [7 empty] | ЗТм
|  | Итого по расценке |  |  | 8: 152.44; 10: 457.32 | [8 empty] | Итого по расценке
|  | ФОТ |  |  | 10: 139.56; 12: 3733 | [7 empty] | ФОТ
| Приказ № 812/пр от 21.12.2020 Прил. п.53 | НР Приборы, средства автоматизации и вычислительной техники |  |  | 4: %; 5: 90; 7: 90; 10: 125.6; 12: 3360 | [7 empty] | НР Приборы, средства автоматизации и вычислительной техники
| Приказ № 774/пр от 11.12.2020 Прил. п.53 | СП Приборы, средства автоматизации и вычислительной техники |  |  | 4: %; 5: 46; 7: 46; 10: 64.2; 12: 1717 | [7 empty] | СП Приборы, средства автоматизации и вычислительной техники
|  | Всего по позиции |  |  | 10: 647.12 | [9 empty] | Всего по позиции
191 О | ТЦ_62.1.02.14_77_7718915896_30.05.2022_01 (Табл. п.157, Прайс стр339) | Щит управления вентилятором ACV-V-3R30 |  |  | шт |  |  | 3 | 43100.25 |  | 21442.95 | 6.03 | 129301 | [5 empty] | Щит управления вентилятором ACV-V-3R30
|  | (Инженерное оборудование) | [21 empty] | (Инженерное оборудование)
|  | Цена=51720,3/1,2 | [22 empty] | Цена=51720,3/1,2
|  | Всего по позиции |  |  | 10: 21442.95; 12: 129301 | [9 empty] | Всего по позиции
192 | ФЕРм08-01-101-01 | Преобразователь массой: до 0,15 т |  |  | 4: шкаф; 7: 3 | [5 empty] | Преобразователь массой: до 0,15 т
| 1 | ОТ |  |  | 8: 69.36; 10: 208.08; 11: 26.75; 12: 5566 | [6 empty] | ОТ
| 2 | ЭМ |  |  | 8: 30.79; 10: 92.37 | [6 empty] | ЭМ
| 3 | в т.ч. ОТм |  |  | 8: 4.27; 10: 12.81; 11: 26.75; 12: 343 | [6 empty] | в т.ч. ОТм
| 4 | М |  |  | 8: 504.9; 10: 1514.7 | [6 empty] | М
|  | ЗТ |  |  | 4: чел.-ч; 5: 7.21; 7: 21.63 | [7 empty] | ЗТ
|  | ЗТм |  |  | 4: чел.-ч; 5: 0.34; 7: 1.02 | [7 empty] | ЗТм
|  | Итого по расценке |  |  | 8: 605.05; 10: 1815.15 | [8 empty] | Итого по расценке
|  | ФОТ |  |  | 10: 220.89; 12: 5909 | [7 empty] | ФОТ
| Приказ № 812/пр от 21.12.2020 Прил. п.49.3 | НР Электротехнические установки на других объектах |  |  | 4: %; 5: 97; 7: 97; 10: 214.26; 12: 5732 | [7 empty] | НР Электротехнические установки на других объектах
| Приказ № 774/пр от 11.12.2020 Прил. п.49.3 | СП Электротехнические установки на других объектах |  |  | 4: %; 5: 51; 7: 51; 10: 112.65; 12: 3014 | [7 empty] | СП Электротехнические установки на других объектах
|  | Всего по позиции |  |  | 10: 2142.06 | [9 empty] | Всего по позиции
193 О | ТЦ_61.1.04.03_77_7718915896_30.05.2022_01 (Табл. п.158, Прайс стр339) | Частотный преобразователь 30 кВт 380 В |  |  | шт |  |  | 3 | 242161.75 |  | 120478.44 | 6.03 | 726485 | [5 empty] | Частотный преобразователь 30 кВт 380 В
|  | (Инженерное оборудование) | [21 empty] | (Инженерное оборудование)
|  | Цена=290594,10/1,2 | [22 empty] | Цена=290594,10/1,2
|  | Всего по позиции |  |  | 10: 120478.44; 12: 726485 | [9 empty] | Всего по позиции
194 | ФЕРм08-01-081-02 | Аппарат (кнопка, ключ управления, замок электромагнитной блокировки, звуковой сигнал, сигнальная лампа) управления и сигнализации, количество подключаемых концов: до 6 |  |  | 4: шт; 7: 6 | [5 empty] | Аппарат (кнопка, ключ управления, замок электромагнитной блокировки, звуковой сигнал, сигнальная лампа) управления и сигнализации, количество подключаемых концов: до 6
| 1 | ОТ |  |  | 8: 9.91; 10: 59.46; 11: 26.75; 12: 1591 | [6 empty] | ОТ
| 2 | ЭМ |  |  | 8: 5.43; 10: 32.58 | [6 empty] | ЭМ
| 3 | в т.ч. ОТм |  |  | 8: 0.76; 10: 4.56; 11: 26.75; 12: 122 | [6 empty] | в т.ч. ОТм
| 4 | М |  |  | 8: 0.74; 10: 4.44 | [6 empty] | М
|  | ЗТ |  |  | 4: чел.-ч; 5: 1.03; 7: 6.18 | [7 empty] | ЗТ
|  | ЗТм |  |  | 4: чел.-ч; 5: 0.06; 7: 0.36 | [7 empty] | ЗТм
|  | Итого по расценке |  |  | 8: 16.08; 10: 96.48 | [8 empty] | Итого по расценке
|  | ФОТ |  |  | 10: 64.02; 12: 1713 | [7 empty] | ФОТ
| Приказ № 812/пр от 21.12.2020 Прил. п.49.3 | НР Электротехнические установки на других объектах |  |  | 4: %; 5: 97; 7: 97; 10: 62.1; 12: 1662 | [7 empty] | НР Электротехнические установки на других объектах
| Приказ № 774/пр от 11.12.2020 Прил. п.49.3 | СП Электротехнические установки на других объектах |  |  | 4: %; 5: 51; 7: 51; 10: 32.65; 12: 874 | [7 empty] | СП Электротехнические установки на других объектах
|  | Всего по позиции |  |  | 10: 191.23 | [9 empty] | Всего по позиции
195 О | ТЦ_69.2.01.01_77_7718915896_30.05.2022_01 (Табл. п.159, Прайс стр339) | Привод воздушной заслонки PAF 18/230.D |  |  | шт |  |  | 6 | 29877.75 |  | 29729.19 | 6.03 | 179267 | [5 empty] | Привод воздушной заслонки PAF 18/230.D
|  | (Инженерное оборудование) | [21 empty] | (Инженерное оборудование)
|  | Цена=35853,3/1,2 | [22 empty] | Цена=35853,3/1,2
|  | Всего по позиции |  |  | 10: 29729.19; 12: 179267 | [9 empty] | Всего по позиции
196 | ФЕРм11-03-001-01 | Приборы, устанавливаемые на металлоконструкциях, щитах и пультах, масса: до 5 кг |  |  | 4: шт; 7: 3 | [5 empty] | Приборы, устанавливаемые на металлоконструкциях, щитах и пультах, масса: до 5 кг
| 1 | ОТ |  |  | 8: 5.16; 10: 15.48; 11: 26.75; 12: 414 | [6 empty] | ОТ
| 4 | М |  |  | 8: 1.09; 10: 3.27 | [6 empty] | М
|  | ЗТ |  |  | 4: чел.-ч; 5: 0.52; 7: 1.56 | [7 empty] | ЗТ
|  | Итого по расценке |  |  | 8: 6.25; 10: 18.75 | [8 empty] | Итого по расценке
|  | ФОТ |  |  | 10: 15.48; 12: 414 | [7 empty] | ФОТ
| Приказ № 812/пр от 21.12.2020 Прил. п.53 | НР Приборы, средства автоматизации и вычислительной техники |  |  | 4: %; 5: 90; 7: 90; 10: 13.93; 12: 373 | [7 empty] | НР Приборы, средства автоматизации и вычислительной техники
| Приказ № 774/пр от 11.12.2020 Прил. п.53 | СП Приборы, средства автоматизации и вычислительной техники |  |  | 4: %; 5: 46; 7: 46; 10: 7.12; 12: 190 | [7 empty] | СП Приборы, средства автоматизации и вычислительной техники
|  | Всего по позиции |  |  | 10: 39.8 | [9 empty] | Всего по позиции
197 О | ТЦ_63.4.00.00_77_7718915896_30.05.2022_01 (Табл. п.160, Прайс стр339) | Датчик перепада давления 500 Pa DVL-500 |  |  | шт |  |  | 3 | 3287.25 |  | 1635.49 | 6.03 | 9862 | [5 empty] | Датчик перепада давления 500 Pa DVL-500
|  | (Инженерное оборудование) | [21 empty] | (Инженерное оборудование)
|  | Цена=3944,70/1,2 | [22 empty] | Цена=3944,70/1,2
|  | Всего по позиции |  |  | 10: 1635.49; 12: 9862 | [9 empty] | Всего по позиции
198 | ФЕР20-02-002-02 | Установка решеток жалюзийных площадью в свету: до 1,0 м2 |  |  | 4: шт; 7: 30 | [5 empty] | Установка решеток жалюзийных площадью в свету: до 1,0 м2
| 1 | ОТ |  |  | 8: 12.47; 10: 374.1; 11: 26.75; 12: 10007 | [6 empty] | ОТ
| 2 | ЭМ |  |  | 8: 2.62; 10: 78.6 | [6 empty] | ЭМ
| 3 | в т.ч. ОТм |  |  | 8: 0.26; 10: 7.8; 11: 26.75; 12: 209 | [6 empty] | в т.ч. ОТм
| 4 | М |  |  | 8: 7.72; 10: 231.6 | [6 empty] | М
Н | 19.2.03.09 | Решетки жалюзийные |  |  | 4: шт; 5: 1; 7: 30 | [16 empty] | Решетки жалюзийные
|  | ЗТ |  |  | 4: чел.-ч; 5: 1.39; 7: 41.7 | [7 empty] | ЗТ
|  | ЗТм |  |  | 4: чел.-ч; 5: 0.02; 7: 0.6 | [7 empty] | ЗТм
|  | Итого по расценке |  |  | 8: 22.81; 10: 684.3 | [8 empty] | Итого по расценке
|  | ФОТ |  |  | 10: 381.9; 12: 10216 | [7 empty] | ФОТ
| Приказ № 812/пр от 21.12.2020 Прил. п.16 | НР Сантехнические работы - внутренние (трубопроводы, водопровод, канализация, отопление, газоснабжение, вентиляция и кондиционирование воздуха) |  |  | 4: %; 5: 121; 7: 121; 10: 462.1; 12: 12361 | [7 empty] | НР Сантехнические работы - внутренние (трубопроводы, водопровод, канализация, отопление, газоснабжение, вентиляция и кондиционирование воздуха)
| Приказ № 774/пр от 11.12.2020 Прил. п.16 | СП Сантехнические работы - внутренние (трубопроводы, водопровод, канализация, отопление, газоснабжение, вентиляция и кондиционирование воздуха) |  |  | 4: %; 5: 72; 7: 72; 10: 274.97; 12: 7356 | [7 empty] | СП Сантехнические работы - внутренние (трубопроводы, водопровод, канализация, отопление, газоснабжение, вентиляция и кондиционирование воздуха)
|  | Всего по позиции |  |  | 10: 1421.37 | [9 empty] | Всего по позиции
199 | ФССЦ-19.2.03.02-0294 | Решетки жалюзийные регулируемые из алюминиевого профиля с порошковым покрытием, РВ-1, размер 1000х1000 мм (1200х800 мм) |  |  | 4: шт; 7: 30; 8: 698.59; 10: 20957.7 | [5 empty] | Решетки жалюзийные регулируемые из алюминиевого профиля с порошковым покрытием, РВ-1, размер 1000х1000 мм (1200х800 мм)
|  | (Сантехнические работы - внутренние (трубопроводы, водопровод, канализация, отопление, газоснабжение, вентиляция и кондиционирование воздуха)) | [21 empty] | (Сантехнические работы - внутренние (трубопроводы, водопровод, канализация, отопление, газоснабжение, вентиляция и кондиционирование воздуха))
|  | Всего по позиции |  |  | 10: 20957.7 | [9 empty] | Всего по позиции
200 | ФССЦ-24.3.05.02-1140 | Заглушка полиэтиленовая, номинальный наружный диаметр 40 мм (Лючок питометражный для замера параметров воздуха) |  |  | 4: шт; 7: 2; 8: 56.12; 10: 112.24 | [5 empty] | Заглушка полиэтиленовая, номинальный наружный диаметр 40 мм (Лючок питометражный для замера параметров воздуха)
|  | (Сантехнические работы - внутренние (трубопроводы, водопровод, канализация, отопление, газоснабжение, вентиляция и кондиционирование воздуха)) | [21 empty] | (Сантехнические работы - внутренние (трубопроводы, водопровод, канализация, отопление, газоснабжение, вентиляция и кондиционирование воздуха))
|  | Всего по позиции |  |  | 10: 112.24 | [9 empty] | Всего по позиции
201 | ФЕР20-01-001-15 | Прокладка воздуховодов из листовой, оцинкованной стали и алюминия класса Н (нормальные) толщиной: 0,9 мм, периметром до 4500 мм |  |  | 4: 100 м2; 7: 3.888 | [5 empty] | Прокладка воздуховодов из листовой, оцинкованной стали и алюминия класса Н (нормальные) толщиной: 0,9 мм, периметром до 4500 мм
| ОП п.1.20.19 | Индивидуальные испытания систем вентиляции и кондиционирования воздуха - 5% ОЗП=1,05; ЭМ=1,05 к расх.; ЗПМ=1,05; ТЗ=1,05; ТЗМ=1,05 | [26 empty] | Индивидуальные испытания систем вентиляции и кондиционирования воздуха - 5% ОЗП=1,05; ЭМ=1,05 к расх.; ЗПМ=1,05; ТЗ=1,05; ТЗМ=1,05
| 1 | ОТ |  |  | 8: 545.38; 9: 1.05; 10: 2226.46; 11: 26.75; 12: 59558 | [6 empty] | ОТ
| 2 | ЭМ |  |  | 8: 92.92; 9: 1.05; 10: 379.34 | [6 empty] | ЭМ
| 3 | в т.ч. ОТм |  |  | 8: 8.17; 9: 1.05; 10: 33.35; 11: 26.75; 12: 892 | [6 empty] | в т.ч. ОТм
| 4 | М |  |  | 8: 352.95; 10: 1372.27 | [6 empty] | М
П,Н | 08.1.02.17 | Сетки в рамках |  |  | 4: м2; 5: 0; 7: 0 | [16 empty] | Сетки в рамках
Н | 19.1.01.02 | Воздуховоды металлические |  |  | 4: м2; 5: 100; 7: 388.8 | [16 empty] | Воздуховоды металлические
П,Н | 19.1.01.11 | Заглушки питометражных лючков |  |  | 4: шт; 5: 0; 7: 0 | [16 empty] | Заглушки питометражных лючков
П,Н | 19.1.01.11 | Крепления |  |  | 4: кг; 5: 0; 7: 0 | [16 empty] | Крепления
П,Н | 19.3.01.01 | Дроссель-клапаны в патрубке |  |  | 4: шт; 5: 0; 7: 0 | [16 empty] | Дроссель-клапаны в патрубке
|  | ЗТ |  |  | 4: чел.-ч; 5: 62.4; 6: 1.05; 7: 254.7418 | [7 empty] | ЗТ
|  | ЗТм |  |  | 4: чел.-ч; 5: 0.66; 6: 1.05; 7: 2.6944 | [7 empty] | ЗТм
|  | Итого по расценке |  |  | 8: 991.25; 10: 3978.07 | [8 empty] | Итого по расценке
|  | ФОТ |  |  | 10: 2259.81; 12: 60450 | [7 empty] | ФОТ
| Приказ № 812/пр от 21.12.2020 Прил. п.16 | НР Сантехнические работы - внутренние (трубопроводы, водопровод, канализация, отопление, газоснабжение, вентиляция и кондиционирование воздуха) |  |  | 4: %; 5: 121; 7: 121; 10: 2734.37; 12: 73145 | [7 empty] | НР Сантехнические работы - внутренние (трубопроводы, водопровод, канализация, отопление, газоснабжение, вентиляция и кондиционирование воздуха)
| Приказ № 774/пр от 11.12.2020 Прил. п.16 | СП Сантехнические работы - внутренние (трубопроводы, водопровод, канализация, отопление, газоснабжение, вентиляция и кондиционирование воздуха) |  |  | 4: %; 5: 72; 7: 72; 10: 1627.06; 12: 43524 | [7 empty] | СП Сантехнические работы - внутренние (трубопроводы, водопровод, канализация, отопление, газоснабжение, вентиляция и кондиционирование воздуха)
|  | Всего по позиции |  |  | 10: 8339.5 | [9 empty] | Всего по позиции
202 | ФССЦ-19.1.01.03-0052 | Воздуховоды из оцинкованной стали с шиной и уголками толщиной: 1,0 мм, периметром 3000 мм (900х450мм-39м) |  |  | 4: м2; 7: 105.3; 8: 171.25; 10: 18032.63 | [5 empty] | Воздуховоды из оцинкованной стали с шиной и уголками толщиной: 1,0 мм, периметром 3000 мм (900х450мм-39м)
|  | (Сантехнические работы - внутренние (трубопроводы, водопровод, канализация, отопление, газоснабжение, вентиляция и кондиционирование воздуха)) | [21 empty] | (Сантехнические работы - внутренние (трубопроводы, водопровод, канализация, отопление, газоснабжение, вентиляция и кондиционирование воздуха))
|  | Всего по позиции |  |  | 10: 18032.63 | [9 empty] | Всего по позиции
203 | ФССЦ-19.1.01.03-0053 | Воздуховоды из оцинкованной стали с шиной и уголками толщиной: 1,0 мм, периметром 3200 мм (1100х500мм-40,5м) |  |  | 4: м2; 7: 129.6; 8: 170.81; 10: 22136.98 | [5 empty] | Воздуховоды из оцинкованной стали с шиной и уголками толщиной: 1,0 мм, периметром 3200 мм (1100х500мм-40,5м)
|  | (Сантехнические работы - внутренние (трубопроводы, водопровод, канализация, отопление, газоснабжение, вентиляция и кондиционирование воздуха)) | [21 empty] | (Сантехнические работы - внутренние (трубопроводы, водопровод, канализация, отопление, газоснабжение, вентиляция и кондиционирование воздуха))
|  | Всего по позиции |  |  | 10: 22136.98 | [9 empty] | Всего по позиции
204 | ФССЦ-19.1.01.03-0056 | Воздуховоды из оцинкованной стали с шиной и уголками толщиной: 1,0 мм, периметром 3800 мм (1300х600мм-40,5м) |  |  | 4: м2; 7: 153.9; 8: 169.73; 10: 26121.45 | [5 empty] | Воздуховоды из оцинкованной стали с шиной и уголками толщиной: 1,0 мм, периметром 3800 мм (1300х600мм-40,5м)
|  | (Сантехнические работы - внутренние (трубопроводы, водопровод, канализация, отопление, газоснабжение, вентиляция и кондиционирование воздуха)) | [21 empty] | (Сантехнические работы - внутренние (трубопроводы, водопровод, канализация, отопление, газоснабжение, вентиляция и кондиционирование воздуха))
|  | Всего по позиции |  |  | 10: 26121.45 | [9 empty] | Всего по позиции
205 | ФЕР20-01-001-15 | Прокладка воздуховодов из листовой, оцинкованной стали и алюминия класса Н (нормальные) толщиной: 0,9 мм, периметром до 4500 мм |  |  | 4: 100 м2; 7: 1.782 | [5 empty] | Прокладка воздуховодов из листовой, оцинкованной стали и алюминия класса Н (нормальные) толщиной: 0,9 мм, периметром до 4500 мм
| ОП п.1.20.19 | Индивидуальные испытания систем вентиляции и кондиционирования воздуха - 5% ОЗП=1,05; ЭМ=1,05 к расх.; ЗПМ=1,05; ТЗ=1,05; ТЗМ=1,05 | [26 empty] | Индивидуальные испытания систем вентиляции и кондиционирования воздуха - 5% ОЗП=1,05; ЭМ=1,05 к расх.; ЗПМ=1,05; ТЗ=1,05; ТЗМ=1,05
| Прил.20.1 п.3.3 | Прокладка воздуховодов класса Н и П из коррозионностойкой стали ОЗП=1,129; ТЗ=1,129 | [26 empty] | Прокладка воздуховодов класса Н и П из коррозионностойкой стали ОЗП=1,129; ТЗ=1,129
| 1 | ОТ |  |  | 8: 545.38; 9: 1.1854; 10: 1152.1; 11: 26.75; 12: 30819 | [6 empty] | ОТ
| 2 | ЭМ |  |  | 8: 92.92; 9: 1.05; 10: 173.86 | [6 empty] | ЭМ
| 3 | в т.ч. ОТм |  |  | 8: 8.17; 9: 1.05; 10: 15.29; 11: 26.75; 12: 409 | [6 empty] | в т.ч. ОТм
| 4 | М |  |  | 8: 352.95; 10: 628.96 | [6 empty] | М
П,Н | 08.1.02.17 | Сетки в рамках |  |  | 4: м2; 5: 0; 7: 0 | [16 empty] | Сетки в рамках
Н | 19.1.01.02 | Воздуховоды металлические |  |  | 4: м2; 5: 100; 7: 178.2 | [16 empty] | Воздуховоды металлические
П,Н | 19.1.01.11 | Заглушки питометражных лючков |  |  | 4: шт; 5: 0; 7: 0 | [16 empty] | Заглушки питометражных лючков
П,Н | 19.1.01.11 | Крепления |  |  | 4: кг; 5: 0; 7: 0 | [16 empty] | Крепления
П,Н | 19.3.01.01 | Дроссель-клапаны в патрубке |  |  | 4: шт; 5: 0; 7: 0 | [16 empty] | Дроссель-клапаны в патрубке
|  | ЗТ |  |  | 4: чел.-ч; 5: 62.4; 6: 1.1854; 7: 131.8182 | [7 empty] | ЗТ
|  | ЗТм |  |  | 4: чел.-ч; 5: 0.66; 6: 1.05; 7: 1.2349 | [7 empty] | ЗТм
|  | Итого по расценке |  |  | 8: 991.25; 10: 1954.92 | [8 empty] | Итого по расценке
|  | ФОТ |  |  | 10: 1167.39; 12: 31228 | [7 empty] | ФОТ
| Приказ № 812/пр от 21.12.2020 Прил. п.16 | НР Сантехнические работы - внутренние (трубопроводы, водопровод, канализация, отопление, газоснабжение, вентиляция и кондиционирование воздуха) |  |  | 4: %; 5: 121; 7: 121; 10: 1412.54; 12: 37786 | [7 empty] | НР Сантехнические работы - внутренние (трубопроводы, водопровод, канализация, отопление, газоснабжение, вентиляция и кондиционирование воздуха)
| Приказ № 774/пр от 11.12.2020 Прил. п.16 | СП Сантехнические работы - внутренние (трубопроводы, водопровод, канализация, отопление, газоснабжение, вентиляция и кондиционирование воздуха) |  |  | 4: %; 5: 72; 7: 72; 10: 840.52; 12: 22484 | [7 empty] | СП Сантехнические работы - внутренние (трубопроводы, водопровод, канализация, отопление, газоснабжение, вентиляция и кондиционирование воздуха)
|  | Всего по позиции |  |  | 10: 4207.98 | [9 empty] | Всего по позиции
206 | ФССЦ-19.1.01.04-0022 | Воздуховоды из тонколистовой коррозионно-стойкой стали толщиной: 1,2 мм, периметром более 1000 мм (1500х700мм-40,5м) |  |  | 4: м2; 7: 178.2; 8: 347.7; 10: 61960.14 | [5 empty] | Воздуховоды из тонколистовой коррозионно-стойкой стали толщиной: 1,2 мм, периметром более 1000 мм (1500х700мм-40,5м)
|  | (Сантехнические работы - внутренние (трубопроводы, водопровод, канализация, отопление, газоснабжение, вентиляция и кондиционирование воздуха)) | [21 empty] | (Сантехнические работы - внутренние (трубопроводы, водопровод, канализация, отопление, газоснабжение, вентиляция и кондиционирование воздуха))
|  | Всего по позиции |  |  | 10: 61960.14 | [9 empty] | Всего по позиции
207 | ФЕР20-01-001-16 | Прокладка воздуховодов из листовой, оцинкованной стали и алюминия класса Н (нормальные) толщиной: 0,9 мм, периметром до 5200 мм |  |  | 4: 100 м2; 7: 2.025 | [5 empty] | Прокладка воздуховодов из листовой, оцинкованной стали и алюминия класса Н (нормальные) толщиной: 0,9 мм, периметром до 5200 мм
| ОП п.1.20.19 | Индивидуальные испытания систем вентиляции и кондиционирования воздуха - 5% ОЗП=1,05; ЭМ=1,05 к расх.; ЗПМ=1,05; ТЗ=1,05; ТЗМ=1,05 | [26 empty] | Индивидуальные испытания систем вентиляции и кондиционирования воздуха - 5% ОЗП=1,05; ЭМ=1,05 к расх.; ЗПМ=1,05; ТЗ=1,05; ТЗМ=1,05
| Прил.20.1 п.3.3 | Прокладка воздуховодов класса Н и П из коррозионностойкой стали ОЗП=1,12; ТЗ=1,12 | [26 empty] | Прокладка воздуховодов класса Н и П из коррозионностойкой стали ОЗП=1,12; ТЗ=1,12
| 1 | ОТ |  |  | 8: 493.81; 9: 1.176; 10: 1175.96; 11: 26.75; 12: 31457 | [6 empty] | ОТ
| 2 | ЭМ |  |  | 8: 97.89; 9: 1.05; 10: 208.14 | [6 empty] | ЭМ
| 3 | в т.ч. ОТм |  |  | 8: 9.02; 9: 1.05; 10: 19.18; 11: 26.75; 12: 513 | [6 empty] | в т.ч. ОТм
| 4 | М |  |  | 8: 507.99; 10: 1028.68 | [6 empty] | М
П,Н | 08.1.02.17 | Сетки в рамках |  |  | 4: м2; 5: 0; 7: 0 | [16 empty] | Сетки в рамках
Н | 19.1.01.02 | Воздуховоды металлические |  |  | 4: м2; 5: 100; 7: 202.5 | [16 empty] | Воздуховоды металлические
П,Н | 19.1.01.11 | Заглушки питометражных лючков |  |  | 4: шт; 5: 0; 7: 0 | [16 empty] | Заглушки питометражных лючков
П,Н | 19.1.01.11 | Крепления |  |  | 4: кг; 5: 0; 7: 0 | [16 empty] | Крепления
П,Н | 19.3.01.01 | Дроссель-клапаны в патрубке |  |  | 4: шт; 5: 0; 7: 0 | [16 empty] | Дроссель-клапаны в патрубке
|  | ЗТ |  |  | 4: чел.-ч; 5: 56.5; 6: 1.176; 7: 134.5491 | [7 empty] | ЗТ
|  | ЗТм |  |  | 4: чел.-ч; 5: 0.73; 6: 1.05; 7: 1.5522 | [7 empty] | ЗТм
|  | Итого по расценке |  |  | 8: 1099.69; 10: 2412.78 | [8 empty] | Итого по расценке
|  | ФОТ |  |  | 10: 1195.14; 12: 31970 | [7 empty] | ФОТ
| Приказ № 812/пр от 21.12.2020 Прил. п.16 | НР Сантехнические работы - внутренние (трубопроводы, водопровод, канализация, отопление, газоснабжение, вентиляция и кондиционирование воздуха) |  |  | 4: %; 5: 121; 7: 121; 10: 1446.12; 12: 38684 | [7 empty] | НР Сантехнические работы - внутренние (трубопроводы, водопровод, канализация, отопление, газоснабжение, вентиляция и кондиционирование воздуха)
| Приказ № 774/пр от 11.12.2020 Прил. п.16 | СП Сантехнические работы - внутренние (трубопроводы, водопровод, канализация, отопление, газоснабжение, вентиляция и кондиционирование воздуха) |  |  | 4: %; 5: 72; 7: 72; 10: 860.5; 12: 23018 | [7 empty] | СП Сантехнические работы - внутренние (трубопроводы, водопровод, канализация, отопление, газоснабжение, вентиляция и кондиционирование воздуха)
|  | Всего по позиции |  |  | 10: 4719.4 | [9 empty] | Всего по позиции
208 | ФССЦ-19.1.01.04-0032 | Воздуховоды из тонколистовой коррозионно-стойкой стали толщиной: 1,4 мм, периметром более 1000 мм (1700х800мм-40,5м) |  |  | 4: м2; 7: 0; 8: 395.2 | [5 empty] | Воздуховоды из тонколистовой коррозионно-стойкой стали толщиной: 1,4 мм, периметром более 1000 мм (1700х800мм-40,5м)
|  | (Сантехнические работы - внутренние (трубопроводы, водопровод, канализация, отопление, газоснабжение, вентиляция и кондиционирование воздуха)) | [21 empty] | (Сантехнические работы - внутренние (трубопроводы, водопровод, канализация, отопление, газоснабжение, вентиляция и кондиционирование воздуха))
|  | Всего по позиции |  |  | 10: 0 | [9 empty] | Всего по позиции
209 | ФЕР20-01-001-17 | Прокладка воздуховодов из листовой, оцинкованной стали и алюминия класса Н (нормальные) толщиной: 0,9 мм, периметром до 7200 мм |  |  | 4: 100 м2; 7: 13.324 | [5 empty] | Прокладка воздуховодов из листовой, оцинкованной стали и алюминия класса Н (нормальные) толщиной: 0,9 мм, периметром до 7200 мм
| ОП п.1.20.19 | Индивидуальные испытания систем вентиляции и кондиционирования воздуха - 5% ОЗП=1,05; ЭМ=1,05 к расх.; ЗПМ=1,05; ТЗ=1,05; ТЗМ=1,05 | [26 empty] | Индивидуальные испытания систем вентиляции и кондиционирования воздуха - 5% ОЗП=1,05; ЭМ=1,05 к расх.; ЗПМ=1,05; ТЗ=1,05; ТЗМ=1,05
| Прил.20.1 п.3.3 | Прокладка воздуховодов класса Н и П из коррозионностойкой стали ОЗП=1,103; ТЗ=1,103 | [26 empty] | Прокладка воздуховодов класса Н и П из коррозионностойкой стали ОЗП=1,103; ТЗ=1,103
| 1 | ОТ |  |  | 8: 381.06; 9: 1.1582; 10: 5880.21; 11: 26.75; 12: 157296 | [6 empty] | ОТ
| 2 | ЭМ |  |  | 8: 95.35; 9: 1.05; 10: 1333.97 | [6 empty] | ЭМ
| 3 | в т.ч. ОТм |  |  | 8: 9.53; 9: 1.05; 10: 133.33; 11: 26.75; 12: 3567 | [6 empty] | в т.ч. ОТм
| 4 | М |  |  | 8: 577.28; 10: 7691.68 | [6 empty] | М
П,Н | 08.1.02.17 | Сетки в рамках |  |  | 4: м2; 5: 0; 7: 0 | [16 empty] | Сетки в рамках
Н | 19.1.01.02 | Воздуховоды металлические |  |  | 4: м2; 5: 100; 7: 1332.4 | [16 empty] | Воздуховоды металлические
П,Н | 19.1.01.11 | Заглушки питометражных лючков |  |  | 4: шт; 5: 0; 7: 0 | [16 empty] | Заглушки питометражных лючков
П,Н | 19.1.01.11 | Крепления |  |  | 4: кг; 5: 0; 7: 0 | [16 empty] | Крепления
П,Н | 19.3.01.01 | Дроссель-клапаны в патрубке |  |  | 4: шт; 5: 0; 7: 0 | [16 empty] | Дроссель-клапаны в патрубке
|  | ЗТ |  |  | 4: чел.-ч; 5: 43.6; 6: 1.1582; 7: 672.7999 | [7 empty] | ЗТ
|  | ЗТм |  |  | 4: чел.-ч; 5: 0.77; 6: 1.05; 7: 10.7725 | [7 empty] | ЗТм
|  | Итого по расценке |  |  | 8: 1053.69; 10: 14905.86 | [8 empty] | Итого по расценке
|  | ФОТ |  |  | 10: 6013.54; 12: 160863 | [7 empty] | ФОТ
| Приказ № 812/пр от 21.12.2020 Прил. п.16 | НР Сантехнические работы - внутренние (трубопроводы, водопровод, канализация, отопление, газоснабжение, вентиляция и кондиционирование воздуха) |  |  | 4: %; 5: 121; 7: 121; 10: 7276.38; 12: 194644 | [7 empty] | НР Сантехнические работы - внутренние (трубопроводы, водопровод, канализация, отопление, газоснабжение, вентиляция и кондиционирование воздуха)
| Приказ № 774/пр от 11.12.2020 Прил. п.16 | СП Сантехнические работы - внутренние (трубопроводы, водопровод, канализация, отопление, газоснабжение, вентиляция и кондиционирование воздуха) |  |  | 4: %; 5: 72; 7: 72; 10: 4329.75; 12: 115821 | [7 empty] | СП Сантехнические работы - внутренние (трубопроводы, водопровод, канализация, отопление, газоснабжение, вентиляция и кондиционирование воздуха)
|  | Всего по позиции |  |  | 10: 26511.99 | [9 empty] | Всего по позиции
210 | ФССЦ-19.1.01.04-0032 | Воздуховоды из тонколистовой коррозионно-стойкой стали толщиной: 1,4 мм, периметром более 1000 мм (1800х900мм-40,5м, 1900х1000мм-40,5м, 2000х1100мм-40,5м, 2200х1100мм-40,5м, 2250х1150мм-53м) |  |  | 4: м2; 7: 1332.4; 8: 395.2; 10: 526564.48 | [5 empty] | Воздуховоды из тонколистовой коррозионно-стойкой стали толщиной: 1,4 мм, периметром более 1000 мм (1800х900мм-40,5м, 1900х1000мм-40,5м, 2000х1100мм-40,5м, 2200х1100мм-40,5м, 2250х1150мм-53м)
|  | (Сантехнические работы - внутренние (трубопроводы, водопровод, канализация, отопление, газоснабжение, вентиляция и кондиционирование воздуха)) | [21 empty] | (Сантехнические работы - внутренние (трубопроводы, водопровод, канализация, отопление, газоснабжение, вентиляция и кондиционирование воздуха))
|  | Всего по позиции |  |  | 10: 526564.48 | [9 empty] | Всего по позиции
211 | ФССЦ-19.1.01.11-0001 | Крепления для воздуховодов оцинкованные (подвески СТД, подвески регулируемые СТД, тяги, хомуты, кронштейны, траверсы, ленты, шпильки, профили) |  |  | 4: т; 7: 3.661; 8: 12676.79; 10: 46409.73 | [5 empty] | Крепления для воздуховодов оцинкованные (подвески СТД, подвески регулируемые СТД, тяги, хомуты, кронштейны, траверсы, ленты, шпильки, профили)
|  | (Сантехнические работы - внутренние (трубопроводы, водопровод, канализация, отопление, газоснабжение, вентиляция и кондиционирование воздуха)) | [21 empty] | (Сантехнические работы - внутренние (трубопроводы, водопровод, канализация, отопление, газоснабжение, вентиляция и кондиционирование воздуха))
|  | Всего по позиции |  |  | 10: 46409.73 | [9 empty] | Всего по позиции
|  | Итоги по разделу 10 Вентиляция зала осветителей, зала с коммуникациями, зала фильтров. П1.1, П1.2, П1.3 : | [23 empty] | Итоги по разделу 10 Вентиляция зала осветителей, зала с коммуникациями, зала фильтров. П1.1, П1.2, П1.3 :
|  | Итого прямые затраты (справочно) |  |  | 10: 758158.76 | [13 empty] | Итого прямые затраты (справочно)
|  | в том числе: | [24 empty] | в том числе:
|  | Оплата труда рабочих |  |  | 10: 16751.89 | [13 empty] | Оплата труда рабочих
|  | Эксплуатация машин |  |  | 10: 4219.6 | [13 empty] | Эксплуатация машин
|  | в том числе оплата труда машинистов (Отм) |  |  | 10: 433.02 | [13 empty] | в том числе оплата труда машинистов (Отм)
|  | Материалы |  |  | 10: 737187.27 | [13 empty] | Материалы
|  | Строительные работы |  |  | 10: 788088.83 | [13 empty] | Строительные работы
|  | в том числе: | [24 empty] | в том числе:
|  | оплата труда |  |  | 10: 16331.98 | [13 empty] | оплата труда
|  | эксплуатация машин и механизмов |  |  | 10: 4066.75 | [13 empty] | эксплуатация машин и механизмов
|  | в том числе оплата труда машинистов (ОТм) |  |  | 10: 412.98 | [13 empty] | в том числе оплата труда машинистов (ОТм)
|  | материалы |  |  | 10: 735372.33 | [13 empty] | материалы
|  | накладные расходы |  |  | 10: 20261.4 | [13 empty] | накладные расходы
|  | сметная прибыль |  |  | 10: 12056.37 | [13 empty] | сметная прибыль
|  | Монтажные работы |  |  | 10: 3020.21 | [13 empty] | Монтажные работы
|  | в том числе: | [24 empty] | в том числе:
|  | оплата труда |  |  | 10: 419.91 | [13 empty] | оплата труда
|  | эксплуатация машин и механизмов |  |  | 10: 152.85 | [13 empty] | эксплуатация машин и механизмов
|  | в том числе оплата труда машинистов (ОТм) |  |  | 10: 20.04 | [13 empty] | в том числе оплата труда машинистов (ОТм)
|  | материалы |  |  | 10: 1814.94 | [13 empty] | материалы
|  | накладные расходы |  |  | 10: 415.89 | [13 empty] | накладные расходы
|  | сметная прибыль |  |  | 10: 216.62 | [13 empty] | сметная прибыль
|  | Оборудование |  |  | 10: 1082347.43 | [13 empty] | Оборудование
|  | Инженерное оборудование |  |  | 10: 1082347.43 | [13 empty] | Инженерное оборудование
|  | Итого ФОТ (справочно) |  |  | 10: 17184.91 | [13 empty] | Итого ФОТ (справочно)
|  | Итого накладные расходы (справочно) |  |  | 10: 20677.29 | [13 empty] | Итого накладные расходы (справочно)
|  | Итого сметная прибыль (справочно) |  |  | 10: 12272.99 | [13 empty] | Итого сметная прибыль (справочно)
|  | Итого по разделу 10 Вентиляция зала осветителей, зала с коммуникациями, зала фильтров. П1.1, П1.2, П1.3 |  |  | 10: 1873456.47 | [14 empty] | Итого по разделу 10 Вентиляция зала осветителей, зала с коммуникациями, зала фильтров. П1.1, П1.2, П1.3
|  | в том числе: | [24 empty] | в том числе:
|  | оборудование отсутствующее в СНБ |  |  | 12: 6526555 | [13 empty] | оборудование отсутствующее в СНБ
Раздел 11. В1.1, В1.2, В1.3, В1.4, В1.5, В1.6 | [17 empty] | Раздел 11. В1.1, В1.2, В1.3, В1.4, В1.5, В1.6
212 | ФЕР20-03-003-03 | Установка вентиляторов крышных массой: до 0,4 т |  |  | 4: шт; 7: 6 | [5 empty] | Установка вентиляторов крышных массой: до 0,4 т
| ОП п.1.20.19 | Индивидуальные испытания систем вентиляции и кондиционирования воздуха - 5% ОЗП=1,05; ЭМ=1,05 к расх.; ЗПМ=1,05; ТЗ=1,05; ТЗМ=1,05 | [26 empty] | Индивидуальные испытания систем вентиляции и кондиционирования воздуха - 5% ОЗП=1,05; ЭМ=1,05 к расх.; ЗПМ=1,05; ТЗ=1,05; ТЗМ=1,05
| 1 | ОТ |  |  | 8: 103.9; 9: 1.05; 10: 654.57; 11: 26.75; 12: 17510 | [6 empty] | ОТ
| 2 | ЭМ |  |  | 8: 82.02; 9: 1.05; 10: 516.73 | [6 empty] | ЭМ
| 3 | в т.ч. ОТм |  |  | 8: 10.26; 9: 1.05; 10: 64.64; 11: 26.75; 12: 1729 | [6 empty] | в т.ч. ОТм
| 4 | М |  |  | 8: 75.9; 10: 455.4 | [6 empty] | М
|  | ЗТ |  |  | 4: чел.-ч; 5: 10.8; 6: 1.05; 7: 68.04 | [7 empty] | ЗТ
|  | ЗТм |  |  | 4: чел.-ч; 5: 0.83; 6: 1.05; 7: 5.229 | [7 empty] | ЗТм
|  | Итого по расценке |  |  | 8: 261.82; 10: 1626.7 | [8 empty] | Итого по расценке
|  | ФОТ |  |  | 10: 719.21; 12: 19239 | [7 empty] | ФОТ
| Приказ № 812/пр от 21.12.2020 Прил. п.16 | НР Сантехнические работы - внутренние (трубопроводы, водопровод, канализация, отопление, газоснабжение, вентиляция и кондиционирование воздуха) |  |  | 4: %; 5: 121; 7: 121; 10: 870.24; 12: 23279 | [7 empty] | НР Сантехнические работы - внутренние (трубопроводы, водопровод, канализация, отопление, газоснабжение, вентиляция и кондиционирование воздуха)
| Приказ № 774/пр от 11.12.2020 Прил. п.16 | СП Сантехнические работы - внутренние (трубопроводы, водопровод, канализация, отопление, газоснабжение, вентиляция и кондиционирование воздуха) |  |  | 4: %; 5: 72; 7: 72; 10: 517.83; 12: 13852 | [7 empty] | СП Сантехнические работы - внутренние (трубопроводы, водопровод, канализация, отопление, газоснабжение, вентиляция и кондиционирование воздуха)
|  | Всего по позиции |  |  | 10: 3014.77 | [9 empty] | Всего по позиции
213 О | ТЦ_64.1.03.03_77_7718915896_30.05.2022_01 (Табл. п.162, Прайс стр339) | Вентилятор VDNV 80В-18,5х15 |  |  | шт |  |  | 6 | 241058 |  | 239858.71 | 6.03 | 1446348 | [5 empty] | Вентилятор VDNV 80В-18,5х15
|  | (Инженерное оборудование) | [21 empty] | (Инженерное оборудование)
|  | Цена=289269,60/1,2 | [22 empty] | Цена=289269,60/1,2
|  | Всего по позиции |  |  | 10: 239858.71; 12: 1446348 | [9 empty] | Всего по позиции
214 | ФЕР20-02-004-03 | Установка клапанов обратных: диаметром до 800 мм |  |  | 4: шт; 7: 6 | [5 empty] | Установка клапанов обратных: диаметром до 800 мм
| ОП п.1.20.19 | Индивидуальные испытания систем вентиляции и кондиционирования воздуха - 5% ОЗП=1,05; ЭМ=1,05 к расх.; ЗПМ=1,05; ТЗ=1,05; ТЗМ=1,05 | [26 empty] | Индивидуальные испытания систем вентиляции и кондиционирования воздуха - 5% ОЗП=1,05; ЭМ=1,05 к расх.; ЗПМ=1,05; ТЗ=1,05; ТЗМ=1,05
| 1 | ОТ |  |  | 8: 16.92; 9: 1.05; 10: 106.6; 11: 26.75; 12: 2852 | [6 empty] | ОТ
| 2 | ЭМ |  |  | 8: 3.31; 9: 1.05; 10: 20.85 | [6 empty] | ЭМ
| 3 | в т.ч. ОТм |  |  | 8: 0.26; 9: 1.05; 10: 1.64; 11: 26.75; 12: 44 | [6 empty] | в т.ч. ОТм
| 4 | М |  |  | 8: 15.4; 10: 92.4 | [6 empty] | М
Н | 19.3.01.09 | Клапаны обратные |  |  | 4: шт; 5: 1; 7: 6 | [16 empty] | Клапаны обратные
|  | ЗТ |  |  | 4: чел.-ч; 5: 1.91; 6: 1.05; 7: 12.033 | [7 empty] | ЗТ
|  | ЗТм |  |  | 4: чел.-ч; 5: 0.02; 6: 1.05; 7: 0.126 | [7 empty] | ЗТм
|  | Итого по расценке |  |  | 8: 35.63; 10: 219.85 | [8 empty] | Итого по расценке
|  | ФОТ |  |  | 10: 108.24; 12: 2896 | [7 empty] | ФОТ
| Приказ № 812/пр от 21.12.2020 Прил. п.16 | НР Сантехнические работы - внутренние (трубопроводы, водопровод, канализация, отопление, газоснабжение, вентиляция и кондиционирование воздуха) |  |  | 4: %; 5: 121; 7: 121; 10: 130.97; 12: 3504 | [7 empty] | НР Сантехнические работы - внутренние (трубопроводы, водопровод, канализация, отопление, газоснабжение, вентиляция и кондиционирование воздуха)
| Приказ № 774/пр от 11.12.2020 Прил. п.16 | СП Сантехнические работы - внутренние (трубопроводы, водопровод, канализация, отопление, газоснабжение, вентиляция и кондиционирование воздуха) |  |  | 4: %; 5: 72; 7: 72; 10: 77.93; 12: 2085 | [7 empty] | СП Сантехнические работы - внутренние (трубопроводы, водопровод, канализация, отопление, газоснабжение, вентиляция и кондиционирование воздуха)
|  | Всего по позиции |  |  | 10: 428.75 | [9 empty] | Всего по позиции
215 О | ТЦ_19.3.01.09_77_7718915896_30.05.2022_01 (Табл. п.163, Прайс стр339) | Клапан обратный RVN-800 |  |  | шт |  |  | 6 | 20016.5 |  | 19916.92 | 6.03 | 120099 | [5 empty] | Клапан обратный RVN-800
|  | (Инженерное оборудование) | [21 empty] | (Инженерное оборудование)
|  | Цена=24019,80/1,2 | [22 empty] | Цена=24019,80/1,2
|  | Всего по позиции |  |  | 10: 19916.92; 12: 120099 | [9 empty] | Всего по позиции
216 | ФЕРм08-01-101-01 | Преобразователь массой: до 0,15 т |  |  | 4: шкаф; 7: 6 | [5 empty] | Преобразователь массой: до 0,15 т
| 1 | ОТ |  |  | 8: 69.36; 10: 416.16; 11: 26.75; 12: 11132 | [6 empty] | ОТ
| 2 | ЭМ |  |  | 8: 30.79; 10: 184.74 | [6 empty] | ЭМ
| 3 | в т.ч. ОТм |  |  | 8: 4.27; 10: 25.62; 11: 26.75; 12: 685 | [6 empty] | в т.ч. ОТм
| 4 | М |  |  | 8: 504.9; 10: 3029.4 | [6 empty] | М
|  | ЗТ |  |  | 4: чел.-ч; 5: 7.21; 7: 43.26 | [7 empty] | ЗТ
|  | ЗТм |  |  | 4: чел.-ч; 5: 0.34; 7: 2.04 | [7 empty] | ЗТм
|  | Итого по расценке |  |  | 8: 605.05; 10: 3630.3 | [8 empty] | Итого по расценке
|  | ФОТ |  |  | 10: 441.78; 12: 11817 | [7 empty] | ФОТ
| Приказ № 812/пр от 21.12.2020 Прил. п.49.3 | НР Электротехнические установки на других объектах |  |  | 4: %; 5: 97; 7: 97; 10: 428.53; 12: 11462 | [7 empty] | НР Электротехнические установки на других объектах
| Приказ № 774/пр от 11.12.2020 Прил. п.49.3 | СП Электротехнические установки на других объектах |  |  | 4: %; 5: 51; 7: 51; 10: 225.31; 12: 6027 | [7 empty] | СП Электротехнические установки на других объектах
|  | Всего по позиции |  |  | 10: 4284.14 | [9 empty] | Всего по позиции
217 О | ТЦ_61.1.04.03_77_7718915896_30.05.2022_01 (Табл. п.164, Прайс стр339) | Частотный преобразователь 22 кВт 380 В |  |  | шт |  |  | 6 | 176586.75 |  | 175708.29 | 6.03 | 1059521 | [5 empty] | Частотный преобразователь 22 кВт 380 В
|  | (Инженерное оборудование) | [21 empty] | (Инженерное оборудование)
|  | Цена=211904,10/1,2 | [22 empty] | Цена=211904,10/1,2
|  | Всего по позиции |  |  | 10: 175708.29; 12: 1059521 | [9 empty] | Всего по позиции
218 | ФЕР09-06-033-02 | Монтаж труб вытяжных, дымовых и вентиляционных диаметром до 3250 мм из листовой стали высотой: до 45 м (Монтаж стакана монтажного неутепленного MSN-800) |  |  | 4: т; 7: 0.36156 | [5 empty] | Монтаж труб вытяжных, дымовых и вентиляционных диаметром до 3250 мм из листовой стали высотой: до 45 м (Монтаж стакана монтажного неутепленного MSN-800)
| 1 | ОТ |  |  | 8: 517.82; 10: 187.22; 11: 26.75; 12: 5008 | [6 empty] | ОТ
| 2 | ЭМ |  |  | 8: 227.03; 10: 82.08 | [6 empty] | ЭМ
| 3 | в т.ч. ОТм |  |  | 8: 20.85; 10: 7.54; 11: 26.75; 12: 202 | [6 empty] | в т.ч. ОТм
| 4 | М |  |  | 8: 365; 10: 131.97 | [6 empty] | М
Н | 07.4.01.04 | Конструкции стальные |  |  | 4: т; 5: 1; 7: 0.36156 | [16 empty] | Конструкции стальные
|  | ЗТ |  |  | 4: чел.-ч; 5: 52.2; 7: 18.8734 | [7 empty] | ЗТ
|  | ЗТм |  |  | 4: чел.-ч; 5: 1.61; 7: 0.58211 | [7 empty] | ЗТм
|  | Итого по расценке |  |  | 8: 1109.85; 10: 401.27 | [8 empty] | Итого по расценке
|  | ФОТ |  |  | 10: 194.76; 12: 5210 | [7 empty] | ФОТ
| Приказ № 812/пр от 21.12.2020 Прил. п.9 | НР Строительные металлические конструкции |  |  | 4: %; 5: 93; 7: 93; 10: 181.13; 12: 4845 | [7 empty] | НР Строительные металлические конструкции
| Приказ № 774/пр от 11.12.2020 Прил. п.9 | СП Строительные металлические конструкции |  |  | 4: %; 5: 62; 7: 62; 10: 120.75; 12: 3230 | [7 empty] | СП Строительные металлические конструкции
|  | Всего по позиции |  |  | 10: 703.15 | [9 empty] | Всего по позиции
219 | ТЦ_19.3.02.08_77_7718915896_30.05.2022_01 (Табл. п.165, Прайс стр339) | Стакан монтажный неутепленный MSN-800 |  |  | шт |  |  | 6 | 54645.75 |  | 40628.87 | 8.07 | 327875 | [5 empty] | Стакан монтажный неутепленный MSN-800
|  | (Строительные металлические конструкции) | [21 empty] | (Строительные металлические конструкции)
|  | Цена=65574,90/1,2 | [22 empty] | Цена=65574,90/1,2
|  | Всего по позиции |  |  | 10: 40628.87; 12: 327875 | [9 empty] | Всего по позиции
220 | ФЕР20-02-002-02 | Установка решеток жалюзийных площадью в свету: до 1,0 м2 |  |  | 4: шт; 7: 36 | [5 empty] | Установка решеток жалюзийных площадью в свету: до 1,0 м2
| 1 | ОТ |  |  | 8: 12.47; 10: 448.92; 11: 26.75; 12: 12009 | [6 empty] | ОТ
| 2 | ЭМ |  |  | 8: 2.62; 10: 94.32 | [6 empty] | ЭМ
| 3 | в т.ч. ОТм |  |  | 8: 0.26; 10: 9.36; 11: 26.75; 12: 250 | [6 empty] | в т.ч. ОТм
| 4 | М |  |  | 8: 7.72; 10: 277.92 | [6 empty] | М
Н | 19.2.03.09 | Решетки жалюзийные |  |  | 4: шт; 5: 1; 7: 36 | [16 empty] | Решетки жалюзийные
|  | ЗТ |  |  | 4: чел.-ч; 5: 1.39; 7: 50.04 | [7 empty] | ЗТ
|  | ЗТм |  |  | 4: чел.-ч; 5: 0.02; 7: 0.72 | [7 empty] | ЗТм
|  | Итого по расценке |  |  | 8: 22.81; 10: 821.16 | [8 empty] | Итого по расценке
|  | ФОТ |  |  | 10: 458.28; 12: 12259 | [7 empty] | ФОТ
| Приказ № 812/пр от 21.12.2020 Прил. п.16 | НР Сантехнические работы - внутренние (трубопроводы, водопровод, канализация, отопление, газоснабжение, вентиляция и кондиционирование воздуха) |  |  | 4: %; 5: 121; 7: 121; 10: 554.52; 12: 14833 | [7 empty] | НР Сантехнические работы - внутренние (трубопроводы, водопровод, канализация, отопление, газоснабжение, вентиляция и кондиционирование воздуха)
| Приказ № 774/пр от 11.12.2020 Прил. п.16 | СП Сантехнические работы - внутренние (трубопроводы, водопровод, канализация, отопление, газоснабжение, вентиляция и кондиционирование воздуха) |  |  | 4: %; 5: 72; 7: 72; 10: 329.96; 12: 8826 | [7 empty] | СП Сантехнические работы - внутренние (трубопроводы, водопровод, канализация, отопление, газоснабжение, вентиляция и кондиционирование воздуха)
|  | Всего по позиции |  |  | 10: 1705.64 | [9 empty] | Всего по позиции
221 | ФССЦ-19.2.03.02-0292 | Решетки жалюзийные регулируемые из алюминиевого профиля с порошковым покрытием, РВ-1, размер 1000х800 мм |  |  | 4: шт; 7: 36; 8: 603.82; 10: 21737.52 | [5 empty] | Решетки жалюзийные регулируемые из алюминиевого профиля с порошковым покрытием, РВ-1, размер 1000х800 мм
|  | (Сантехнические работы - внутренние (трубопроводы, водопровод, канализация, отопление, газоснабжение, вентиляция и кондиционирование воздуха)) | [21 empty] | (Сантехнические работы - внутренние (трубопроводы, водопровод, канализация, отопление, газоснабжение, вентиляция и кондиционирование воздуха))
|  | Всего по позиции |  |  | 10: 21737.52 | [9 empty] | Всего по позиции
222 | ФЕР20-01-001-15 | Прокладка воздуховодов из листовой, оцинкованной стали и алюминия класса Н (нормальные) толщиной: 0,9 мм, периметром до 4500 мм |  |  | 4: 100 м2; 7: 5.4955 | [5 empty] | Прокладка воздуховодов из листовой, оцинкованной стали и алюминия класса Н (нормальные) толщиной: 0,9 мм, периметром до 4500 мм
| ОП п.1.20.19 | Индивидуальные испытания систем вентиляции и кондиционирования воздуха - 5% ОЗП=1,05; ЭМ=1,05 к расх.; ЗПМ=1,05; ТЗ=1,05; ТЗМ=1,05 | [26 empty] | Индивидуальные испытания систем вентиляции и кондиционирования воздуха - 5% ОЗП=1,05; ЭМ=1,05 к расх.; ЗПМ=1,05; ТЗ=1,05; ТЗМ=1,05
| 1 | ОТ |  |  | 8: 545.38; 9: 1.05; 10: 3146.99; 11: 26.75; 12: 84182 | [6 empty] | ОТ
| 2 | ЭМ |  |  | 8: 92.92; 9: 1.05; 10: 536.17 | [6 empty] | ЭМ
| 3 | в т.ч. ОТм |  |  | 8: 8.17; 9: 1.05; 10: 47.14; 11: 26.75; 12: 1261 | [6 empty] | в т.ч. ОТм
| 4 | М |  |  | 8: 352.95; 10: 1939.64 | [6 empty] | М
П,Н | 08.1.02.17 | Сетки в рамках |  |  | 4: м2; 5: 0; 7: 0 | [16 empty] | Сетки в рамках
Н | 19.1.01.02 | Воздуховоды металлические |  |  | 4: м2; 5: 100; 7: 549.55 | [16 empty] | Воздуховоды металлические
П,Н | 19.1.01.11 | Заглушки питометражных лючков |  |  | 4: шт; 5: 0; 7: 0 | [16 empty] | Заглушки питометражных лючков
П,Н | 19.1.01.11 | Крепления |  |  | 4: кг; 5: 0; 7: 0 | [16 empty] | Крепления
П,Н | 19.3.01.01 | Дроссель-клапаны в патрубке |  |  | 4: шт; 5: 0; 7: 0 | [16 empty] | Дроссель-клапаны в патрубке
|  | ЗТ |  |  | 4: чел.-ч; 5: 62.4; 6: 1.05; 7: 360.0652 | [7 empty] | ЗТ
|  | ЗТм |  |  | 4: чел.-ч; 5: 0.66; 6: 1.05; 7: 3.8084 | [7 empty] | ЗТм
|  | Итого по расценке |  |  | 8: 991.25; 10: 5622.8 | [8 empty] | Итого по расценке
|  | ФОТ |  |  | 10: 3194.13; 12: 85443 | [7 empty] | ФОТ
| Приказ № 812/пр от 21.12.2020 Прил. п.16 | НР Сантехнические работы - внутренние (трубопроводы, водопровод, канализация, отопление, газоснабжение, вентиляция и кондиционирование воздуха) |  |  | 4: %; 5: 121; 7: 121; 10: 3864.9; 12: 103386 | [7 empty] | НР Сантехнические работы - внутренние (трубопроводы, водопровод, канализация, отопление, газоснабжение, вентиляция и кондиционирование воздуха)
| Приказ № 774/пр от 11.12.2020 Прил. п.16 | СП Сантехнические работы - внутренние (трубопроводы, водопровод, канализация, отопление, газоснабжение, вентиляция и кондиционирование воздуха) |  |  | 4: %; 5: 72; 7: 72; 10: 2299.77; 12: 61519 | [7 empty] | СП Сантехнические работы - внутренние (трубопроводы, водопровод, канализация, отопление, газоснабжение, вентиляция и кондиционирование воздуха)
|  | Всего по позиции |  |  | 10: 11787.47 | [9 empty] | Всего по позиции
223 | ФССЦ-19.1.01.03-0052 | Воздуховоды из оцинкованной стали с шиной и уголками толщиной: 1,0 мм, периметром 3000 мм (900х400мм-68м) |  |  | 4: м2; 7: 176.8; 8: 171.25; 10: 30277 | [5 empty] | Воздуховоды из оцинкованной стали с шиной и уголками толщиной: 1,0 мм, периметром 3000 мм (900х400мм-68м)
|  | (Сантехнические работы - внутренние (трубопроводы, водопровод, канализация, отопление, газоснабжение, вентиляция и кондиционирование воздуха)) | [21 empty] | (Сантехнические работы - внутренние (трубопроводы, водопровод, канализация, отопление, газоснабжение, вентиляция и кондиционирование воздуха))
|  | Всего по позиции |  |  | 10: 30277 | [9 empty] | Всего по позиции
224 | ФССЦ-19.1.01.03-0052 | Воздуховоды из оцинкованной стали с шиной и уголками толщиной: 1,0 мм, периметром 3000 мм (1000х500мм- 70м) |  |  | 4: м2; 7: 210; 8: 171.25; 10: 35962.5 | [5 empty] | Воздуховоды из оцинкованной стали с шиной и уголками толщиной: 1,0 мм, периметром 3000 мм (1000х500мм- 70м)
|  | (Сантехнические работы - внутренние (трубопроводы, водопровод, канализация, отопление, газоснабжение, вентиляция и кондиционирование воздуха)) | [21 empty] | (Сантехнические работы - внутренние (трубопроводы, водопровод, канализация, отопление, газоснабжение, вентиляция и кондиционирование воздуха))
|  | Всего по позиции |  |  | 10: 35962.5 | [9 empty] | Всего по позиции
225 | ФССЦ-19.1.01.03-0054 | Воздуховоды из оцинкованной стали с шиной и уголками толщиной: 1,0 мм, периметром 3400 мм (1200х550мм- 46,5м) |  |  | 4: м2; 7: 162.75; 8: 170.4; 10: 27732.6 | [5 empty] | Воздуховоды из оцинкованной стали с шиной и уголками толщиной: 1,0 мм, периметром 3400 мм (1200х550мм- 46,5м)
|  | (Сантехнические работы - внутренние (трубопроводы, водопровод, канализация, отопление, газоснабжение, вентиляция и кондиционирование воздуха)) | [21 empty] | (Сантехнические работы - внутренние (трубопроводы, водопровод, канализация, отопление, газоснабжение, вентиляция и кондиционирование воздуха))
|  | Всего по позиции |  |  | 10: 27732.6 | [9 empty] | Всего по позиции
226 | ФЕР20-01-001-08 | Прокладка воздуховодов из листовой, оцинкованной стали и алюминия класса Н (нормальные) толщиной: 0,7 мм, диаметром до 800 мм |  |  | 4: 100 м2; 7: 0.1759 | [5 empty] | Прокладка воздуховодов из листовой, оцинкованной стали и алюминия класса Н (нормальные) толщиной: 0,7 мм, диаметром до 800 мм
| ОП п.1.20.19 | Индивидуальные испытания систем вентиляции и кондиционирования воздуха - 5% ОЗП=1,05; ЭМ=1,05 к расх.; ЗПМ=1,05; ТЗ=1,05; ТЗМ=1,05 | [26 empty] | Индивидуальные испытания систем вентиляции и кондиционирования воздуха - 5% ОЗП=1,05; ЭМ=1,05 к расх.; ЗПМ=1,05; ТЗ=1,05; ТЗМ=1,05
| 1 | ОТ |  |  | 8: 802.33; 9: 1.05; 10: 148.19; 11: 26.75; 12: 3964 | [6 empty] | ОТ
| 2 | ЭМ |  |  | 8: 127.19; 9: 1.05; 10: 23.49 | [6 empty] | ЭМ
| 3 | в т.ч. ОТм |  |  | 8: 9.68; 9: 1.05; 10: 1.79; 11: 26.75; 12: 48 | [6 empty] | в т.ч. ОТм
| 4 | М |  |  | 8: 379.93; 10: 66.83 | [6 empty] | М
П,Н | 08.1.02.17 | Сетки в рамках |  |  | 4: м2; 5: 0; 7: 0 | [16 empty] | Сетки в рамках
Н | 19.1.01.02 | Воздуховоды металлические |  |  | 4: м2; 5: 100; 7: 17.59 | [16 empty] | Воздуховоды металлические
П,Н | 19.1.01.11 | Заглушки питометражных лючков |  |  | 4: шт; 5: 0; 7: 0 | [16 empty] | Заглушки питометражных лючков
П,Н | 19.1.01.11 | Крепления |  |  | 4: кг; 5: 0; 7: 0 | [16 empty] | Крепления
П,Н | 19.3.01.01 | Дроссель-клапаны в патрубке |  |  | 4: шт; 5: 0; 7: 0 | [16 empty] | Дроссель-клапаны в патрубке
П,Н | 19.3.02.07 | Шиберы |  |  | 4: шт; 5: 0; 7: 0 | [16 empty] | Шиберы
|  | ЗТ |  |  | 4: чел.-ч; 5: 91.8; 6: 1.05; 7: 16.955 | [7 empty] | ЗТ
|  | ЗТм |  |  | 4: чел.-ч; 5: 0.78; 6: 1.05; 7: 0.14406 | [7 empty] | ЗТм
|  | Итого по расценке |  |  | 8: 1309.45; 10: 238.51 | [8 empty] | Итого по расценке
|  | ФОТ |  |  | 10: 149.98; 12: 4012 | [7 empty] | ФОТ
| Приказ № 812/пр от 21.12.2020 Прил. п.16 | НР Сантехнические работы - внутренние (трубопроводы, водопровод, канализация, отопление, газоснабжение, вентиляция и кондиционирование воздуха) |  |  | 4: %; 5: 121; 7: 121; 10: 181.48; 12: 4855 | [7 empty] | НР Сантехнические работы - внутренние (трубопроводы, водопровод, канализация, отопление, газоснабжение, вентиляция и кондиционирование воздуха)
| Приказ № 774/пр от 11.12.2020 Прил. п.16 | СП Сантехнические работы - внутренние (трубопроводы, водопровод, канализация, отопление, газоснабжение, вентиляция и кондиционирование воздуха) |  |  | 4: %; 5: 72; 7: 72; 10: 107.99; 12: 2889 | [7 empty] | СП Сантехнические работы - внутренние (трубопроводы, водопровод, канализация, отопление, газоснабжение, вентиляция и кондиционирование воздуха)
|  | Всего по позиции |  |  | 10: 527.98 | [9 empty] | Всего по позиции
227 | ФССЦ-19.1.01.03-0075 | Воздуховоды из оцинкованной стали, толщина 0,7 мм, диаметр до 800 мм (д.800мм-7м) |  |  | 4: м2; 7: 17.59; 8: 84.25; 10: 1481.96 | [5 empty] | Воздуховоды из оцинкованной стали, толщина 0,7 мм, диаметр до 800 мм (д.800мм-7м)
|  | (Сантехнические работы - внутренние (трубопроводы, водопровод, канализация, отопление, газоснабжение, вентиляция и кондиционирование воздуха)) | [21 empty] | (Сантехнические работы - внутренние (трубопроводы, водопровод, канализация, отопление, газоснабжение, вентиляция и кондиционирование воздуха))
|  | Всего по позиции |  |  | 10: 1481.96 | [9 empty] | Всего по позиции
228 | ФССЦ-24.3.05.02-1140 | Заглушка полиэтиленовая, номинальный наружный диаметр 40 мм (Лючок питометражный для замера параметров воздуха) |  |  | 4: шт; 7: 12; 8: 56.12; 10: 673.44 | [5 empty] | Заглушка полиэтиленовая, номинальный наружный диаметр 40 мм (Лючок питометражный для замера параметров воздуха)
|  | (Сантехнические работы - внутренние (трубопроводы, водопровод, канализация, отопление, газоснабжение, вентиляция и кондиционирование воздуха)) | [21 empty] | (Сантехнические работы - внутренние (трубопроводы, водопровод, канализация, отопление, газоснабжение, вентиляция и кондиционирование воздуха))
|  | Всего по позиции |  |  | 10: 673.44 | [9 empty] | Всего по позиции
229 | ФССЦ-19.1.01.11-0001 | Крепления для воздуховодов оцинкованные (подвески СТД, подвески регулируемые СТД, тяги, хомуты, кронштейны, траверсы, ленты, шпильки, профили) |  |  | 4: т; 7: 1.513; 8: 12676.79; 10: 19179.98 | [5 empty] | Крепления для воздуховодов оцинкованные (подвески СТД, подвески регулируемые СТД, тяги, хомуты, кронштейны, траверсы, ленты, шпильки, профили)
|  | (Сантехнические работы - внутренние (трубопроводы, водопровод, канализация, отопление, газоснабжение, вентиляция и кондиционирование воздуха)) | [21 empty] | (Сантехнические работы - внутренние (трубопроводы, водопровод, канализация, отопление, газоснабжение, вентиляция и кондиционирование воздуха))
|  | Всего по позиции |  |  | 10: 19179.98 | [9 empty] | Всего по позиции
230 | ФЕР16-02-002-01 | Прокладка трубопроводов водоснабжения из стальных водогазопроводных оцинкованных труб диаметром: 15 мм |  |  | 4: 100 м; 7: 0.88 | [5 empty] | Прокладка трубопроводов водоснабжения из стальных водогазопроводных оцинкованных труб диаметром: 15 мм
| 1 | ОТ |  |  | 8: 324.19; 10: 285.29; 11: 26.75; 12: 7632 | [6 empty] | ОТ
| 2 | ЭМ |  |  | 8: 41.54; 10: 36.56 | [6 empty] | ЭМ
| 3 | в т.ч. ОТм |  |  | 8: 6.53; 10: 5.75; 11: 26.75; 12: 154 | [6 empty] | в т.ч. ОТм
| 4 | М |  |  | 8: 31.45; 10: 27.68 | [6 empty] | М
П,Н | 18.1.09.06 | Арматура муфтовая |  |  | 4: шт; 5: 0; 7: 0 | [16 empty] | Арматура муфтовая
Н | 18.2.07.01 | Трубопроводы с гильзами |  |  | 4: м; 5: 100; 7: 88 | [16 empty] | Трубопроводы с гильзами
П,Н | 23.1.02.07 | Крепления |  |  | 4: кг; 5: 0; 7: 0 | [16 empty] | Крепления
|  | ЗТ |  |  | 4: чел.-ч; 5: 33.7; 7: 29.656 | [7 empty] | ЗТ
|  | ЗТм |  |  | 4: чел.-ч; 5: 0.54; 7: 0.4752 | [7 empty] | ЗТм
|  | Итого по расценке |  |  | 8: 397.18; 10: 349.53 | [8 empty] | Итого по расценке
|  | ФОТ |  |  | 10: 291.04; 12: 7786 | [7 empty] | ФОТ
| Приказ № 812/пр от 21.12.2020 Прил. п.16 | НР Сантехнические работы - внутренние (трубопроводы, водопровод, канализация, отопление, газоснабжение, вентиляция и кондиционирование воздуха) |  |  | 4: %; 5: 121; 7: 121; 10: 352.16; 12: 9421 | [7 empty] | НР Сантехнические работы - внутренние (трубопроводы, водопровод, канализация, отопление, газоснабжение, вентиляция и кондиционирование воздуха)
| Приказ № 774/пр от 11.12.2020 Прил. п.16 | СП Сантехнические работы - внутренние (трубопроводы, водопровод, канализация, отопление, газоснабжение, вентиляция и кондиционирование воздуха) |  |  | 4: %; 5: 72; 7: 72; 10: 209.55; 12: 5606 | [7 empty] | СП Сантехнические работы - внутренние (трубопроводы, водопровод, канализация, отопление, газоснабжение, вентиляция и кондиционирование воздуха)
|  | Всего по позиции |  |  | 10: 911.24 | [9 empty] | Всего по позиции
231 | ФССЦ-23.1.02.07-0002 | Крепления для трубопроводов (кронштейны, планки, хомуты) |  |  | 4: кг; 7: 12; 8: 11.99; 10: 143.88 | [5 empty] | Крепления для трубопроводов (кронштейны, планки, хомуты)
|  | (Сантехнические работы - внутренние (трубопроводы, водопровод, канализация, отопление, газоснабжение, вентиляция и кондиционирование воздуха)) | [21 empty] | (Сантехнические работы - внутренние (трубопроводы, водопровод, канализация, отопление, газоснабжение, вентиляция и кондиционирование воздуха))
|  | Всего по позиции |  |  | 10: 143.88 | [9 empty] | Всего по позиции
232 | ФССЦ-18.2.07.01-0004 | Узлы трубопроводов укрупненные монтажные из стальных водогазопроводных оцинкованных труб диаметром 15 мм |  |  | 4: м; 7: 88; 8: 28.25; 10: 2486 | [5 empty] | Узлы трубопроводов укрупненные монтажные из стальных водогазопроводных оцинкованных труб диаметром 15 мм
|  | (Сантехнические работы - внутренние (трубопроводы, водопровод, канализация, отопление, газоснабжение, вентиляция и кондиционирование воздуха)) | [21 empty] | (Сантехнические работы - внутренние (трубопроводы, водопровод, канализация, отопление, газоснабжение, вентиляция и кондиционирование воздуха))
|  | Всего по позиции |  |  | 10: 2486 | [9 empty] | Всего по позиции
233 | ФССЦ-18.1.09.06-1018 | Кран шаровой муфтовый для воды, номинальный диаметр 15 мм, со сгоном |  |  | 4: шт; 7: 6; 8: 35.22; 10: 211.32 | [5 empty] | Кран шаровой муфтовый для воды, номинальный диаметр 15 мм, со сгоном
|  | (Сантехнические работы - внутренние (трубопроводы, водопровод, канализация, отопление, газоснабжение, вентиляция и кондиционирование воздуха)) | [21 empty] | (Сантехнические работы - внутренние (трубопроводы, водопровод, канализация, отопление, газоснабжение, вентиляция и кондиционирование воздуха))
|  | Всего по позиции |  |  | 10: 211.32 | [9 empty] | Всего по позиции
234 | ФЕР13-03-002-04 | Огрунтовка металлических поверхностей за один раз: грунтовкой ГФ-021 (вручную за 2 раза) |  |  | 4: 100 м2; 7: 0.0968 | [5 empty] | Огрунтовка металлических поверхностей за один раз: грунтовкой ГФ-021 (вручную за 2 раза)
| ОП п.1.13.7 | При нанесении лакокрасочных материалов ручным способом ОЗП=1,1; ТЗ=1,1 | [26 empty] | При нанесении лакокрасочных материалов ручным способом ОЗП=1,1; ТЗ=1,1
|  | за 2 раза ПЗ=2 (ОЗП=2; ЭМ=2 к расх.; ЗПМ=2; МАТ=2 к расх.; ТЗ=2; ТЗМ=2) | [26 empty] | за 2 раза ПЗ=2 (ОЗП=2; ЭМ=2 к расх.; ЗПМ=2; МАТ=2 к расх.; ТЗ=2; ТЗМ=2)
| 1 | ОТ |  |  | 8: 56.55; 9: 2.2; 10: 12.04; 11: 26.75; 12: 322 | [6 empty] | ОТ
| 2 | ЭМ |  |  | 8: 9.22; 9: 2; 10: 1.78 | [6 empty] | ЭМ
| 3 | в т.ч. ОТм |  |  | 8: 0.22; 9: 2; 10: 0.04; 11: 26.75; 12: 1 | [6 empty] | в т.ч. ОТм
| 4 | М |  |  | 8: 152.04; 9: 2; 10: 29.43 | [6 empty] | М
|  | ЗТ |  |  | 4: чел.-ч; 5: 5.31; 6: 2.2; 7: 1.1308 | [7 empty] | ЗТ
|  | ЗТм |  |  | 4: чел.-ч; 5: 0.02; 6: 2; 7: 0.003872 | [7 empty] | ЗТм
|  | Итого по расценке |  |  | 8: 217.81; 10: 43.25 | [8 empty] | Итого по расценке
|  | ФОТ |  |  | 10: 12.08; 12: 323 | [7 empty] | ФОТ
| Приказ № 812/пр от 21.12.2020 Прил. п.13 | НР Защита строительных конструкций и оборудования от коррозии |  |  | 4: %; 5: 94; 7: 94; 10: 11.36; 12: 304 | [7 empty] | НР Защита строительных конструкций и оборудования от коррозии
| Приказ № 774/пр от 11.12.2020 Прил. п.13 | СП Защита строительных конструкций и оборудования от коррозии |  |  | 4: %; 5: 51; 7: 51; 10: 6.16; 12: 165 | [7 empty] | СП Защита строительных конструкций и оборудования от коррозии
|  | Всего по позиции |  |  | 10: 60.77 | [9 empty] | Всего по позиции
235 | ФЕР13-03-004-26 | Окраска металлических огрунтованных поверхностей: эмалью ПФ-115 (вручную за 2 раза) |  |  | 4: 100 м2; 7: 0.0968 | [5 empty] | Окраска металлических огрунтованных поверхностей: эмалью ПФ-115 (вручную за 2 раза)
| ОП п.1.13.7 | При нанесении лакокрасочных материалов ручным способом ОЗП=1,1; ТЗ=1,1 | [26 empty] | При нанесении лакокрасочных материалов ручным способом ОЗП=1,1; ТЗ=1,1
|  | за 2 раза ПЗ=2 (ОЗП=2; ЭМ=2 к расх.; ЗПМ=2; МАТ=2 к расх.; ТЗ=2; ТЗМ=2) | [26 empty] | за 2 раза ПЗ=2 (ОЗП=2; ЭМ=2 к расх.; ЗПМ=2; МАТ=2 к расх.; ТЗ=2; ТЗМ=2)
| 1 | ОТ |  |  | 8: 19.32; 9: 2.2; 10: 4.11; 11: 26.75; 12: 110 | [6 empty] | ОТ
| 2 | ЭМ |  |  | 8: 6.01; 9: 2; 10: 1.16 | [6 empty] | ЭМ
| 3 | в т.ч. ОТм |  |  | 8: 0.22; 9: 2; 10: 0.04; 11: 26.75; 12: 1 | [6 empty] | в т.ч. ОТм
| 4 | М |  |  | 8: 138.16; 9: 2; 10: 26.75 | [6 empty] | М
|  | ЗТ |  |  | 4: чел.-ч; 5: 2.13; 6: 2.2; 7: 0.4536 | [7 empty] | ЗТ
|  | ЗТм |  |  | 4: чел.-ч; 5: 0.02; 6: 2; 7: 0.003872 | [7 empty] | ЗТм
|  | Итого по расценке |  |  | 8: 163.49; 10: 32.02 | [8 empty] | Итого по расценке
|  | ФОТ |  |  | 10: 4.15; 12: 111 | [7 empty] | ФОТ
| Приказ № 812/пр от 21.12.2020 Прил. п.13 | НР Защита строительных конструкций и оборудования от коррозии |  |  | 4: %; 5: 94; 7: 94; 10: 3.9; 12: 104 | [7 empty] | НР Защита строительных конструкций и оборудования от коррозии
| Приказ № 774/пр от 11.12.2020 Прил. п.13 | СП Защита строительных конструкций и оборудования от коррозии |  |  | 4: %; 5: 51; 7: 51; 10: 2.12; 12: 57 | [7 empty] | СП Защита строительных конструкций и оборудования от коррозии
|  | Всего по позиции |  |  | 10: 38.04 | [9 empty] | Всего по позиции
236 | ФССЦ-14.4.04.08-0003 | Эмаль ПФ-115, серая |  |  | 4: т; 7: -0.0017424; 8: 14312.87; 10: -24.94 | [5 empty] | Эмаль ПФ-115, серая
|  | (Защита строительных конструкций и оборудования от коррозии) | [21 empty] | (Защита строительных конструкций и оборудования от коррозии)
|  | Всего по позиции |  |  | 10: -24.94 | [9 empty] | Всего по позиции
237 | ФССЦ-14.4.04.08-0007 | Эмаль ПФ-133, темно-серая |  |  | 4: т; 7: 0.0017424; 8: 24950; 10: 43.47 | [5 empty] | Эмаль ПФ-133, темно-серая
|  | (Защита строительных конструкций и оборудования от коррозии) | [21 empty] | (Защита строительных конструкций и оборудования от коррозии)
|  | Всего по позиции |  |  | 10: 43.47 | [9 empty] | Всего по позиции
|  | Итоги по разделу 11 В1.1, В1.2, В1.3, В1.4, В1.5, В1.6 : | [23 empty] | Итоги по разделу 11 В1.1, В1.2, В1.3, В1.4, В1.5, В1.6 :
|  | Итого прямые затраты (справочно) |  |  | 10: 193518.99 | [13 empty] | Итого прямые затраты (справочно)
|  | в том числе: | [24 empty] | в том числе:
|  | Оплата труда рабочих |  |  | 10: 5410.09 | [13 empty] | Оплата труда рабочих
|  | Эксплуатация машин |  |  | 10: 1497.88 | [13 empty] | Эксплуатация машин
|  | в том числе оплата труда машинистов (Отм) |  |  | 10: 163.56 | [13 empty] | в том числе оплата труда машинистов (Отм)
|  | Материалы |  |  | 10: 186611.02 | [13 empty] | Материалы
|  | Строительные работы |  |  | 10: 199711.41 | [13 empty] | Строительные работы
|  | в том числе: | [24 empty] | в том числе:
|  | оплата труда |  |  | 10: 4993.93 | [13 empty] | оплата труда
|  | эксплуатация машин и механизмов |  |  | 10: 1313.14 | [13 empty] | эксплуатация машин и механизмов
|  | в том числе оплата труда машинистов (ОТм) |  |  | 10: 137.94 | [13 empty] | в том числе оплата труда машинистов (ОТм)
|  | материалы |  |  | 10: 183581.62 | [13 empty] | материалы
|  | накладные расходы |  |  | 10: 6150.66 | [13 empty] | накладные расходы
|  | сметная прибыль |  |  | 10: 3672.06 | [13 empty] | сметная прибыль
|  | Монтажные работы |  |  | 10: 4284.14 | [13 empty] | Монтажные работы
|  | в том числе: | [24 empty] | в том числе:
|  | оплата труда |  |  | 10: 416.16 | [13 empty] | оплата труда
|  | эксплуатация машин и механизмов |  |  | 10: 184.74 | [13 empty] | эксплуатация машин и механизмов
|  | в том числе оплата труда машинистов (ОТм) |  |  | 10: 25.62 | [13 empty] | в том числе оплата труда машинистов (ОТм)
|  | материалы |  |  | 10: 3029.4 | [13 empty] | материалы
|  | накладные расходы |  |  | 10: 428.53 | [13 empty] | накладные расходы
|  | сметная прибыль |  |  | 10: 225.31 | [13 empty] | сметная прибыль
|  | Оборудование |  |  | 10: 435483.92 | [13 empty] | Оборудование
|  | Инженерное оборудование |  |  | 10: 435483.92 | [13 empty] | Инженерное оборудование
|  | Итого ФОТ (справочно) |  |  | 10: 5573.65 | [13 empty] | Итого ФОТ (справочно)
|  | Итого накладные расходы (справочно) |  |  | 10: 6579.19 | [13 empty] | Итого накладные расходы (справочно)
|  | Итого сметная прибыль (справочно) |  |  | 10: 3897.37 | [13 empty] | Итого сметная прибыль (справочно)
|  | Итого по разделу 11 В1.1, В1.2, В1.3, В1.4, В1.5, В1.6 |  |  | 10: 639479.47 | [14 empty] | Итого по разделу 11 В1.1, В1.2, В1.3, В1.4, В1.5, В1.6
|  | в том числе: | [24 empty] | в том числе:
|  | материалы, изделия и конструкции отсутствующие в СНБ |  |  | 12: 327875 | [13 empty] | материалы, изделия и конструкции отсутствующие в СНБ
|  | оборудование отсутствующее в СНБ |  |  | 12: 2625968 | [13 empty] | оборудование отсутствующее в СНБ
|  | Итоги по смете: | [28 empty] | Итоги по смете:
|  | Итого прямые затраты (справочно) |  |  | 10: 991173.77; 12: 8546891 | [18 empty] | Итого прямые затраты (справочно)
|  | в том числе: | [29 empty] | в том числе:
|  | Оплата труда рабочих |  |  | 10: 27880.84; 12: 745817 | [18 empty] | Оплата труда рабочих
|  | Эксплуатация машин |  |  | 10: 6348.68; 12: 78534 | [18 empty] | Эксплуатация машин
|  | в том числе оплата труда машинистов (Отм) |  |  | 10: 674.95; 12: 18052 | [18 empty] | в том числе оплата труда машинистов (Отм)
|  | Материалы |  |  | 10: 956944.25; 12: 7722540 | [18 empty] | Материалы
|  | Строительные работы |  |  | 10: 1031360.57; 12: 9726935 | [18 empty] | Строительные работы
|  | в том числе: | [29 empty] | в том числе:
|  | оплата труда |  |  | 10: 24872.53; 12: 665344 | [18 empty] | оплата труда
| 2 кв 2022 (СМР), Письмо Минстроя России от 02.06.2022 г. №24922-ИФ/09 | эксплуатация машин и механизмов |  |  | 10: 5899.89; 11: 12.37; 12: 72982 | [18 empty] | эксплуатация машин и механизмов
|  | в том числе оплата труда машинистов (ОТм) |  |  | 10: 610.6; 12: 16331 | [18 empty] | в том числе оплата труда машинистов (ОТм)
| 2 кв 2022 (СМР), Письмо Минстроя России от 02.06.2022 г. №24922-ИФ/09 | материалы |  |  | 10: 951665.72; 11: 8.07; 12: 7679942 | [18 empty] | материалы
|  | накладные расходы |  |  | 10: 30671.42; 12: 820456 | [18 empty] | накладные расходы
|  | сметная прибыль |  |  | 10: 18251.01; 12: 488211 | [18 empty] | сметная прибыль
|  | Монтажные работы |  |  | 10: 13252.14; 12: 249438 | [18 empty] | Монтажные работы
|  | в том числе: | [29 empty] | в том числе:
|  | оплата труда |  |  | 10: 3008.31; 12: 80473 | [18 empty] | оплата труда
| 2 кв 2022 (СМР), Письмо Минстроя России от 02.06.2022 г. №24922-ИФ/09 | эксплуатация машин и механизмов |  |  | 10: 448.79; 11: 12.37; 12: 5552 | [18 empty] | эксплуатация машин и механизмов
|  | в том числе оплата труда машинистов (ОТм) |  |  | 10: 64.35; 12: 1721 | [18 empty] | в том числе оплата труда машинистов (ОТм)
| 2 кв 2022 (СМР), Письмо Минстроя России от 02.06.2022 г. №24922-ИФ/09 | материалы |  |  | 10: 5278.53; 11: 8.07; 12: 42598 | [18 empty] | материалы
|  | накладные расходы |  |  | 10: 2962.39; 12: 79244 | [18 empty] | накладные расходы
|  | сметная прибыль |  |  | 10: 1554.12; 12: 41571 | [18 empty] | сметная прибыль
|  | Оборудование |  |  | 10: 2143958.05; 12: 12928067 | [18 empty] | Оборудование
| 2 кв 2022 (ОБ), Письмо Минстроя России от 02.06.2022 г. №24922-ИФ/09 прил.3 | Инженерное оборудование |  |  | 10: 2143958.05; 11: 6.03; 12: 12928067 | [18 empty] | Инженерное оборудование
|  | Итого ФОТ (справочно) |  |  | 10: 28555.79; 12: 763869 | [18 empty] | Итого ФОТ (справочно)
|  | Итого накладные расходы (справочно) |  |  | 10: 33633.81; 12: 899700 | [18 empty] | Итого накладные расходы (справочно)
|  | Итого сметная прибыль (справочно) |  |  | 10: 19805.13; 12: 529782 | [18 empty] | Итого сметная прибыль (справочно)
|  | ВСЕГО по смете |  |  | 10: 3188570.76; 12: 22904440 | [19 empty] | ВСЕГО по смете
|  | в том числе: | [29 empty] | в том числе:
|  | материалы, изделия и конструкции отсутствующие в СНБ |  |  | 12: 327875 | [18 empty] | материалы, изделия и конструкции отсутствующие в СНБ
|  | оборудование отсутствующее в СНБ |  |  | 12: 12928067 | [18 empty] | оборудование отсутствующее в СНБ
Составил:
[должность, подпись (инициалы, фамилия)]
Проверил:
[должность, подпись (инициалы, фамилия)]

## 02-01-05
Приложение № 2
Утверждено приказом № 421 от 4 августа 2020 г. Минстроя РФ
СОГЛАСОВАНО: | [9 empty] | УТВЕРЖДАЮ:
"____" ________________ 202_ года | [12 empty] | "____" ________________ 202_ года
Наименование редакции сметных нормативов |  |  | Изменения в сметные нормы, федеральные единичные расценки и отдельные составляющие к ним, включенные в федеральный реестр сметных нормативов приказами Минстроя России от 26 декабря 2019 г. № 871/пр, 872/пр, 873/пр, 874/пр, 875/пр, 876/пр (в ред. приказов от 30.03.2020 № 171/пр, 172/пр, от 01.06.2020 № 294/пр, 295/пр, от 30.06.2020 № 352/пр, 353/пр, от 20.10.2020 № 635/пр, 636/пр, от 09.02.2021 № 50/пр, 51/пр, от 24.05.2021 № 320/пр, 321/пр, от 24.06.2021 № 407/пр, 408/пр, от 14.10.2021 № 745/пр, 746/пр), от 20.12.2021 № 961/пр, 962/пр) | [10 empty] | Изменения в сметные нормы, федеральные единичные расценки и отдельные составляющие к ним, включенные в федеральный реестр сметных нормативов приказами Минстроя России от 26 декабря 2019 г. № 871/пр, 872/пр, 873/пр, 874/пр, 875/пр, 876/пр (в ред. приказов от 30.03.2020 № 171/пр, 172/пр, от 01.06.2020 № 294/пр, 295/пр, от 30.06.2020 № 352/пр, 353/пр, от 20.10.2020 № 635/пр, 636/пр, от 09.02.2021 № 50/пр, 51/пр, от 24.05.2021 № 320/пр, 321/пр, от 24.06.2021 № 407/пр, 408/пр, от 14.10.2021 № 745/пр, 746/пр), от 20.12.2021 № 961/пр, 962/пр)
Наименование программного продукта |  |  | ГРАНД-Смета, версия 2022.1
Строительство очистных сооружений дождевых сточных вод с селитебной территории Автозаводского района г. Тольятти с подводящими трубопроводами и инженерно-техническим обеспечением | [14 empty] | Строительство очистных сооружений дождевых сточных вод с селитебной территории Автозаводского района г. Тольятти с подводящими трубопроводами и инженерно-техническим обеспечением
(наименование стройки)
Строительство очистных сооружений дождевых сточных вод с селитебной территории Автозаводского района г. Тольятти с подводящими трубопроводами и инженерно-техническим обеспечением | [15 empty] | Строительство очистных сооружений дождевых сточных вод с селитебной территории Автозаводского района г. Тольятти с подводящими трубопроводами и инженерно-техническим обеспечением
(наименование объекта капитального строительства)
ЛОКАЛЬНЫЙ СМЕТНЫЙ РАСЧЕТ (СМЕТА) № 02-01-05
Сети связи | [16 empty] | Сети связи
(наименование конструктивного решения)
Составлен | базисно-индексным | методом
Основание | Проектная документация 116/21-ИЛО 4.5
(проектная и (или) иная техническая документация)
Составлен(а) в текущем (базисном) уровне цен |  |  | 2 кв. 2022 г.
Сметная стоимость |  | 2093.46 | (235,65) | тыс.руб.
в том числе:
| строительных работ | 0 | (0) | тыс.руб. |  | Средства на оплату труда рабочих |  |  |  |  | 305.41 | (11,42) | тыс.руб.
| монтажных работ | 1115.22 | (73,43) | тыс.руб. |  | Нормативные затраты труда рабочих |  |  |  |  | 1200.67 |  | чел.час.
| оборудования | 978.24 | (162,23) | тыс.руб. |  | Нормативные затраты труда машинистов |  |  |  |  | 4.13 |  | чел.час.
| прочих затрат | 0 | (0) | тыс.руб. |  | Расчетный измеритель конструктивного решения
№ п/п | Обоснование | Наименование работ и затрат |  |  | Единица измерения | Количество |  |  | Сметная стоимость в базисном уровне цен (в текущем уровне цен (гр. 8) для ресурсов, отсутствующих в СНБ), руб. |  |  | Индексы | Сметная стоимость в текущем уровне цен, руб.
[6 empty] | на единицу | коэффициенты | всего с учетом коэффициентов | на единицу | коэффициенты | всего
1 | 2 | 3 |  |  | 4 | 5 | 6 | 7 | 8 | 9 | 10 | 11 | 12
Раздел 1. Система пожарной сигнализации | [17 empty] | Раздел 1. Система пожарной сигнализации
1 | ФЕРм10-04-112-02 | Шкаф или панель коммутации связи и сигнализации на стене или в нише, количество пар: 100 | [16 empty] | Шкаф или панель коммутации связи и сигнализации на стене или в нише, количество пар: 100 | bar: 4; 7
| 1 | ОТ |  |  | 8: 269.36; 10: 269.36; 11: 26.75; 12: 7205 | [6 empty] | ОТ
| 4 | М |  |  | 8: 85.05; 10: 85.05 | [6 empty] | М
|  | ЗТ |  |  | 4: чел.-ч; 5: 28; 7: 28 | [7 empty] | ЗТ
|  | Итого по расценке |  |  | 8: 354.41; 10: 354.41 | [8 empty] | Итого по расценке
|  | ФОТ |  |  | 10: 269.36; 12: 7205 | [7 empty] | ФОТ
| Приказ № 812/пр от 21.12.2020 Прил. п.51.2 | НР Монтаж радиотелевизионного и электронного оборудования |  |  | 4: %; 5: 95; 7: 95; 10: 255.89; 12: 6845 | [7 empty] | НР Монтаж радиотелевизионного и электронного оборудования
| Приказ № 774/пр от 11.12.2020 Прил. п.51.2 | СП Монтаж радиотелевизионного и электронного оборудования |  |  | 4: %; 5: 53; 7: 53; 10: 142.76; 12: 3819 | [7 empty] | СП Монтаж радиотелевизионного и электронного оборудования
|  | Всего по позиции |  |  | 10: 753.06 | [9 empty] | Всего по позиции
2 О | ТЦ_18.3.02.02_66_6686052466_01.06.2022_01 (п.100 стр.271) | Шкаф пожарный сигнализации ШПС-12 исп. 12 |  |  | шт |  |  | 1 | 22360.83 |  | 3708.29 | 6.03 | 22361 | [5 empty] | Шкаф пожарный сигнализации ШПС-12 исп. 12
|  | (Инженерное оборудование) | [21 empty] | (Инженерное оборудование)
|  | Цена=26833/1,2 | [22 empty] | Цена=26833/1,2
|  | Всего по позиции |  |  | 10: 3708.29; 12: 22361 | [9 empty] | Всего по позиции
3 | ФЕРм10-08-001-12 | Устройства промежуточные на количество лучей: 5 |  |  | 4: шт; 7: 2 | [5 empty] | Устройства промежуточные на количество лучей: 5
| 1 | ОТ |  |  | 8: 24.84; 10: 49.68; 11: 26.75; 12: 1329 | [6 empty] | ОТ
| 4 | М |  |  | 8: 4.36; 10: 8.72 | [6 empty] | М
|  | ЗТ |  |  | 4: чел.-ч; 5: 2.4; 7: 4.8 | [7 empty] | ЗТ
|  | Итого по расценке |  |  | 8: 29.2; 10: 58.4 | [8 empty] | Итого по расценке
|  | ФОТ |  |  | 10: 49.68; 12: 1329 | [7 empty] | ФОТ
| Приказ № 812/пр от 21.12.2020 Прил. п.51.1 | НР Прокладка и монтаж сетей связи |  |  | 4: %; 5: 90; 7: 90; 10: 44.71; 12: 1196 | [7 empty] | НР Прокладка и монтаж сетей связи
| Приказ № 774/пр от 11.12.2020 Прил. п.51.1 | СП Прокладка и монтаж сетей связи |  |  | 4: %; 5: 46; 7: 46; 10: 22.85; 12: 611 | [7 empty] | СП Прокладка и монтаж сетей связи
|  | Всего по позиции |  |  | 10: 125.96 | [9 empty] | Всего по позиции
4 О | ТЦ_61.2.07.04_1_0105070781_01.06.2022_01 (п.101 стр.274) | С2000-КДЛ-2И исп.01 Контроллер адресной двухпроводной подсистемы передачи извещений |  |  | шт |  |  | 2 | 4171.67 |  | 1383.58 | 6.03 | 8343 | [5 empty] | С2000-КДЛ-2И исп.01 Контроллер адресной двухпроводной подсистемы передачи извещений
|  | (Инженерное оборудование) | [21 empty] | (Инженерное оборудование)
|  | Цена=5006/1,2 | [22 empty] | Цена=5006/1,2
|  | Всего по позиции |  |  | 10: 1383.58; 12: 8343 | [9 empty] | Всего по позиции
5 | ФЕРм10-08-001-01 | Приборы ПС приемно-контрольные, пусковые, концентратор: блок базовый на 10 лучей | [16 empty] | Приборы ПС приемно-контрольные, пусковые, концентратор: блок базовый на 10 лучей | bar: 4; 7
| 1 | ОТ |  |  | 8: 72.43; 10: 72.43; 11: 26.75; 12: 1938 | [6 empty] | ОТ
| 4 | М |  |  | 8: 8.88; 10: 8.88 | [6 empty] | М
|  | ЗТ |  |  | 4: чел.-ч; 5: 7.2; 7: 7.2 | [7 empty] | ЗТ
|  | Итого по расценке |  |  | 8: 81.31; 10: 81.31 | [8 empty] | Итого по расценке
|  | ФОТ |  |  | 10: 72.43; 12: 1938 | [7 empty] | ФОТ
| Приказ № 812/пр от 21.12.2020 Прил. п.51.1 | НР Прокладка и монтаж сетей связи |  |  | 4: %; 5: 90; 7: 90; 10: 65.19; 12: 1744 | [7 empty] | НР Прокладка и монтаж сетей связи
| Приказ № 774/пр от 11.12.2020 Прил. п.51.1 | СП Прокладка и монтаж сетей связи |  |  | 4: %; 5: 46; 7: 46; 10: 33.32; 12: 891 | [7 empty] | СП Прокладка и монтаж сетей связи
|  | Всего по позиции |  |  | 10: 179.82 | [9 empty] | Всего по позиции
6 О | ТЦ_61.2.06.02_1_0105070781_01.06.2022_01 (п.102 стр.277) | С2000-КПБ контрольно-пусковой блок с 6 исполнительными реле |  |  | шт |  |  | 1 | 3727.5 |  | 618.24 | 6.03 | 3728 | [5 empty] | С2000-КПБ контрольно-пусковой блок с 6 исполнительными реле
|  | (Инженерное оборудование) | [21 empty] | (Инженерное оборудование)
|  | Цена=4473/1,2 | [22 empty] | Цена=4473/1,2
|  | Всего по позиции |  |  | 10: 618.24; 12: 3728 | [9 empty] | Всего по позиции
7 | ФЕРм10-08-001-06 | Приборы приемно-контрольные сигнальные, концентратор: блок базовый на 10 лучей | [16 empty] | Приборы приемно-контрольные сигнальные, концентратор: блок базовый на 10 лучей | bar: 4; 7
| 1 | ОТ |  |  | 8: 48.29; 10: 48.29; 11: 26.75; 12: 1292 | [6 empty] | ОТ
| 4 | М |  |  | 8: 6.34; 10: 6.34 | [6 empty] | М
|  | ЗТ |  |  | 4: чел.-ч; 5: 4.8; 7: 4.8 | [7 empty] | ЗТ
|  | Итого по расценке |  |  | 8: 54.63; 10: 54.63 | [8 empty] | Итого по расценке
|  | ФОТ |  |  | 10: 48.29; 12: 1292 | [7 empty] | ФОТ
| Приказ № 812/пр от 21.12.2020 Прил. п.51.1 | НР Прокладка и монтаж сетей связи |  |  | 4: %; 5: 90; 7: 90; 10: 43.46; 12: 1163 | [7 empty] | НР Прокладка и монтаж сетей связи
| Приказ № 774/пр от 11.12.2020 Прил. п.51.1 | СП Прокладка и монтаж сетей связи |  |  | 4: %; 5: 46; 7: 46; 10: 22.21; 12: 594 | [7 empty] | СП Прокладка и монтаж сетей связи
|  | Всего по позиции |  |  | 10: 120.3 | [9 empty] | Всего по позиции
8 О | ТЦ_61.2.06.02_1_0105070781_01.06.2022_01 (п.103 стр.280) | С2000М исп.02 Пульт контроля и управления охранно-пожарный |  |  | шт |  |  | 1 | 9290 |  | 1540.63 | 6.03 | 9290 | [5 empty] | С2000М исп.02 Пульт контроля и управления охранно-пожарный
|  | (Инженерное оборудование) | [21 empty] | (Инженерное оборудование)
|  | Цена=11148/1,2 | [22 empty] | Цена=11148/1,2
|  | Всего по позиции |  |  | 10: 1540.63; 12: 9290 | [9 empty] | Всего по позиции
9 | ФЕРм08-01-083-01 | Устройство сигнально-блокировочное |  |  | 4: шт; 7: 5 | [5 empty] | Устройство сигнально-блокировочное
| 1 | ОТ |  |  | 8: 19.82; 10: 99.1; 11: 26.75; 12: 2651 | [6 empty] | ОТ
| 4 | М |  |  | 8: 21.29; 10: 106.45 | [6 empty] | М
|  | ЗТ |  |  | 4: чел.-ч; 5: 2.06; 7: 10.3 | [7 empty] | ЗТ
|  | Итого по расценке |  |  | 8: 41.11; 10: 205.55 | [8 empty] | Итого по расценке
|  | ФОТ |  |  | 10: 99.1; 12: 2651 | [7 empty] | ФОТ
| Приказ № 812/пр от 21.12.2020 Прил. п.49.3 | НР Электротехнические установки на других объектах |  |  | 4: %; 5: 97; 7: 97; 10: 96.13; 12: 2571 | [7 empty] | НР Электротехнические установки на других объектах
| Приказ № 774/пр от 11.12.2020 Прил. п.49.3 | СП Электротехнические установки на других объектах |  |  | 4: %; 5: 51; 7: 51; 10: 50.54; 12: 1352 | [7 empty] | СП Электротехнические установки на других объектах
|  | Всего по позиции |  |  | 10: 352.22 | [9 empty] | Всего по позиции
10 О | ФССЦ-61.2.07.02-0051 | Блоки разветвительно-изолирующие типа БРИЗ, для участка двухпроводной линии с коротким замыканием, размер не более 56х38х20 мм |  |  | 4: шт; 7: 5; 8: 68.82; 10: 344.1 | [5 empty] | Блоки разветвительно-изолирующие типа БРИЗ, для участка двухпроводной линии с коротким замыканием, размер не более 56х38х20 мм
|  | (Инженерное оборудование) | [21 empty] | (Инженерное оборудование)
|  | Всего по позиции |  |  | 10: 344.1 | [9 empty] | Всего по позиции
11 | ФЕРм10-08-001-06 | Приборы приемно-контрольные сигнальные, концентратор: блок базовый на 10 лучей | [16 empty] | Приборы приемно-контрольные сигнальные, концентратор: блок базовый на 10 лучей | bar: 4; 7
| 1 | ОТ |  |  | 8: 48.29; 10: 48.29; 11: 26.75; 12: 1292 | [6 empty] | ОТ
| 4 | М |  |  | 8: 6.34; 10: 6.34 | [6 empty] | М
|  | ЗТ |  |  | 4: чел.-ч; 5: 4.8; 7: 4.8 | [7 empty] | ЗТ
|  | Итого по расценке |  |  | 8: 54.63; 10: 54.63 | [8 empty] | Итого по расценке
|  | ФОТ |  |  | 10: 48.29; 12: 1292 | [7 empty] | ФОТ
| Приказ № 812/пр от 21.12.2020 Прил. п.51.1 | НР Прокладка и монтаж сетей связи |  |  | 4: %; 5: 90; 7: 90; 10: 43.46; 12: 1163 | [7 empty] | НР Прокладка и монтаж сетей связи
| Приказ № 774/пр от 11.12.2020 Прил. п.51.1 | СП Прокладка и монтаж сетей связи |  |  | 4: %; 5: 46; 7: 46; 10: 22.21; 12: 594 | [7 empty] | СП Прокладка и монтаж сетей связи
|  | Всего по позиции |  |  | 10: 120.3 | [9 empty] | Всего по позиции
12 О | ТЦ_61.2.06.02_1_0105070781_01.06.2022_01 (п.104 стр.283) | С2000-БКИ Блок контроля и индикации - для отображения состояния и управления |  |  | шт |  |  | 1 | 6020 |  | 998.34 | 6.03 | 6020 | [5 empty] | С2000-БКИ Блок контроля и индикации - для отображения состояния и управления
|  | (Инженерное оборудование) | [21 empty] | (Инженерное оборудование)
|  | Цена=7224/1,2 | [22 empty] | Цена=7224/1,2
|  | Всего по позиции |  |  | 10: 998.34; 12: 6020 | [9 empty] | Всего по позиции
13 | ФЕРм10-08-002-02 | Извещатель ПС автоматический: дымовой, фотоэлектрический, радиоизотопный, световой в нормальном исполнении |  |  | 4: шт; 7: 80 | [5 empty] | Извещатель ПС автоматический: дымовой, фотоэлектрический, радиоизотопный, световой в нормальном исполнении
| 1 | ОТ |  |  | 8: 16.16; 10: 1292.8; 11: 26.75; 12: 34582 | [6 empty] | ОТ
| 4 | М |  |  | 8: 3.08; 10: 246.4 | [6 empty] | М
|  | ЗТ |  |  | 4: чел.-ч; 5: 1.68; 7: 134.4 | [7 empty] | ЗТ
|  | Итого по расценке |  |  | 8: 19.24; 10: 1539.2 | [8 empty] | Итого по расценке
|  | ФОТ |  |  | 10: 1292.8; 12: 34582 | [7 empty] | ФОТ
| Приказ № 812/пр от 21.12.2020 Прил. п.51.1 | НР Прокладка и монтаж сетей связи |  |  | 4: %; 5: 90; 7: 90; 10: 1163.52; 12: 31124 | [7 empty] | НР Прокладка и монтаж сетей связи
| Приказ № 774/пр от 11.12.2020 Прил. п.51.1 | СП Прокладка и монтаж сетей связи |  |  | 4: %; 5: 46; 7: 46; 10: 594.69; 12: 15908 | [7 empty] | СП Прокладка и монтаж сетей связи
|  | Всего по позиции |  |  | 10: 3297.41 | [9 empty] | Всего по позиции
14 О | ТЦ_61.2.02.01_1_0105070781_01.06.2022_01 (п.105 стр.286) | ДИП-34А-03 извещатель пожарный дымовой (ИП-212-34А) |  |  | шт |  |  | 62 | 1113.33 |  | 11447.1 | 6.03 | 69026 | [5 empty] | ДИП-34А-03 извещатель пожарный дымовой (ИП-212-34А)
|  | (Инженерное оборудование) | [21 empty] | (Инженерное оборудование)
|  | Цена=1336/1,2 | [22 empty] | Цена=1336/1,2
|  | Всего по позиции |  |  | 10: 11447.1; 12: 69026 | [9 empty] | Всего по позиции
15 О | ТЦ_61.2.02.03_1_0105070781_01.06.2022_01 (п.106 стр.289) | Тюльпан 1-1 (ИПП-330-11-1) Извещатель пожарный пламени 1 ИК канал |  |  | шт |  |  | 18 | 4440 |  | 13253.73 | 6.03 | 79920 | [5 empty] | Тюльпан 1-1 (ИПП-330-11-1) Извещатель пожарный пламени 1 ИК канал
|  | (Инженерное оборудование) | [21 empty] | (Инженерное оборудование)
|  | Цена=5328/1,2 | [22 empty] | Цена=5328/1,2
|  | Всего по позиции |  |  | 10: 13253.73; 12: 79920 | [9 empty] | Всего по позиции
16 | ФЕРм10-01-039-06 | Реле, ключ, кнопка и др. с подготовкой места установки |  |  | 4: шт; 7: 4 | [5 empty] | Реле, ключ, кнопка и др. с подготовкой места установки
| 1 | ОТ |  |  | 8: 17.06; 10: 68.24; 11: 26.75; 12: 1825 | [6 empty] | ОТ
| 4 | М |  |  | 8: 0.34; 10: 1.36 | [6 empty] | М
|  | ЗТ |  |  | 4: чел.-ч; 5: 2; 7: 8 | [7 empty] | ЗТ
|  | Итого по расценке |  |  | 8: 17.4; 10: 69.6 | [8 empty] | Итого по расценке
|  | ФОТ |  |  | 10: 68.24; 12: 1825 | [7 empty] | ФОТ
| Приказ № 812/пр от 21.12.2020 Прил. п.51.1 | НР Прокладка и монтаж сетей связи |  |  | 4: %; 5: 90; 7: 90; 10: 61.42; 12: 1643 | [7 empty] | НР Прокладка и монтаж сетей связи
| Приказ № 774/пр от 11.12.2020 Прил. п.51.1 | СП Прокладка и монтаж сетей связи |  |  | 4: %; 5: 46; 7: 46; 10: 31.39; 12: 840 | [7 empty] | СП Прокладка и монтаж сетей связи
|  | Всего по позиции |  |  | 10: 162.41 | [9 empty] | Всего по позиции
17 О | ФССЦ-61.2.02.03-1000 | Извещатели пожарные ручные ИПР 513-3А электроконтактные адресные для линии связи от контроллера С2000-КДЛ |  |  | 4: шт; 7: 4; 8: 145.42; 10: 581.68 | [5 empty] | Извещатели пожарные ручные ИПР 513-3А электроконтактные адресные для линии связи от контроллера С2000-КДЛ
|  | (Инженерное оборудование) | [21 empty] | (Инженерное оборудование)
|  | Всего по позиции |  |  | 10: 581.68 | [9 empty] | Всего по позиции
18 | ФЕРм10-08-001-13 | Устройства промежуточные на количество лучей: 1 |  |  | 4: шт; 7: 18 | [5 empty] | Устройства промежуточные на количество лучей: 1
| 1 | ОТ |  |  | 8: 12.25; 10: 220.5; 11: 26.75; 12: 5898 | [6 empty] | ОТ
| 4 | М |  |  | 8: 3.44; 10: 61.92 | [6 empty] | М
|  | ЗТ |  |  | 4: чел.-ч; 5: 1.2; 7: 21.6 | [7 empty] | ЗТ
|  | Итого по расценке |  |  | 8: 15.69; 10: 282.42 | [8 empty] | Итого по расценке
|  | ФОТ |  |  | 10: 220.5; 12: 5898 | [7 empty] | ФОТ
| Приказ № 812/пр от 21.12.2020 Прил. п.51.1 | НР Прокладка и монтаж сетей связи |  |  | 4: %; 5: 90; 7: 90; 10: 198.45; 12: 5308 | [7 empty] | НР Прокладка и монтаж сетей связи
| Приказ № 774/пр от 11.12.2020 Прил. п.51.1 | СП Прокладка и монтаж сетей связи |  |  | 4: %; 5: 46; 7: 46; 10: 101.43; 12: 2713 | [7 empty] | СП Прокладка и монтаж сетей связи
|  | Всего по позиции |  |  | 10: 582.3 | [9 empty] | Всего по позиции
19 О | ТЦ_61.2.07.06_1_0105070781_01.06.2022_01 (п.107 стр.292) | С2000-АР1 исп. 02 адресный расширитель (адресная метка) |  |  | шт |  |  | 18 | 585 |  | 1746.27 | 6.03 | 10530 | [5 empty] | С2000-АР1 исп. 02 адресный расширитель (адресная метка)
|  | (Инженерное оборудование) | [21 empty] | (Инженерное оборудование)
|  | Цена=702/1,2 | [22 empty] | Цена=702/1,2
|  | Всего по позиции |  |  | 10: 1746.27; 12: 10530 | [9 empty] | Всего по позиции
20 | ФЕРм08-01-081-01 | Аппарат (кнопка, ключ управления, замок электромагнитной блокировки, звуковой сигнал, сигнальная лампа) управления и сигнализации, количество подключаемых концов: до 2 |  |  | 4: шт; 7: 11 | [5 empty] | Аппарат (кнопка, ключ управления, замок электромагнитной блокировки, звуковой сигнал, сигнальная лампа) управления и сигнализации, количество подключаемых концов: до 2
| 1 | ОТ |  |  | 8: 9.91; 10: 109.01; 11: 26.75; 12: 2916 | [6 empty] | ОТ
| 2 | ЭМ |  |  | 8: 5.43; 10: 59.73 | [6 empty] | ЭМ
| 3 | в т.ч. ОТм |  |  | 8: 0.76; 10: 8.36; 11: 26.75; 12: 224 | [6 empty] | в т.ч. ОТм
| 4 | М |  |  | 8: 0.74; 10: 8.14 | [6 empty] | М
|  | ЗТ |  |  | 4: чел.-ч; 5: 1.03; 7: 11.33 | [7 empty] | ЗТ
|  | ЗТм |  |  | 4: чел.-ч; 5: 0.06; 7: 0.66 | [7 empty] | ЗТм
|  | Итого по расценке |  |  | 8: 16.08; 10: 176.88 | [8 empty] | Итого по расценке
|  | ФОТ |  |  | 10: 117.37; 12: 3140 | [7 empty] | ФОТ
| Приказ № 812/пр от 21.12.2020 Прил. п.49.3 | НР Электротехнические установки на других объектах |  |  | 4: %; 5: 97; 7: 97; 10: 113.85; 12: 3046 | [7 empty] | НР Электротехнические установки на других объектах
| Приказ № 774/пр от 11.12.2020 Прил. п.49.3 | СП Электротехнические установки на других объектах |  |  | 4: %; 5: 51; 7: 51; 10: 59.86; 12: 1601 | [7 empty] | СП Электротехнические установки на других объектах
|  | Всего по позиции |  |  | 10: 350.59 | [9 empty] | Всего по позиции
21 О | ТЦ_61.2.04.05_1_0105070781_01.06.2022_01 (п.108 стр.295) | Гром-12М Звуковой оповещатель, пластик. корпус, внутр. исполнение, 9-13.8В |  |  | шт |  |  | 11 | 244.17 |  | 445.44 | 6.03 | 2686 | [5 empty] | Гром-12М Звуковой оповещатель, пластик. корпус, внутр. исполнение, 9-13.8В
|  | (Инженерное оборудование) | [21 empty] | (Инженерное оборудование)
|  | Цена=293/1,2 | [22 empty] | Цена=293/1,2
|  | Всего по позиции |  |  | 10: 445.44; 12: 2686 | [9 empty] | Всего по позиции
22 | ФЕРм11-08-001-02 | Присоединение к приборам концов жил электрических проводок под винт: с изготовлением колец |  |  | 4: 100 шт; 7: 0.24 | [5 empty] | Присоединение к приборам концов жил электрических проводок под винт: с изготовлением колец
| 1 | ОТ |  |  | 8: 90.48; 10: 21.72; 11: 26.75; 12: 581 | [6 empty] | ОТ
| 4 | М |  |  | 8: 44.88; 10: 10.77 | [6 empty] | М
|  | ЗТ |  |  | 4: чел.-ч; 5: 9.27; 7: 2.2248 | [7 empty] | ЗТ
|  | Итого по расценке |  |  | 8: 135.36; 10: 32.49 | [8 empty] | Итого по расценке
|  | ФОТ |  |  | 10: 21.72; 12: 581 | [7 empty] | ФОТ
| Приказ № 812/пр от 21.12.2020 Прил. п.53 | НР Приборы, средства автоматизации и вычислительной техники |  |  | 4: %; 5: 90; 7: 90; 10: 19.55; 12: 523 | [7 empty] | НР Приборы, средства автоматизации и вычислительной техники
| Приказ № 774/пр от 11.12.2020 Прил. п.53 | СП Приборы, средства автоматизации и вычислительной техники |  |  | 4: %; 5: 46; 7: 46; 10: 9.99; 12: 267 | [7 empty] | СП Приборы, средства автоматизации и вычислительной техники
|  | Всего по позиции |  |  | 10: 62.03 | [9 empty] | Всего по позиции
23 О | ФССЦ-62.1.02.09-0019 | Резисторы металлические: ЦФ-146/42-0,7,0,55,У3 (Модуль подключения нагрузки МПН - 1 модуль 4 подключения) |  |  | 4: шт; 7: 6; 8: 7.85; 10: 47.1 | [5 empty] | Резисторы металлические: ЦФ-146/42-0,7,0,55,У3 (Модуль подключения нагрузки МПН - 1 модуль 4 подключения)
|  | (Инженерное оборудование) | [21 empty] | (Инженерное оборудование)
|  | Всего по позиции |  |  | 10: 47.1 | [9 empty] | Всего по позиции
24 | ФЕРм08-01-121-01 | Аккумулятор кислотный стационарный, тип: С-1, СК-1 |  |  | 4: шт; 7: 2 | [5 empty] | Аккумулятор кислотный стационарный, тип: С-1, СК-1
| 1 | ОТ |  |  | 8: 19.82; 10: 39.64; 11: 26.75; 12: 1060 | [6 empty] | ОТ
| 4 | М |  |  | 8: 20.65; 10: 41.3 | [6 empty] | М
|  | ЗТ |  |  | 4: чел.-ч; 5: 2.06; 7: 4.12 | [7 empty] | ЗТ
|  | Итого по расценке |  |  | 8: 40.47; 10: 80.94 | [8 empty] | Итого по расценке
|  | ФОТ |  |  | 10: 39.64; 12: 1060 | [7 empty] | ФОТ
| Приказ № 812/пр от 21.12.2020 Прил. п.49.3 | НР Электротехнические установки на других объектах |  |  | 4: %; 5: 97; 7: 97; 10: 38.45; 12: 1028 | [7 empty] | НР Электротехнические установки на других объектах
| Приказ № 774/пр от 11.12.2020 Прил. п.49.3 | СП Электротехнические установки на других объектах |  |  | 4: %; 5: 51; 7: 51; 10: 20.22; 12: 541 | [7 empty] | СП Электротехнические установки на других объектах
|  | Всего по позиции |  |  | 10: 139.61 | [9 empty] | Всего по позиции
25 О | ФССЦ-62.4.01.01-0004 | Батарея аккумуляторная необслуживаемая, номинальным напряжением 12 В, емкость 7 А/ч |  |  | 4: шт; 7: 2; 8: 77.5; 10: 155 | [5 empty] | Батарея аккумуляторная необслуживаемая, номинальным напряжением 12 В, емкость 7 А/ч
|  | (Инженерное оборудование) | [21 empty] | (Инженерное оборудование)
|  | Всего по позиции |  |  | 10: 155 | [9 empty] | Всего по позиции
26 | ФЕРм10-04-101-15 | Транспарант световой (табло) |  |  | 4: шт; 7: 6 | [5 empty] | Транспарант световой (табло)
| 1 | ОТ |  |  | 8: 19.24; 10: 115.44; 11: 26.75; 12: 3088 | [6 empty] | ОТ
| 4 | М |  |  | 8: 2.41; 10: 14.46 | [6 empty] | М
|  | ЗТ |  |  | 4: чел.-ч; 5: 2; 7: 12 | [7 empty] | ЗТ
|  | Итого по расценке |  |  | 8: 21.65; 10: 129.9 | [8 empty] | Итого по расценке
|  | ФОТ |  |  | 10: 115.44; 12: 3088 | [7 empty] | ФОТ
| Приказ № 812/пр от 21.12.2020 Прил. п.51.2 | НР Монтаж радиотелевизионного и электронного оборудования |  |  | 4: %; 5: 95; 7: 95; 10: 109.67; 12: 2934 | [7 empty] | НР Монтаж радиотелевизионного и электронного оборудования
| Приказ № 774/пр от 11.12.2020 Прил. п.51.2 | СП Монтаж радиотелевизионного и электронного оборудования |  |  | 4: %; 5: 53; 7: 53; 10: 61.18; 12: 1637 | [7 empty] | СП Монтаж радиотелевизионного и электронного оборудования
|  | Всего по позиции |  |  | 10: 300.75 | [9 empty] | Всего по позиции
27 О | ФССЦ-61.2.04.07-0008 | Оповещатель световой МОЛНИЯ-12(24) ("ВЫХОД" и "ДВОЙНАЯ СТРЕЛКА") |  |  | 4: шт; 7: 6; 8: 38.38; 10: 230.28 | [5 empty] | Оповещатель световой МОЛНИЯ-12(24) ("ВЫХОД" и "ДВОЙНАЯ СТРЕЛКА")
|  | (Инженерное оборудование) | [21 empty] | (Инженерное оборудование)
|  | Всего по позиции |  |  | 10: 230.28 | [9 empty] | Всего по позиции
28 | ФЕРм08-02-409-09 | Труба гофрированная ПВХ для защиты проводов и кабелей по установленным конструкциям, по стенам, колоннам, потолкам, основанию пола |  |  | 4: 100 м; 7: 15 | [5 empty] | Труба гофрированная ПВХ для защиты проводов и кабелей по установленным конструкциям, по стенам, колоннам, потолкам, основанию пола
| 1 | ОТ |  |  | 8: 139.54; 10: 2093.1; 11: 26.75; 12: 55990 | [6 empty] | ОТ
| 4 | М |  |  | 8: 16.79; 10: 251.85 | [6 empty] | М
|  | ЗТ |  |  | 4: чел.-ч; 5: 15.2; 7: 228 | [7 empty] | ЗТ
|  | Итого по расценке |  |  | 8: 156.33; 10: 2344.95 | [8 empty] | Итого по расценке
|  | ФОТ |  |  | 10: 2093.1; 12: 55990 | [7 empty] | ФОТ
| Приказ № 812/пр от 21.12.2020 Прил. п.49.3 | НР Электротехнические установки на других объектах |  |  | 4: %; 5: 97; 7: 97; 10: 2030.31; 12: 54310 | [7 empty] | НР Электротехнические установки на других объектах
| Приказ № 774/пр от 11.12.2020 Прил. п.49.3 | СП Электротехнические установки на других объектах |  |  | 4: %; 5: 51; 7: 51; 10: 1067.48; 12: 28555 | [7 empty] | СП Электротехнические установки на других объектах
|  | Всего по позиции |  |  | 10: 5442.74 | [9 empty] | Всего по позиции
29 | ФССЦ-24.3.01.02-0023 | Трубы гибкие гофрированные легкие из самозатухающего ПВХ (IP55) серии FL, с зондом, диаметром: 25 мм |  |  | 4: 10 м; 7: 151.8; 8: 37.3; 10: 5662.14 | [5 empty] | Трубы гибкие гофрированные легкие из самозатухающего ПВХ (IP55) серии FL, с зондом, диаметром: 25 мм
|  | (Электротехнические установки на других объектах) | [21 empty] | (Электротехнические установки на других объектах)
|  | Всего по позиции |  |  | 10: 5662.14 | [9 empty] | Всего по позиции
30 | ФССЦ-01.7.15.10-0051 | Скобы 25 мм |  |  | 4: 100 шт; 7: 30; 8: 96; 10: 2880 | [5 empty] | Скобы 25 мм
|  | (Электротехнические установки на других объектах) | [21 empty] | (Электротехнические установки на других объектах)
|  | Всего по позиции |  |  | 10: 2880 | [9 empty] | Всего по позиции
31 | ФССЦ-20.2.09.05-0001 | Муфта соединительная "труба-коробка" для гофрированных или жестких гладких труб диаметром 25 мм, класс защиты IP65 |  |  | 4: 10 шт; 7: 1.2; 8: 126.7; 10: 152.04 | [5 empty] | Муфта соединительная "труба-коробка" для гофрированных или жестких гладких труб диаметром 25 мм, класс защиты IP65
|  | (Электротехнические установки на других объектах) | [21 empty] | (Электротехнические установки на других объектах)
|  | Всего по позиции |  |  | 10: 152.04 | [9 empty] | Всего по позиции
32 | ФЕРм10-08-019-01 | Коробка ответвительная на стене |  |  | 4: шт; 7: 6 | [5 empty] | Коробка ответвительная на стене
| 1 | ОТ |  |  | 8: 4.88; 10: 29.28; 11: 26.75; 12: 783 | [6 empty] | ОТ
| 4 | М |  |  | 8: 0.41; 10: 2.46 | [6 empty] | М
|  | ЗТ |  |  | 4: чел.-ч; 5: 0.5; 7: 3 | [7 empty] | ЗТ
|  | Итого по расценке |  |  | 8: 5.29; 10: 31.74 | [8 empty] | Итого по расценке
|  | ФОТ |  |  | 10: 29.28; 12: 783 | [7 empty] | ФОТ
| Приказ № 812/пр от 21.12.2020 Прил. п.51.1 | НР Прокладка и монтаж сетей связи |  |  | 4: %; 5: 90; 7: 90; 10: 26.35; 12: 705 | [7 empty] | НР Прокладка и монтаж сетей связи
| Приказ № 774/пр от 11.12.2020 Прил. п.51.1 | СП Прокладка и монтаж сетей связи |  |  | 4: %; 5: 46; 7: 46; 10: 13.47; 12: 360 | [7 empty] | СП Прокладка и монтаж сетей связи
|  | Всего по позиции |  |  | 10: 71.56 | [9 empty] | Всего по позиции
33 О | ФССЦ-20.5.02.08-0001 | Коробка распределительная пожаробезопасная WKE 2 (5х6) |  |  | 4: шт; 7: 6; 8: 1671.5; 10: 10029 | [5 empty] | Коробка распределительная пожаробезопасная WKE 2 (5х6)
|  | (Инженерное оборудование) | [21 empty] | (Инженерное оборудование)
|  | Всего по позиции |  |  | 10: 10029 | [9 empty] | Всего по позиции
34 | ФЕРм08-02-412-01 | Затягивание провода в проложенные трубы и металлические рукава первого одножильного или многожильного в общей оплетке, суммарное сечение: до 2,5 мм2 |  |  | 4: 100 м; 7: 10 | [5 empty] | Затягивание провода в проложенные трубы и металлические рукава первого одножильного или многожильного в общей оплетке, суммарное сечение: до 2,5 мм2
| 1 | ОТ |  |  | 8: 42.21; 10: 422.1; 11: 26.75; 12: 11291 | [6 empty] | ОТ
| 2 | ЭМ |  |  | 8: 1.81; 10: 18.1 | [6 empty] | ЭМ
| 3 | в т.ч. ОТм |  |  | 8: 0.26; 10: 2.6; 11: 26.75; 12: 70 | [6 empty] | в т.ч. ОТм
| 4 | М |  |  | 8: 11.27; 10: 112.7 | [6 empty] | М
|  | ЗТ |  |  | 4: чел.-ч; 5: 4.49; 7: 44.9 | [7 empty] | ЗТ
|  | ЗТм |  |  | 4: чел.-ч; 5: 0.02; 7: 0.2 | [7 empty] | ЗТм
|  | Итого по расценке |  |  | 8: 55.29; 10: 552.9 | [8 empty] | Итого по расценке
|  | ФОТ |  |  | 10: 424.7; 12: 11361 | [7 empty] | ФОТ
| Приказ № 812/пр от 21.12.2020 Прил. п.49.3 | НР Электротехнические установки на других объектах |  |  | 4: %; 5: 97; 7: 97; 10: 411.96; 12: 11020 | [7 empty] | НР Электротехнические установки на других объектах
| Приказ № 774/пр от 11.12.2020 Прил. п.49.3 | СП Электротехнические установки на других объектах |  |  | 4: %; 5: 51; 7: 51; 10: 216.6; 12: 5794 | [7 empty] | СП Электротехнические установки на других объектах
|  | Всего по позиции |  |  | 10: 1181.46 | [9 empty] | Всего по позиции
35 | ФССЦ-21.1.08.01-0312 | Кабель пожарной сигнализации КПСЭнг(A)-FRLS 1х2х1 |  |  | 4: 1000 м; 7: 0.408; 8: 4097.94; 10: 1671.96 | [5 empty] | Кабель пожарной сигнализации КПСЭнг(A)-FRLS 1х2х1
|  | (Электротехнические установки на других объектах) | [21 empty] | (Электротехнические установки на других объектах)
|  | Всего по позиции |  |  | 10: 1671.96 | [9 empty] | Всего по позиции
36 | ФССЦ-21.1.08.01-0311 | Кабель пожарной сигнализации КПСЭнг(A)-FRLS 1х2х0,5 |  |  | 4: 1000 м; 7: 0.612; 8: 2612.58; 10: 1598.9 | [5 empty] | Кабель пожарной сигнализации КПСЭнг(A)-FRLS 1х2х0,5
|  | (Электротехнические установки на других объектах) | [21 empty] | (Электротехнические установки на других объектах)
|  | Всего по позиции |  |  | 10: 1598.9 | [9 empty] | Всего по позиции
37 | ФССЦ-25.2.01.01-0015 | Бирки маркировочные |  |  | 4: 100 шт; 7: 0.05; 8: 142.5; 10: 7.13 | [5 empty] | Бирки маркировочные
|  | (Электротехнические установки на других объектах) | [21 empty] | (Электротехнические установки на других объектах)
|  | Всего по позиции |  |  | 10: 7.13 | [9 empty] | Всего по позиции
38 | ФЕРм08-02-412-02 | Затягивание провода в проложенные трубы и металлические рукава первого одножильного или многожильного в общей оплетке, суммарное сечение: до 6 мм2 |  |  | 4: 100 м; 7: 5 | [5 empty] | Затягивание провода в проложенные трубы и металлические рукава первого одножильного или многожильного в общей оплетке, суммарное сечение: до 6 мм2
| 1 | ОТ |  |  | 8: 50.67; 10: 253.35; 11: 26.75; 12: 6777 | [6 empty] | ОТ
| 2 | ЭМ |  |  | 8: 3.62; 10: 18.1 | [6 empty] | ЭМ
| 3 | в т.ч. ОТм |  |  | 8: 0.5; 10: 2.5; 11: 26.75; 12: 67 | [6 empty] | в т.ч. ОТм
| 4 | М |  |  | 8: 14.48; 10: 72.4 | [6 empty] | М
|  | ЗТ |  |  | 4: чел.-ч; 5: 5.39; 7: 26.95 | [7 empty] | ЗТ
|  | ЗТм |  |  | 4: чел.-ч; 5: 0.04; 7: 0.2 | [7 empty] | ЗТм
|  | Итого по расценке |  |  | 8: 68.77; 10: 343.85 | [8 empty] | Итого по расценке
|  | ФОТ |  |  | 10: 255.85; 12: 6844 | [7 empty] | ФОТ
| Приказ № 812/пр от 21.12.2020 Прил. п.49.3 | НР Электротехнические установки на других объектах |  |  | 4: %; 5: 97; 7: 97; 10: 248.17; 12: 6639 | [7 empty] | НР Электротехнические установки на других объектах
| Приказ № 774/пр от 11.12.2020 Прил. п.49.3 | СП Электротехнические установки на других объектах |  |  | 4: %; 5: 51; 7: 51; 10: 130.48; 12: 3490 | [7 empty] | СП Электротехнические установки на других объектах
|  | Всего по позиции |  |  | 10: 722.5 | [9 empty] | Всего по позиции
39 | ФССЦ-21.1.08.01-0315 | Кабель пожарной сигнализации КПСЭнг(A)-FRLS 2х2х1 |  |  | 4: 1000 м; 7: 0.51; 8: 8018.05; 10: 4089.21 | [5 empty] | Кабель пожарной сигнализации КПСЭнг(A)-FRLS 2х2х1
|  | (Электротехнические установки на других объектах) | [21 empty] | (Электротехнические установки на других объектах)
|  | Всего по позиции |  |  | 10: 4089.21 | [9 empty] | Всего по позиции
|  | Итоги по разделу 1 Система пожарной сигнализации : | [23 empty] | Итоги по разделу 1 Система пожарной сигнализации :
|  | Итого прямые затраты (справочно) |  |  | 10: 22455.18 | [13 empty] | Итого прямые затраты (справочно)
|  | в том числе: | [24 empty] | в том числе:
|  | Оплата труда рабочих |  |  | 10: 5252.33 | [13 empty] | Оплата труда рабочих
|  | Эксплуатация машин |  |  | 10: 95.93 | [13 empty] | Эксплуатация машин
|  | в том числе оплата труда машинистов (Отм) |  |  | 10: 13.46 | [13 empty] | в том числе оплата труда машинистов (Отм)
|  | Материалы |  |  | 10: 17106.92 | [13 empty] | Материалы
|  | Монтажные работы |  |  | 10: 30026.4 | [13 empty] | Монтажные работы
|  | в том числе: | [24 empty] | в том числе:
|  | оплата труда |  |  | 10: 5252.33 | [13 empty] | оплата труда
|  | эксплуатация машин и механизмов |  |  | 10: 95.93 | [13 empty] | эксплуатация машин и механизмов
|  | в том числе оплата труда машинистов (ОТм) |  |  | 10: 13.46 | [13 empty] | в том числе оплата труда машинистов (ОТм)
|  | материалы |  |  | 10: 17106.92 | [13 empty] | материалы
|  | накладные расходы |  |  | 10: 4970.54 | [13 empty] | накладные расходы
|  | сметная прибыль |  |  | 10: 2600.68 | [13 empty] | сметная прибыль
|  | Оборудование |  |  | 10: 46528.78 | [13 empty] | Оборудование
|  | Инженерное оборудование |  |  | 10: 46528.78 | [13 empty] | Инженерное оборудование
|  | Итого ФОТ (справочно) |  |  | 10: 5265.79 | [13 empty] | Итого ФОТ (справочно)
|  | Итого накладные расходы (справочно) |  |  | 10: 4970.54 | [13 empty] | Итого накладные расходы (справочно)
|  | Итого сметная прибыль (справочно) |  |  | 10: 2600.68 | [13 empty] | Итого сметная прибыль (справочно)
|  | Итого по разделу 1 Система пожарной сигнализации |  |  | 10: 76555.18 | [14 empty] | Итого по разделу 1 Система пожарной сигнализации
|  | в том числе: | [24 empty] | в том числе:
|  | оборудование отсутствующее в СНБ |  |  | 12: 211904 | [13 empty] | оборудование отсутствующее в СНБ
Раздел 2. Система охранной сигнализации | [17 empty] | Раздел 2. Система охранной сигнализации
40 | ФЕРм10-04-112-02 | Шкаф или панель коммутации связи и сигнализации на стене или в нише, количество пар: 100 | [16 empty] | Шкаф или панель коммутации связи и сигнализации на стене или в нише, количество пар: 100 | bar: 4; 7
| 1 | ОТ |  |  | 8: 269.36; 10: 269.36; 11: 26.75; 12: 7205 | [6 empty] | ОТ
| 4 | М |  |  | 8: 85.05; 10: 85.05 | [6 empty] | М
|  | ЗТ |  |  | 4: чел.-ч; 5: 28; 7: 28 | [7 empty] | ЗТ
|  | Итого по расценке |  |  | 8: 354.41; 10: 354.41 | [8 empty] | Итого по расценке
|  | ФОТ |  |  | 10: 269.36; 12: 7205 | [7 empty] | ФОТ
| Приказ № 812/пр от 21.12.2020 Прил. п.51.2 | НР Монтаж радиотелевизионного и электронного оборудования |  |  | 4: %; 5: 95; 7: 95; 10: 255.89; 12: 6845 | [7 empty] | НР Монтаж радиотелевизионного и электронного оборудования
| Приказ № 774/пр от 11.12.2020 Прил. п.51.2 | СП Монтаж радиотелевизионного и электронного оборудования |  |  | 4: %; 5: 53; 7: 53; 10: 142.76; 12: 3819 | [7 empty] | СП Монтаж радиотелевизионного и электронного оборудования
|  | Всего по позиции |  |  | 10: 753.06 | [9 empty] | Всего по позиции
41 О | ТЦ_18.3.02.02_66_6686052466_01.06.2022_01 (п.100 стр.271) | Шкаф пожарный сигнализации ШПС-12 исп. 12 |  |  | шт |  |  | 1 | 22360.83 |  | 3708.29 | 6.03 | 22361 | [5 empty] | Шкаф пожарный сигнализации ШПС-12 исп. 12
|  | (Инженерное оборудование) | [21 empty] | (Инженерное оборудование)
|  | Цена=26833/1,2 | [22 empty] | Цена=26833/1,2
|  | Всего по позиции |  |  | 10: 3708.29; 12: 22361 | [9 empty] | Всего по позиции
42 | ФЕРм10-08-001-12 | Устройства промежуточные на количество лучей: 5 | [16 empty] | Устройства промежуточные на количество лучей: 5 | bar: 4; 7
| 1 | ОТ |  |  | 8: 24.84; 10: 24.84; 11: 26.75; 12: 664 | [6 empty] | ОТ
| 4 | М |  |  | 8: 4.36; 10: 4.36 | [6 empty] | М
|  | ЗТ |  |  | 4: чел.-ч; 5: 2.4; 7: 2.4 | [7 empty] | ЗТ
|  | Итого по расценке |  |  | 8: 29.2; 10: 29.2 | [8 empty] | Итого по расценке
|  | ФОТ |  |  | 10: 24.84; 12: 664 | [7 empty] | ФОТ
| Приказ № 812/пр от 21.12.2020 Прил. п.51.1 | НР Прокладка и монтаж сетей связи |  |  | 4: %; 5: 90; 7: 90; 10: 22.36; 12: 598 | [7 empty] | НР Прокладка и монтаж сетей связи
| Приказ № 774/пр от 11.12.2020 Прил. п.51.1 | СП Прокладка и монтаж сетей связи |  |  | 4: %; 5: 46; 7: 46; 10: 11.43; 12: 305 | [7 empty] | СП Прокладка и монтаж сетей связи
|  | Всего по позиции |  |  | 10: 62.99 | [9 empty] | Всего по позиции
43 О | ТЦ_61.2.07.04_1_0105070781_01.06.2022_01 (п.101 стр.274) | С2000-КДЛ-2И исп.01 Контроллер адресной двухпроводной подсистемы передачи извещений |  |  | шт |  |  | 1 | 4171.67 |  | 691.87 | 6.03 | 4172 | [5 empty] | С2000-КДЛ-2И исп.01 Контроллер адресной двухпроводной подсистемы передачи извещений
|  | (Инженерное оборудование) | [21 empty] | (Инженерное оборудование)
|  | Цена=5006/1,2 | [22 empty] | Цена=5006/1,2
|  | Всего по позиции |  |  | 10: 691.87; 12: 4172 | [9 empty] | Всего по позиции
44 | ФЕРм10-08-001-01 | Приборы ПС приемно-контрольные, пусковые, концентратор: блок базовый на 10 лучей | [16 empty] | Приборы ПС приемно-контрольные, пусковые, концентратор: блок базовый на 10 лучей | bar: 4; 7
| 1 | ОТ |  |  | 8: 72.43; 10: 72.43; 11: 26.75; 12: 1938 | [6 empty] | ОТ
| 4 | М |  |  | 8: 8.88; 10: 8.88 | [6 empty] | М
|  | ЗТ |  |  | 4: чел.-ч; 5: 7.2; 7: 7.2 | [7 empty] | ЗТ
|  | Итого по расценке |  |  | 8: 81.31; 10: 81.31 | [8 empty] | Итого по расценке
|  | ФОТ |  |  | 10: 72.43; 12: 1938 | [7 empty] | ФОТ
| Приказ № 812/пр от 21.12.2020 Прил. п.51.1 | НР Прокладка и монтаж сетей связи |  |  | 4: %; 5: 90; 7: 90; 10: 65.19; 12: 1744 | [7 empty] | НР Прокладка и монтаж сетей связи
| Приказ № 774/пр от 11.12.2020 Прил. п.51.1 | СП Прокладка и монтаж сетей связи |  |  | 4: %; 5: 46; 7: 46; 10: 33.32; 12: 891 | [7 empty] | СП Прокладка и монтаж сетей связи
|  | Всего по позиции |  |  | 10: 179.82 | [9 empty] | Всего по позиции
45 О | ТЦ_61.2.06.02_1_0105070781_01.06.2022_01 (п.102 стр.277) | С2000-КПБ контрольно-пусковой блок с 6 исполнительными реле |  |  | шт |  |  | 1 | 3727.5 |  | 618.24 | 6.03 | 3728 | [5 empty] | С2000-КПБ контрольно-пусковой блок с 6 исполнительными реле
|  | (Инженерное оборудование) | [21 empty] | (Инженерное оборудование)
|  | Цена=4473/1,2 | [22 empty] | Цена=4473/1,2
|  | Всего по позиции |  |  | 10: 618.24; 12: 3728 | [9 empty] | Всего по позиции
46 | ФЕРм10-08-001-06 | Приборы приемно-контрольные сигнальные, концентратор: блок базовый на 10 лучей | [16 empty] | Приборы приемно-контрольные сигнальные, концентратор: блок базовый на 10 лучей | bar: 4; 7
| 1 | ОТ |  |  | 8: 48.29; 10: 48.29; 11: 26.75; 12: 1292 | [6 empty] | ОТ
| 4 | М |  |  | 8: 6.34; 10: 6.34 | [6 empty] | М
|  | ЗТ |  |  | 4: чел.-ч; 5: 4.8; 7: 4.8 | [7 empty] | ЗТ
|  | Итого по расценке |  |  | 8: 54.63; 10: 54.63 | [8 empty] | Итого по расценке
|  | ФОТ |  |  | 10: 48.29; 12: 1292 | [7 empty] | ФОТ
| Приказ № 812/пр от 21.12.2020 Прил. п.51.1 | НР Прокладка и монтаж сетей связи |  |  | 4: %; 5: 90; 7: 90; 10: 43.46; 12: 1163 | [7 empty] | НР Прокладка и монтаж сетей связи
| Приказ № 774/пр от 11.12.2020 Прил. п.51.1 | СП Прокладка и монтаж сетей связи |  |  | 4: %; 5: 46; 7: 46; 10: 22.21; 12: 594 | [7 empty] | СП Прокладка и монтаж сетей связи
|  | Всего по позиции |  |  | 10: 120.3 | [9 empty] | Всего по позиции
47 О | ТЦ_61.2.06.02_1_0105070781_01.06.2022_01 (п.103 стр.280) | С2000М исп.02 Пульт контроля и управления охранно-пожарный |  |  | шт |  |  | 1 | 9290 |  | 1540.63 | 6.03 | 9290 | [5 empty] | С2000М исп.02 Пульт контроля и управления охранно-пожарный
|  | (Инженерное оборудование) | [21 empty] | (Инженерное оборудование)
|  | Цена=11148/1,2 | [22 empty] | Цена=11148/1,2
|  | Всего по позиции |  |  | 10: 1540.63; 12: 9290 | [9 empty] | Всего по позиции
48 | ФЕРм10-08-003-05 | Устройство оптико-(фото)электрическое,: прибор оптико-электрический в одноблочном исполнении |  |  | 4: шт; 7: 4 | [5 empty] | Устройство оптико-(фото)электрическое,: прибор оптико-электрический в одноблочном исполнении
| 1 | ОТ |  |  | 8: 55.41; 10: 221.64; 11: 26.75; 12: 5929 | [6 empty] | ОТ
| 4 | М |  |  | 8: 4.3; 10: 17.2 | [6 empty] | М
|  | ЗТ |  |  | 4: чел.-ч; 5: 5.76; 7: 23.04 | [7 empty] | ЗТ
|  | Итого по расценке |  |  | 8: 59.71; 10: 238.84 | [8 empty] | Итого по расценке
|  | ФОТ |  |  | 10: 221.64; 12: 5929 | [7 empty] | ФОТ
| Приказ № 812/пр от 21.12.2020 Прил. п.51.1 | НР Прокладка и монтаж сетей связи |  |  | 4: %; 5: 90; 7: 90; 10: 199.48; 12: 5336 | [7 empty] | НР Прокладка и монтаж сетей связи
| Приказ № 774/пр от 11.12.2020 Прил. п.51.1 | СП Прокладка и монтаж сетей связи |  |  | 4: %; 5: 46; 7: 46; 10: 101.95; 12: 2727 | [7 empty] | СП Прокладка и монтаж сетей связи
|  | Всего по позиции |  |  | 10: 540.27 | [9 empty] | Всего по позиции
49 О | ТЦ_61.2.01.07_1_0105070781_01.06.2022_01 (п.109 стр.298) | С2000-СТИК Охранный комбинированный объемный оптико-электронный и акустический адресный извещатель |  |  | шт |  |  | 4 | 2140 |  | 1419.57 | 6.03 | 8560 | [5 empty] | С2000-СТИК Охранный комбинированный объемный оптико-электронный и акустический адресный извещатель
|  | (Инженерное оборудование) | [21 empty] | (Инженерное оборудование)
|  | Цена=2568/1,2 | [22 empty] | Цена=2568/1,2
|  | Всего по позиции |  |  | 10: 1419.57; 12: 8560 | [9 empty] | Всего по позиции
50 | ФЕРм08-01-081-01 | Аппарат (кнопка, ключ управления, замок электромагнитной блокировки, звуковой сигнал, сигнальная лампа) управления и сигнализации, количество подключаемых концов: до 2 | [16 empty] | Аппарат (кнопка, ключ управления, замок электромагнитной блокировки, звуковой сигнал, сигнальная лампа) управления и сигнализации, количество подключаемых концов: до 2 | bar: 4; 7
| 1 | ОТ |  |  | 8: 9.91; 10: 9.91; 11: 26.75; 12: 265 | [6 empty] | ОТ
| 2 | ЭМ |  |  | 8: 5.43; 10: 5.43 | [6 empty] | ЭМ
| 3 | в т.ч. ОТм |  |  | 8: 0.76; 10: 0.76; 11: 26.75; 12: 20 | [6 empty] | в т.ч. ОТм
| 4 | М |  |  | 8: 0.74; 10: 0.74 | [6 empty] | М
|  | ЗТ |  |  | 4: чел.-ч; 5: 1.03; 7: 1.03 | [7 empty] | ЗТ
|  | ЗТм |  |  | 4: чел.-ч; 5: 0.06; 7: 0.06 | [7 empty] | ЗТм
|  | Итого по расценке |  |  | 8: 16.08; 10: 16.08 | [8 empty] | Итого по расценке
|  | ФОТ |  |  | 10: 10.67; 12: 285 | [7 empty] | ФОТ
| Приказ № 812/пр от 21.12.2020 Прил. п.49.3 | НР Электротехнические установки на других объектах |  |  | 4: %; 5: 97; 7: 97; 10: 10.35; 12: 276 | [7 empty] | НР Электротехнические установки на других объектах
| Приказ № 774/пр от 11.12.2020 Прил. п.49.3 | СП Электротехнические установки на других объектах |  |  | 4: %; 5: 51; 7: 51; 10: 5.44; 12: 145 | [7 empty] | СП Электротехнические установки на других объектах
|  | Всего по позиции |  |  | 10: 31.87 | [9 empty] | Всего по позиции
51 О | ФССЦ-61.2.04.08-0024 | Оповещатель светозвуковой охранно-пожарный комбинированный, 12 В |  |  | 4: шт; 7: 1; 8: 93.04; 10: 93.04 | [5 empty] | Оповещатель светозвуковой охранно-пожарный комбинированный, 12 В
|  | (Инженерное оборудование) | [21 empty] | (Инженерное оборудование)
|  | Всего по позиции |  |  | 10: 93.04 | [9 empty] | Всего по позиции
52 | ФЕРм11-08-001-02 | Присоединение к приборам концов жил электрических проводок под винт: с изготовлением колец |  |  | 4: 100 шт; 7: 0.04 | [5 empty] | Присоединение к приборам концов жил электрических проводок под винт: с изготовлением колец
| 1 | ОТ |  |  | 8: 90.48; 10: 3.62; 11: 26.75; 12: 97 | [6 empty] | ОТ
| 4 | М |  |  | 8: 44.88; 10: 1.8 | [6 empty] | М
|  | ЗТ |  |  | 4: чел.-ч; 5: 9.27; 7: 0.3708 | [7 empty] | ЗТ
|  | Итого по расценке |  |  | 8: 135.36; 10: 5.42 | [8 empty] | Итого по расценке
|  | ФОТ |  |  | 10: 3.62; 12: 97 | [7 empty] | ФОТ
| Приказ № 812/пр от 21.12.2020 Прил. п.53 | НР Приборы, средства автоматизации и вычислительной техники |  |  | 4: %; 5: 90; 7: 90; 10: 3.26; 12: 87 | [7 empty] | НР Приборы, средства автоматизации и вычислительной техники
| Приказ № 774/пр от 11.12.2020 Прил. п.53 | СП Приборы, средства автоматизации и вычислительной техники |  |  | 4: %; 5: 46; 7: 46; 10: 1.67; 12: 45 | [7 empty] | СП Приборы, средства автоматизации и вычислительной техники
|  | Всего по позиции |  |  | 10: 10.35 | [9 empty] | Всего по позиции
53 О | ФССЦ-62.1.02.09-0019 | Резисторы металлические: ЦФ-146/42-0,7,0,55,У3 (Модуль подключения нагрузки МПН - 1 модуль 4 подключения) |  |  | 4: шт; 7: 1; 8: 7.85; 10: 7.85 | [5 empty] | Резисторы металлические: ЦФ-146/42-0,7,0,55,У3 (Модуль подключения нагрузки МПН - 1 модуль 4 подключения)
|  | (Инженерное оборудование) | [21 empty] | (Инженерное оборудование)
|  | Всего по позиции |  |  | 10: 7.85 | [9 empty] | Всего по позиции
54 | ФЕРм08-01-121-01 | Аккумулятор кислотный стационарный, тип: С-1, СК-1 |  |  | 4: шт; 7: 2 | [5 empty] | Аккумулятор кислотный стационарный, тип: С-1, СК-1
| 1 | ОТ |  |  | 8: 19.82; 10: 39.64; 11: 26.75; 12: 1060 | [6 empty] | ОТ
| 4 | М |  |  | 8: 20.65; 10: 41.3 | [6 empty] | М
|  | ЗТ |  |  | 4: чел.-ч; 5: 2.06; 7: 4.12 | [7 empty] | ЗТ
|  | Итого по расценке |  |  | 8: 40.47; 10: 80.94 | [8 empty] | Итого по расценке
|  | ФОТ |  |  | 10: 39.64; 12: 1060 | [7 empty] | ФОТ
| Приказ № 812/пр от 21.12.2020 Прил. п.49.3 | НР Электротехнические установки на других объектах |  |  | 4: %; 5: 97; 7: 97; 10: 38.45; 12: 1028 | [7 empty] | НР Электротехнические установки на других объектах
| Приказ № 774/пр от 11.12.2020 Прил. п.49.3 | СП Электротехнические установки на других объектах |  |  | 4: %; 5: 51; 7: 51; 10: 20.22; 12: 541 | [7 empty] | СП Электротехнические установки на других объектах
|  | Всего по позиции |  |  | 10: 139.61 | [9 empty] | Всего по позиции
55 О | ФССЦ-62.4.01.01-0004 | Батарея аккумуляторная необслуживаемая, номинальным напряжением 12 В, емкость 7 А/ч |  |  | 4: шт; 7: 2; 8: 77.5; 10: 155 | [5 empty] | Батарея аккумуляторная необслуживаемая, номинальным напряжением 12 В, емкость 7 А/ч
|  | (Инженерное оборудование) | [21 empty] | (Инженерное оборудование)
|  | Всего по позиции |  |  | 10: 155 | [9 empty] | Всего по позиции
56 | ФЕРм08-02-409-09 | Труба гофрированная ПВХ для защиты проводов и кабелей по установленным конструкциям, по стенам, колоннам, потолкам, основанию пола |  |  | 4: 100 м; 7: 4.2 | [5 empty] | Труба гофрированная ПВХ для защиты проводов и кабелей по установленным конструкциям, по стенам, колоннам, потолкам, основанию пола
| 1 | ОТ |  |  | 8: 139.54; 10: 586.07; 11: 26.75; 12: 15677 | [6 empty] | ОТ
| 4 | М |  |  | 8: 16.79; 10: 70.52 | [6 empty] | М
|  | ЗТ |  |  | 4: чел.-ч; 5: 15.2; 7: 63.84 | [7 empty] | ЗТ
|  | Итого по расценке |  |  | 8: 156.33; 10: 656.59 | [8 empty] | Итого по расценке
|  | ФОТ |  |  | 10: 586.07; 12: 15677 | [7 empty] | ФОТ
| Приказ № 812/пр от 21.12.2020 Прил. п.49.3 | НР Электротехнические установки на других объектах |  |  | 4: %; 5: 97; 7: 97; 10: 568.49; 12: 15207 | [7 empty] | НР Электротехнические установки на других объектах
| Приказ № 774/пр от 11.12.2020 Прил. п.49.3 | СП Электротехнические установки на других объектах |  |  | 4: %; 5: 51; 7: 51; 10: 298.9; 12: 7995 | [7 empty] | СП Электротехнические установки на других объектах
|  | Всего по позиции |  |  | 10: 1523.98 | [9 empty] | Всего по позиции
57 | ФССЦ-24.3.01.02-0023 | Трубы гибкие гофрированные легкие из самозатухающего ПВХ (IP55) серии FL, с зондом, диаметром: 25 мм |  |  | 4: 10 м; 7: 42.504; 8: 37.3; 10: 1585.4 | [5 empty] | Трубы гибкие гофрированные легкие из самозатухающего ПВХ (IP55) серии FL, с зондом, диаметром: 25 мм
|  | (Электротехнические установки на других объектах) | [21 empty] | (Электротехнические установки на других объектах)
|  | Всего по позиции |  |  | 10: 1585.4 | [9 empty] | Всего по позиции
58 | ФССЦ-01.7.15.10-0051 | Скобы 25 мм |  |  | 4: 100 шт; 7: 8.4; 8: 96; 10: 806.4 | [5 empty] | Скобы 25 мм
|  | (Электротехнические установки на других объектах) | [21 empty] | (Электротехнические установки на других объектах)
|  | Всего по позиции |  |  | 10: 806.4 | [9 empty] | Всего по позиции
59 | ФССЦ-20.2.09.05-0001 | Муфта соединительная "труба-коробка" для гофрированных или жестких гладких труб диаметром 25 мм, класс защиты IP65 |  |  | 4: 10 шт; 7: 1.4; 8: 126.7; 10: 177.38 | [5 empty] | Муфта соединительная "труба-коробка" для гофрированных или жестких гладких труб диаметром 25 мм, класс защиты IP65
|  | (Электротехнические установки на других объектах) | [21 empty] | (Электротехнические установки на других объектах)
|  | Всего по позиции |  |  | 10: 177.38 | [9 empty] | Всего по позиции
60 | ФЕРм08-02-412-01 | Затягивание провода в проложенные трубы и металлические рукава первого одножильного или многожильного в общей оплетке, суммарное сечение: до 2,5 мм2 |  |  | 4: 100 м; 7: 4 | [5 empty] | Затягивание провода в проложенные трубы и металлические рукава первого одножильного или многожильного в общей оплетке, суммарное сечение: до 2,5 мм2
| 1 | ОТ |  |  | 8: 42.21; 10: 168.84; 11: 26.75; 12: 4516 | [6 empty] | ОТ
| 2 | ЭМ |  |  | 8: 1.81; 10: 7.24 | [6 empty] | ЭМ
| 3 | в т.ч. ОТм |  |  | 8: 0.26; 10: 1.04; 11: 26.75; 12: 28 | [6 empty] | в т.ч. ОТм
| 4 | М |  |  | 8: 11.27; 10: 45.08 | [6 empty] | М
|  | ЗТ |  |  | 4: чел.-ч; 5: 4.49; 7: 17.96 | [7 empty] | ЗТ
|  | ЗТм |  |  | 4: чел.-ч; 5: 0.02; 7: 0.08 | [7 empty] | ЗТм
|  | Итого по расценке |  |  | 8: 55.29; 10: 221.16 | [8 empty] | Итого по расценке
|  | ФОТ |  |  | 10: 169.88; 12: 4544 | [7 empty] | ФОТ
| Приказ № 812/пр от 21.12.2020 Прил. п.49.3 | НР Электротехнические установки на других объектах |  |  | 4: %; 5: 97; 7: 97; 10: 164.78; 12: 4408 | [7 empty] | НР Электротехнические установки на других объектах
| Приказ № 774/пр от 11.12.2020 Прил. п.49.3 | СП Электротехнические установки на других объектах |  |  | 4: %; 5: 51; 7: 51; 10: 86.64; 12: 2317 | [7 empty] | СП Электротехнические установки на других объектах
|  | Всего по позиции |  |  | 10: 472.58 | [9 empty] | Всего по позиции
61 | ФССЦ-21.1.08.01-0132 | Кабели парной скрутки огнестойкие для систем пожарной сигнализации с однопроволочными медными жилами, изоляцией из кремнийорганической резины, оболочкой из безгалогенной полимерной композиции, не распространяющий горение, с низким дымо- и газовыделением, с экраном из алюмолавсановой ленты, марки КПСЭнг(А)-FRHF 1х2х0,75 |  |  | 4: 1000 м; 7: 0.408; 8: 8965.73; 10: 3658.02 | [5 empty] | Кабели парной скрутки огнестойкие для систем пожарной сигнализации с однопроволочными медными жилами, изоляцией из кремнийорганической резины, оболочкой из безгалогенной полимерной композиции, не распространяющий горение, с низким дымо- и газовыделением, с экраном из алюмолавсановой ленты, марки КПСЭнг(А)-FRHF 1х2х0,75
|  | (Электротехнические установки на других объектах) | [21 empty] | (Электротехнические установки на других объектах)
|  | Всего по позиции |  |  | 10: 3658.02 | [9 empty] | Всего по позиции
62 | ФССЦ-25.2.01.01-0015 | Бирки маркировочные |  |  | 4: 100 шт; 7: 0.05; 8: 142.5; 10: 7.13 | [5 empty] | Бирки маркировочные
|  | (Электротехнические установки на других объектах) | [21 empty] | (Электротехнические установки на других объектах)
|  | Всего по позиции |  |  | 10: 7.13 | [9 empty] | Всего по позиции
63 | ФЕРм08-02-412-02 | Затягивание провода в проложенные трубы и металлические рукава первого одножильного или многожильного в общей оплетке, суммарное сечение: до 6 мм2 |  |  | 4: 100 м; 7: 0.2 | [5 empty] | Затягивание провода в проложенные трубы и металлические рукава первого одножильного или многожильного в общей оплетке, суммарное сечение: до 6 мм2
| 1 | ОТ |  |  | 8: 50.67; 10: 10.13; 11: 26.75; 12: 271 | [6 empty] | ОТ
| 2 | ЭМ |  |  | 8: 3.62; 10: 0.72 | [6 empty] | ЭМ
| 3 | в т.ч. ОТм |  |  | 8: 0.5; 10: 0.1; 11: 26.75; 12: 3 | [6 empty] | в т.ч. ОТм
| 4 | М |  |  | 8: 14.48; 10: 2.9 | [6 empty] | М
|  | ЗТ |  |  | 4: чел.-ч; 5: 5.39; 7: 1.078 | [7 empty] | ЗТ
|  | ЗТм |  |  | 4: чел.-ч; 5: 0.04; 7: 0.008 | [7 empty] | ЗТм
|  | Итого по расценке |  |  | 8: 68.77; 10: 13.75 | [8 empty] | Итого по расценке
|  | ФОТ |  |  | 10: 10.23; 12: 274 | [7 empty] | ФОТ
| Приказ № 812/пр от 21.12.2020 Прил. п.49.3 | НР Электротехнические установки на других объектах |  |  | 4: %; 5: 97; 7: 97; 10: 9.92; 12: 266 | [7 empty] | НР Электротехнические установки на других объектах
| Приказ № 774/пр от 11.12.2020 Прил. п.49.3 | СП Электротехнические установки на других объектах |  |  | 4: %; 5: 51; 7: 51; 10: 5.22; 12: 140 | [7 empty] | СП Электротехнические установки на других объектах
|  | Всего по позиции |  |  | 10: 28.89 | [9 empty] | Всего по позиции
64 | ФССЦ-21.1.08.04-0027 | Кабель управления КУГПЭПнг(A)-HF 2х2х0,75 |  |  | 4: 1000 м; 7: 0.0204; 8: 19584.64; 10: 399.53 | [5 empty] | Кабель управления КУГПЭПнг(A)-HF 2х2х0,75
|  | (Электротехнические установки на других объектах) | [21 empty] | (Электротехнические установки на других объектах)
|  | Всего по позиции |  |  | 10: 399.53 | [9 empty] | Всего по позиции
|  | Итоги по разделу 2 Система охранной сигнализации : | [23 empty] | Итоги по разделу 2 Система охранной сигнализации :
|  | Итого прямые затраты (справочно) |  |  | 10: 8386.19 | [13 empty] | Итого прямые затраты (справочно)
|  | в том числе: | [24 empty] | в том числе:
|  | Оплата труда рабочих |  |  | 10: 1454.77 | [13 empty] | Оплата труда рабочих
|  | Эксплуатация машин |  |  | 10: 13.39 | [13 empty] | Эксплуатация машин
|  | в том числе оплата труда машинистов (Отм) |  |  | 10: 1.9 | [13 empty] | в том числе оплата труда машинистов (Отм)
|  | Материалы |  |  | 10: 6918.03 | [13 empty] | Материалы
|  | Монтажные работы |  |  | 10: 10497.58 | [13 empty] | Монтажные работы
|  | в том числе: | [24 empty] | в том числе:
|  | оплата труда |  |  | 10: 1454.77 | [13 empty] | оплата труда
|  | эксплуатация машин и механизмов |  |  | 10: 13.39 | [13 empty] | эксплуатация машин и механизмов
|  | в том числе оплата труда машинистов (ОТм) |  |  | 10: 1.9 | [13 empty] | в том числе оплата труда машинистов (ОТм)
|  | материалы |  |  | 10: 6918.03 | [13 empty] | материалы
|  | накладные расходы |  |  | 10: 1381.63 | [13 empty] | накладные расходы
|  | сметная прибыль |  |  | 10: 729.76 | [13 empty] | сметная прибыль
|  | Оборудование |  |  | 10: 8234.49 | [13 empty] | Оборудование
|  | Инженерное оборудование |  |  | 10: 8234.49 | [13 empty] | Инженерное оборудование
|  | Итого ФОТ (справочно) |  |  | 10: 1456.67 | [13 empty] | Итого ФОТ (справочно)
|  | Итого накладные расходы (справочно) |  |  | 10: 1381.63 | [13 empty] | Итого накладные расходы (справочно)
|  | Итого сметная прибыль (справочно) |  |  | 10: 729.76 | [13 empty] | Итого сметная прибыль (справочно)
|  | Итого по разделу 2 Система охранной сигнализации |  |  | 10: 18732.07 | [14 empty] | Итого по разделу 2 Система охранной сигнализации
|  | в том числе: | [24 empty] | в том числе:
|  | оборудование отсутствующее в СНБ |  |  | 12: 48111 | [13 empty] | оборудование отсутствующее в СНБ
Раздел 3. Система контроля и управления доступом | [17 empty] | Раздел 3. Система контроля и управления доступом
65 | ФЕРм10-08-001-09 | Приборы приемно-контрольные объектовые на: 2 луча | [16 empty] | Приборы приемно-контрольные объектовые на: 2 луча | bar: 4; 7
| 1 | ОТ |  |  | 8: 59; 10: 59; 11: 26.75; 12: 1578 | [6 empty] | ОТ
| 4 | М |  |  | 8: 4.38; 10: 4.38 | [6 empty] | М
|  | ЗТ |  |  | 4: чел.-ч; 5: 5.7; 7: 5.7 | [7 empty] | ЗТ
|  | Итого по расценке |  |  | 8: 63.38; 10: 63.38 | [8 empty] | Итого по расценке
|  | ФОТ |  |  | 10: 59; 12: 1578 | [7 empty] | ФОТ
| Приказ № 812/пр от 21.12.2020 Прил. п.51.1 | НР Прокладка и монтаж сетей связи |  |  | 4: %; 5: 90; 7: 90; 10: 53.1; 12: 1420 | [7 empty] | НР Прокладка и монтаж сетей связи
| Приказ № 774/пр от 11.12.2020 Прил. п.51.1 | СП Прокладка и монтаж сетей связи |  |  | 4: %; 5: 46; 7: 46; 10: 27.14; 12: 726 | [7 empty] | СП Прокладка и монтаж сетей связи
|  | Всего по позиции |  |  | 10: 143.62 | [9 empty] | Всего по позиции
66 О | ТЦ_61.2.07.04_1_0105070781_01.06.2022_01 (п.110 стр.301) | С2000-2 контроллер доступа |  |  | шт |  |  | 1 | 4589.17 |  | 761.03 | 6.03 | 4589 | [5 empty] | С2000-2 контроллер доступа
|  | (Инженерное оборудование) | [21 empty] | (Инженерное оборудование)
|  | Цена=5507/1,2 | [22 empty] | Цена=5507/1,2
|  | Всего по позиции |  |  | 10: 761.03; 12: 4589 | [9 empty] | Всего по позиции
67 | ФЕРм10-02-016-06 | Отдельно устанавливаемый: преобразователь или блок питания |  |  | 4: шт; 7: 2 | [5 empty] | Отдельно устанавливаемый: преобразователь или блок питания
| 1 | ОТ |  |  | 8: 103.14; 10: 206.28; 11: 26.75; 12: 5518 | [6 empty] | ОТ
| 2 | ЭМ |  |  | 8: 36; 10: 72 | [6 empty] | ЭМ
| 3 | в т.ч. ОТм |  |  | 8: 4.02; 10: 8.04; 11: 26.75; 12: 215 | [6 empty] | в т.ч. ОТм
| 4 | М |  |  | 8: 48.16; 10: 96.32 | [6 empty] | М
|  | ЗТ |  |  | 4: чел.-ч; 5: 9.3; 7: 18.6 | [7 empty] | ЗТ
|  | ЗТм |  |  | 4: чел.-ч; 5: 0.4; 7: 0.8 | [7 empty] | ЗТм
|  | Итого по расценке |  |  | 8: 187.3; 10: 374.6 | [8 empty] | Итого по расценке
|  | ФОТ |  |  | 10: 214.32; 12: 5733 | [7 empty] | ФОТ
| Приказ № 812/пр от 21.12.2020 Прил. п.51.1 | НР Прокладка и монтаж сетей связи |  |  | 4: %; 5: 90; 7: 90; 10: 192.89; 12: 5160 | [7 empty] | НР Прокладка и монтаж сетей связи
| Приказ № 774/пр от 11.12.2020 Прил. п.51.1 | СП Прокладка и монтаж сетей связи |  |  | 4: %; 5: 46; 7: 46; 10: 98.59; 12: 2637 | [7 empty] | СП Прокладка и монтаж сетей связи
|  | Всего по позиции |  |  | 10: 666.08 | [9 empty] | Всего по позиции
68 О | ФССЦ-62.4.02.02-0040 | Источник резервного питания, марка: "РИП 12" исп. 05 (РИП-12 исп.50) |  |  | 4: шт; 7: 1; 8: 1260.29; 10: 1260.29 | [5 empty] | Источник резервного питания, марка: "РИП 12" исп. 05 (РИП-12 исп.50)
|  | (Инженерное оборудование) | [21 empty] | (Инженерное оборудование)
|  | Всего по позиции |  |  | 10: 1260.29 | [9 empty] | Всего по позиции
69 О | ФССЦ-62.4.02.02-0047 | Источник резервного питания, марка: "РИП 24" исп. 06 (РИП-12 исп.51) |  |  | 4: шт; 7: 1; 8: 1046.03; 10: 1046.03 | [5 empty] | Источник резервного питания, марка: "РИП 24" исп. 06 (РИП-12 исп.51)
|  | (Инженерное оборудование) | [21 empty] | (Инженерное оборудование)
|  | Всего по позиции |  |  | 10: 1046.03 | [9 empty] | Всего по позиции
70 | ФЕРм08-01-081-01 | Аппарат (кнопка, ключ управления, замок электромагнитной блокировки, звуковой сигнал, сигнальная лампа) управления и сигнализации, количество подключаемых концов: до 2 |  |  | 4: шт; 7: 2 | [5 empty] | Аппарат (кнопка, ключ управления, замок электромагнитной блокировки, звуковой сигнал, сигнальная лампа) управления и сигнализации, количество подключаемых концов: до 2
| 1 | ОТ |  |  | 8: 9.91; 10: 19.82; 11: 26.75; 12: 530 | [6 empty] | ОТ
| 2 | ЭМ |  |  | 8: 5.43; 10: 10.86 | [6 empty] | ЭМ
| 3 | в т.ч. ОТм |  |  | 8: 0.76; 10: 1.52; 11: 26.75; 12: 41 | [6 empty] | в т.ч. ОТм
| 4 | М |  |  | 8: 0.74; 10: 1.48 | [6 empty] | М
|  | ЗТ |  |  | 4: чел.-ч; 5: 1.03; 7: 2.06 | [7 empty] | ЗТ
|  | ЗТм |  |  | 4: чел.-ч; 5: 0.06; 7: 0.12 | [7 empty] | ЗТм
|  | Итого по расценке |  |  | 8: 16.08; 10: 32.16 | [8 empty] | Итого по расценке
|  | ФОТ |  |  | 10: 21.34; 12: 571 | [7 empty] | ФОТ
| Приказ № 812/пр от 21.12.2020 Прил. п.49.3 | НР Электротехнические установки на других объектах |  |  | 4: %; 5: 97; 7: 97; 10: 20.7; 12: 554 | [7 empty] | НР Электротехнические установки на других объектах
| Приказ № 774/пр от 11.12.2020 Прил. п.49.3 | СП Электротехнические установки на других объектах |  |  | 4: %; 5: 51; 7: 51; 10: 10.88; 12: 291 | [7 empty] | СП Электротехнические установки на других объектах
|  | Всего по позиции |  |  | 10: 63.74 | [9 empty] | Всего по позиции
71 О | ФССЦ-61.2.07.08-0003 | Считыватель бесконтактный Proximity MATRIX-II EH для карт EM-Marine и HID |  |  | 4: 10 шт; 7: 0.2; 8: 1886.6; 10: 377.32 | [5 empty] | Считыватель бесконтактный Proximity MATRIX-II EH для карт EM-Marine и HID
|  | (Инженерное оборудование) | [21 empty] | (Инженерное оборудование)
|  | Всего по позиции |  |  | 10: 377.32 | [9 empty] | Всего по позиции
72 | ФЕРм10-01-039-06 | Реле, ключ, кнопка и др. с подготовкой места установки |  |  | 4: шт; 7: 4 | [5 empty] | Реле, ключ, кнопка и др. с подготовкой места установки
| 1 | ОТ |  |  | 8: 17.06; 10: 68.24; 11: 26.75; 12: 1825 | [6 empty] | ОТ
| 4 | М |  |  | 8: 0.34; 10: 1.36 | [6 empty] | М
|  | ЗТ |  |  | 4: чел.-ч; 5: 2; 7: 8 | [7 empty] | ЗТ
|  | Итого по расценке |  |  | 8: 17.4; 10: 69.6 | [8 empty] | Итого по расценке
|  | ФОТ |  |  | 10: 68.24; 12: 1825 | [7 empty] | ФОТ
| Приказ № 812/пр от 21.12.2020 Прил. п.51.1 | НР Прокладка и монтаж сетей связи |  |  | 4: %; 5: 90; 7: 90; 10: 61.42; 12: 1643 | [7 empty] | НР Прокладка и монтаж сетей связи
| Приказ № 774/пр от 11.12.2020 Прил. п.51.1 | СП Прокладка и монтаж сетей связи |  |  | 4: %; 5: 46; 7: 46; 10: 31.39; 12: 840 | [7 empty] | СП Прокладка и монтаж сетей связи
|  | Всего по позиции |  |  | 10: 162.41 | [9 empty] | Всего по позиции
73 О | ФССЦ-62.2.01.01-0024 | Кнопки управления: КЕ-212 (Кнопка металлическая, накладная) |  |  | 4: шт; 7: 2; 8: 68.21; 10: 136.42 | [5 empty] | Кнопки управления: КЕ-212 (Кнопка металлическая, накладная)
|  | (Инженерное оборудование) | [21 empty] | (Инженерное оборудование)
|  | Всего по позиции |  |  | 10: 136.42 | [9 empty] | Всего по позиции
74 О | ФССЦ-61.2.04.03-0007 | Кнопка тревожной сигнализации ИОПР 513/101-1 |  |  | 4: 10 шт; 7: 0.2; 8: 993.5; 10: 198.7 | [5 empty] | Кнопка тревожной сигнализации ИОПР 513/101-1
|  | (Инженерное оборудование) | [21 empty] | (Инженерное оборудование)
|  | Всего по позиции |  |  | 10: 198.7 | [9 empty] | Всего по позиции
75 | ФЕРм08-01-081-01 | Аппарат (кнопка, ключ управления, замок электромагнитной блокировки, звуковой сигнал, сигнальная лампа) управления и сигнализации, количество подключаемых концов: до 2 |  |  | 4: шт; 7: 2 | [5 empty] | Аппарат (кнопка, ключ управления, замок электромагнитной блокировки, звуковой сигнал, сигнальная лампа) управления и сигнализации, количество подключаемых концов: до 2
| 1 | ОТ |  |  | 8: 9.91; 10: 19.82; 11: 26.75; 12: 530 | [6 empty] | ОТ
| 2 | ЭМ |  |  | 8: 5.43; 10: 10.86 | [6 empty] | ЭМ
| 3 | в т.ч. ОТм |  |  | 8: 0.76; 10: 1.52; 11: 26.75; 12: 41 | [6 empty] | в т.ч. ОТм
| 4 | М |  |  | 8: 0.74; 10: 1.48 | [6 empty] | М
|  | ЗТ |  |  | 4: чел.-ч; 5: 1.03; 7: 2.06 | [7 empty] | ЗТ
|  | ЗТм |  |  | 4: чел.-ч; 5: 0.06; 7: 0.12 | [7 empty] | ЗТм
|  | Итого по расценке |  |  | 8: 16.08; 10: 32.16 | [8 empty] | Итого по расценке
|  | ФОТ |  |  | 10: 21.34; 12: 571 | [7 empty] | ФОТ
| Приказ № 812/пр от 21.12.2020 Прил. п.49.3 | НР Электротехнические установки на других объектах |  |  | 4: %; 5: 97; 7: 97; 10: 20.7; 12: 554 | [7 empty] | НР Электротехнические установки на других объектах
| Приказ № 774/пр от 11.12.2020 Прил. п.49.3 | СП Электротехнические установки на других объектах |  |  | 4: %; 5: 51; 7: 51; 10: 10.88; 12: 291 | [7 empty] | СП Электротехнические установки на других объектах
|  | Всего по позиции |  |  | 10: 63.74 | [9 empty] | Всего по позиции
76 О | ФССЦ-61.3.03.01-0001 | Замок электромагнитный 9-15 В, мощность 7,2 Вт, усилие удержания 240 кг, размер 186х45х30 мм (Smartec ST-EL350ML электромагнитный замок 350 кг) |  |  | 4: шт; 7: 2; 8: 474.61; 10: 949.22 | [5 empty] | Замок электромагнитный 9-15 В, мощность 7,2 Вт, усилие удержания 240 кг, размер 186х45х30 мм (Smartec ST-EL350ML электромагнитный замок 350 кг)
|  | (Инженерное оборудование) | [21 empty] | (Инженерное оборудование)
|  | Всего по позиции |  |  | 10: 949.22 | [9 empty] | Всего по позиции
77 | ФЕРм10-08-002-01 | Извещатель ПС автоматический: тепловой электро-контактный, магнитоконтактный в нормальном исполнении |  |  | 4: шт; 7: 2 | [5 empty] | Извещатель ПС автоматический: тепловой электро-контактный, магнитоконтактный в нормальном исполнении
| 1 | ОТ |  |  | 8: 8.08; 10: 16.16; 11: 26.75; 12: 432 | [6 empty] | ОТ
| 4 | М |  |  | 8: 1.28; 10: 2.56 | [6 empty] | М
|  | ЗТ |  |  | 4: чел.-ч; 5: 0.84; 7: 1.68 | [7 empty] | ЗТ
|  | Итого по расценке |  |  | 8: 9.36; 10: 18.72 | [8 empty] | Итого по расценке
|  | ФОТ |  |  | 10: 16.16; 12: 432 | [7 empty] | ФОТ
| Приказ № 812/пр от 21.12.2020 Прил. п.51.1 | НР Прокладка и монтаж сетей связи |  |  | 4: %; 5: 90; 7: 90; 10: 14.54; 12: 389 | [7 empty] | НР Прокладка и монтаж сетей связи
| Приказ № 774/пр от 11.12.2020 Прил. п.51.1 | СП Прокладка и монтаж сетей связи |  |  | 4: %; 5: 46; 7: 46; 10: 7.43; 12: 199 | [7 empty] | СП Прокладка и монтаж сетей связи
|  | Всего по позиции |  |  | 10: 40.69 | [9 empty] | Всего по позиции
78 О | ФССЦ-61.2.01.05-0023 | Извещатель охранный контактный: ИО-102-20 (А2П/ Б2П) поверхностный |  |  | 4: 100 шт; 7: 0.02; 8: 4087; 10: 81.74 | [5 empty] | Извещатель охранный контактный: ИО-102-20 (А2П/ Б2П) поверхностный
|  | (Инженерное оборудование) | [21 empty] | (Инженерное оборудование)
|  | Всего по позиции |  |  | 10: 81.74 | [9 empty] | Всего по позиции
79 | ФЕРм08-01-121-01 | Аккумулятор кислотный стационарный, тип: С-1, СК-1 |  |  | 4: шт; 7: 2 | [5 empty] | Аккумулятор кислотный стационарный, тип: С-1, СК-1
| 1 | ОТ |  |  | 8: 19.82; 10: 39.64; 11: 26.75; 12: 1060 | [6 empty] | ОТ
| 4 | М |  |  | 8: 20.65; 10: 41.3 | [6 empty] | М
|  | ЗТ |  |  | 4: чел.-ч; 5: 2.06; 7: 4.12 | [7 empty] | ЗТ
|  | Итого по расценке |  |  | 8: 40.47; 10: 80.94 | [8 empty] | Итого по расценке
|  | ФОТ |  |  | 10: 39.64; 12: 1060 | [7 empty] | ФОТ
| Приказ № 812/пр от 21.12.2020 Прил. п.49.3 | НР Электротехнические установки на других объектах |  |  | 4: %; 5: 97; 7: 97; 10: 38.45; 12: 1028 | [7 empty] | НР Электротехнические установки на других объектах
| Приказ № 774/пр от 11.12.2020 Прил. п.49.3 | СП Электротехнические установки на других объектах |  |  | 4: %; 5: 51; 7: 51; 10: 20.22; 12: 541 | [7 empty] | СП Электротехнические установки на других объектах
|  | Всего по позиции |  |  | 10: 139.61 | [9 empty] | Всего по позиции
80 О | ФССЦ-62.4.01.01-0004 | Батарея аккумуляторная необслуживаемая, номинальным напряжением 12 В, емкость 7 А/ч |  |  | 4: шт; 7: 2; 8: 77.5; 10: 155 | [5 empty] | Батарея аккумуляторная необслуживаемая, номинальным напряжением 12 В, емкость 7 А/ч
|  | (Инженерное оборудование) | [21 empty] | (Инженерное оборудование)
|  | Всего по позиции |  |  | 10: 155 | [9 empty] | Всего по позиции
81 | ФЕРм08-01-121-02 | Аккумулятор кислотный стационарный, тип: С-2, СК-2 | [16 empty] | Аккумулятор кислотный стационарный, тип: С-2, СК-2 | bar: 4; 7
| 1 | ОТ |  |  | 8: 19.82; 10: 19.82; 11: 26.75; 12: 530 | [6 empty] | ОТ
| 4 | М |  |  | 8: 35.75; 10: 35.75 | [6 empty] | М
|  | ЗТ |  |  | 4: чел.-ч; 5: 2.06; 7: 2.06 | [7 empty] | ЗТ
|  | Итого по расценке |  |  | 8: 55.57; 10: 55.57 | [8 empty] | Итого по расценке
|  | ФОТ |  |  | 10: 19.82; 12: 530 | [7 empty] | ФОТ
| Приказ № 812/пр от 21.12.2020 Прил. п.49.3 | НР Электротехнические установки на других объектах |  |  | 4: %; 5: 97; 7: 97; 10: 19.23; 12: 514 | [7 empty] | НР Электротехнические установки на других объектах
| Приказ № 774/пр от 11.12.2020 Прил. п.49.3 | СП Электротехнические установки на других объектах |  |  | 4: %; 5: 51; 7: 51; 10: 10.11; 12: 270 | [7 empty] | СП Электротехнические установки на других объектах
|  | Всего по позиции |  |  | 10: 84.91 | [9 empty] | Всего по позиции
82 О | ФССЦ-62.4.01.01-0006 | Батарея аккумуляторная, тип АКБ-17, 12В/ емкость 17 А/ч |  |  | 4: шт; 7: 1; 8: 230.51; 10: 230.51 | [5 empty] | Батарея аккумуляторная, тип АКБ-17, 12В/ емкость 17 А/ч
|  | (Инженерное оборудование) | [21 empty] | (Инженерное оборудование)
|  | Всего по позиции |  |  | 10: 230.51 | [9 empty] | Всего по позиции
83 | ФЕРм11-08-001-02 | Присоединение к приборам концов жил электрических проводок под винт: с изготовлением колец |  |  | 4: 100 шт; 7: 0.3 | [5 empty] | Присоединение к приборам концов жил электрических проводок под винт: с изготовлением колец
| 1 | ОТ |  |  | 8: 90.48; 10: 27.14; 11: 26.75; 12: 726 | [6 empty] | ОТ
| 4 | М |  |  | 8: 44.88; 10: 13.46 | [6 empty] | М
|  | ЗТ |  |  | 4: чел.-ч; 5: 9.27; 7: 2.781 | [7 empty] | ЗТ
|  | Итого по расценке |  |  | 8: 135.36; 10: 40.6 | [8 empty] | Итого по расценке
|  | ФОТ |  |  | 10: 27.14; 12: 726 | [7 empty] | ФОТ
| Приказ № 812/пр от 21.12.2020 Прил. п.53 | НР Приборы, средства автоматизации и вычислительной техники |  |  | 4: %; 5: 90; 7: 90; 10: 24.43; 12: 653 | [7 empty] | НР Приборы, средства автоматизации и вычислительной техники
| Приказ № 774/пр от 11.12.2020 Прил. п.53 | СП Приборы, средства автоматизации и вычислительной техники |  |  | 4: %; 5: 46; 7: 46; 10: 12.48; 12: 334 | [7 empty] | СП Приборы, средства автоматизации и вычислительной техники
|  | Всего по позиции |  |  | 10: 77.51 | [9 empty] | Всего по позиции
84 | ФССЦ-20.1.01.03-0003 | Зажим винтовой ЗВИ-15 4-10 мм2 12 пар (ZCB240 ¦ CBD.4, проходной зажим бежевый 4 кв.мм) |  |  | 4: шт; 7: 30; 8: 8.69; 10: 260.7 | [5 empty] | Зажим винтовой ЗВИ-15 4-10 мм2 12 пар (ZCB240 ¦ CBD.4, проходной зажим бежевый 4 кв.мм)
|  | (Приборы, средства автоматизации и вычислительной техники) | [21 empty] | (Приборы, средства автоматизации и вычислительной техники)
|  | Всего по позиции |  |  | 10: 260.7 | [9 empty] | Всего по позиции
85 | ФЕРм08-02-397-01 | Профиль перфорированный монтажный длиной 2 м |  |  | 4: 100 м; 7: 0.012 | [5 empty] | Профиль перфорированный монтажный длиной 2 м
| 1 | ОТ |  |  | 8: 80.46; 10: 0.97; 11: 26.75; 12: 26 | [6 empty] | ОТ
| 2 | ЭМ |  |  | 8: 95.01; 10: 1.14 | [6 empty] | ЭМ
| 3 | в т.ч. ОТм |  |  | 8: 23.33; 10: 0.28; 11: 26.75; 12: 7 | [6 empty] | в т.ч. ОТм
| 4 | М |  |  | 8: 407.53; 10: 4.89 | [6 empty] | М
|  | ЗТ |  |  | 4: чел.-ч; 5: 8.56; 7: 0.10272 | [7 empty] | ЗТ
|  | ЗТм |  |  | 4: чел.-ч; 5: 2.27; 7: 0.02724 | [7 empty] | ЗТм
|  | Итого по расценке |  |  | 8: 583; 10: 7 | [8 empty] | Итого по расценке
|  | ФОТ |  |  | 10: 1.25; 12: 33 | [7 empty] | ФОТ
| Приказ № 812/пр от 21.12.2020 Прил. п.49.3 | НР Электротехнические установки на других объектах |  |  | 4: %; 5: 97; 7: 97; 10: 1.21; 12: 32 | [7 empty] | НР Электротехнические установки на других объектах
| Приказ № 774/пр от 11.12.2020 Прил. п.49.3 | СП Электротехнические установки на других объектах |  |  | 4: %; 5: 51; 7: 51; 10: 0.64; 12: 17 | [7 empty] | СП Электротехнические установки на других объектах
|  | Всего по позиции |  |  | 10: 8.85 | [9 empty] | Всего по позиции
86 | ФССЦ-20.2.08.01-0004 | DIN-рейка оцинкованная 600 мм |  |  | 4: 100 шт; 7: 0.02; 8: 325; 10: 6.5 | [5 empty] | DIN-рейка оцинкованная 600 мм
|  | (Электротехнические установки на других объектах) | [21 empty] | (Электротехнические установки на других объектах)
|  | Всего по позиции |  |  | 10: 6.5 | [9 empty] | Всего по позиции
87 | ФЕРм08-02-409-09 | Труба гофрированная ПВХ для защиты проводов и кабелей по установленным конструкциям, по стенам, колоннам, потолкам, основанию пола |  |  | 4: 100 м; 7: 0.4 | [5 empty] | Труба гофрированная ПВХ для защиты проводов и кабелей по установленным конструкциям, по стенам, колоннам, потолкам, основанию пола
| 1 | ОТ |  |  | 8: 139.54; 10: 55.82; 11: 26.75; 12: 1493 | [6 empty] | ОТ
| 4 | М |  |  | 8: 16.79; 10: 6.72 | [6 empty] | М
|  | ЗТ |  |  | 4: чел.-ч; 5: 15.2; 7: 6.08 | [7 empty] | ЗТ
|  | Итого по расценке |  |  | 8: 156.33; 10: 62.54 | [8 empty] | Итого по расценке
|  | ФОТ |  |  | 10: 55.82; 12: 1493 | [7 empty] | ФОТ
| Приказ № 812/пр от 21.12.2020 Прил. п.49.3 | НР Электротехнические установки на других объектах |  |  | 4: %; 5: 97; 7: 97; 10: 54.15; 12: 1448 | [7 empty] | НР Электротехнические установки на других объектах
| Приказ № 774/пр от 11.12.2020 Прил. п.49.3 | СП Электротехнические установки на других объектах |  |  | 4: %; 5: 51; 7: 51; 10: 28.47; 12: 761 | [7 empty] | СП Электротехнические установки на других объектах
|  | Всего по позиции |  |  | 10: 145.16 | [9 empty] | Всего по позиции
88 | ФССЦ-24.3.01.02-0023 | Трубы гибкие гофрированные легкие из самозатухающего ПВХ (IP55) серии FL, с зондом, диаметром: 25 мм |  |  | 4: 10 м; 7: 4.048; 8: 37.3; 10: 150.99 | [5 empty] | Трубы гибкие гофрированные легкие из самозатухающего ПВХ (IP55) серии FL, с зондом, диаметром: 25 мм
|  | (Электротехнические установки на других объектах) | [21 empty] | (Электротехнические установки на других объектах)
|  | Всего по позиции |  |  | 10: 150.99 | [9 empty] | Всего по позиции
89 | ФССЦ-01.7.15.10-0051 | Скобы 25 мм |  |  | 4: 100 шт; 7: 0.8; 8: 96; 10: 76.8 | [5 empty] | Скобы 25 мм
|  | (Электротехнические установки на других объектах) | [21 empty] | (Электротехнические установки на других объектах)
|  | Всего по позиции |  |  | 10: 76.8 | [9 empty] | Всего по позиции
90 | ФССЦ-20.2.09.05-0001 | Муфта соединительная "труба-коробка" для гофрированных или жестких гладких труб диаметром 25 мм, класс защиты IP65 |  |  | 4: 10 шт; 7: 1; 8: 126.7; 10: 126.7 | [5 empty] | Муфта соединительная "труба-коробка" для гофрированных или жестких гладких труб диаметром 25 мм, класс защиты IP65
|  | (Электротехнические установки на других объектах) | [21 empty] | (Электротехнические установки на других объектах)
|  | Всего по позиции |  |  | 10: 126.7 | [9 empty] | Всего по позиции
91 | ФЕРм10-08-019-01 | Коробка ответвительная на стене |  |  | 4: шт; 7: 10 | [5 empty] | Коробка ответвительная на стене
| 1 | ОТ |  |  | 8: 4.88; 10: 48.8; 11: 26.75; 12: 1305 | [6 empty] | ОТ
| 4 | М |  |  | 8: 0.41; 10: 4.1 | [6 empty] | М
|  | ЗТ |  |  | 4: чел.-ч; 5: 0.5; 7: 5 | [7 empty] | ЗТ
|  | Итого по расценке |  |  | 8: 5.29; 10: 52.9 | [8 empty] | Итого по расценке
|  | ФОТ |  |  | 10: 48.8; 12: 1305 | [7 empty] | ФОТ
| Приказ № 812/пр от 21.12.2020 Прил. п.51.1 | НР Прокладка и монтаж сетей связи |  |  | 4: %; 5: 90; 7: 90; 10: 43.92; 12: 1175 | [7 empty] | НР Прокладка и монтаж сетей связи
| Приказ № 774/пр от 11.12.2020 Прил. п.51.1 | СП Прокладка и монтаж сетей связи |  |  | 4: %; 5: 46; 7: 46; 10: 22.45; 12: 600 | [7 empty] | СП Прокладка и монтаж сетей связи
|  | Всего по позиции |  |  | 10: 119.27 | [9 empty] | Всего по позиции
92 О | ФССЦ-20.5.02.08-0001 | Коробка распределительная пожаробезопасная WKE 2 (5х6) |  |  | 4: шт; 7: 6; 8: 1671.5; 10: 10029 | [5 empty] | Коробка распределительная пожаробезопасная WKE 2 (5х6)
|  | (Инженерное оборудование) | [21 empty] | (Инженерное оборудование)
|  | Всего по позиции |  |  | 10: 10029 | [9 empty] | Всего по позиции
93 О | ФССЦ-20.5.02.04-0008 | Коробка ответвительная с кабельными вводами (6 выводов, диаметр 20 мм), размер 80х80х40 мм, цвет серый (85х85х40мм) |  |  | 4: 10 шт; 7: 0.4; 8: 132.24; 10: 52.9 | [5 empty] | Коробка ответвительная с кабельными вводами (6 выводов, диаметр 20 мм), размер 80х80х40 мм, цвет серый (85х85х40мм)
|  | (Инженерное оборудование) | [21 empty] | (Инженерное оборудование)
|  | Всего по позиции |  |  | 10: 52.9 | [9 empty] | Всего по позиции
94 | ФЕРм08-02-412-01 | Затягивание провода в проложенные трубы и металлические рукава первого одножильного или многожильного в общей оплетке, суммарное сечение: до 2,5 мм2 |  |  | 4: 100 м; 7: 0.4 | [5 empty] | Затягивание провода в проложенные трубы и металлические рукава первого одножильного или многожильного в общей оплетке, суммарное сечение: до 2,5 мм2
| 1 | ОТ |  |  | 8: 42.21; 10: 16.88; 11: 26.75; 12: 452 | [6 empty] | ОТ
| 2 | ЭМ |  |  | 8: 1.81; 10: 0.72 | [6 empty] | ЭМ
| 3 | в т.ч. ОТм |  |  | 8: 0.26; 10: 0.1; 11: 26.75; 12: 3 | [6 empty] | в т.ч. ОТм
| 4 | М |  |  | 8: 11.27; 10: 4.51 | [6 empty] | М
|  | ЗТ |  |  | 4: чел.-ч; 5: 4.49; 7: 1.796 | [7 empty] | ЗТ
|  | ЗТм |  |  | 4: чел.-ч; 5: 0.02; 7: 0.008 | [7 empty] | ЗТм
|  | Итого по расценке |  |  | 8: 55.29; 10: 22.11 | [8 empty] | Итого по расценке
|  | ФОТ |  |  | 10: 16.98; 12: 455 | [7 empty] | ФОТ
| Приказ № 812/пр от 21.12.2020 Прил. п.49.3 | НР Электротехнические установки на других объектах |  |  | 4: %; 5: 97; 7: 97; 10: 16.47; 12: 441 | [7 empty] | НР Электротехнические установки на других объектах
| Приказ № 774/пр от 11.12.2020 Прил. п.49.3 | СП Электротехнические установки на других объектах |  |  | 4: %; 5: 51; 7: 51; 10: 8.66; 12: 232 | [7 empty] | СП Электротехнические установки на других объектах
|  | Всего по позиции |  |  | 10: 47.24 | [9 empty] | Всего по позиции
95 | ФССЦ-21.1.08.01-0091 | Кабель пожарной сигнализации КПСВВнг-LS 1х2х0,5 |  |  | 4: 1000 м; 7: 0.0204; 8: 2605.55; 10: 53.15 | [5 empty] | Кабель пожарной сигнализации КПСВВнг-LS 1х2х0,5
|  | (Электротехнические установки на других объектах) | [21 empty] | (Электротехнические установки на других объектах)
|  | Всего по позиции |  |  | 10: 53.15 | [9 empty] | Всего по позиции
96 | ФССЦ-21.1.08.01-0093 | Кабель пожарной сигнализации КПСВВнг-LS 1х2х1 |  |  | 4: 1000 м; 7: 0.0204; 8: 4360.96; 10: 88.96 | [5 empty] | Кабель пожарной сигнализации КПСВВнг-LS 1х2х1
|  | (Электротехнические установки на других объектах) | [21 empty] | (Электротехнические установки на других объектах)
|  | Всего по позиции |  |  | 10: 88.96 | [9 empty] | Всего по позиции
97 | ФССЦ-25.2.01.01-0015 | Бирки маркировочные |  |  | 4: 100 шт; 7: 0.2; 8: 142.5; 10: 28.5 | [5 empty] | Бирки маркировочные
|  | (Электротехнические установки на других объектах) | [21 empty] | (Электротехнические установки на других объектах)
|  | Всего по позиции |  |  | 10: 28.5 | [9 empty] | Всего по позиции
98 | ФЕРм08-02-412-09 | Затягивание провода в проложенные трубы и металлические рукава каждого последующего одножильного или многожильного в общей оплетке, суммарное сечение: до 6 мм2 |  |  | 4: 100 м; 7: 0.2 | [5 empty] | Затягивание провода в проложенные трубы и металлические рукава каждого последующего одножильного или многожильного в общей оплетке, суммарное сечение: до 6 мм2
| 1 | ОТ |  |  | 8: 17.2; 10: 3.44; 11: 26.75; 12: 92 | [6 empty] | ОТ
| 2 | ЭМ |  |  | 8: 1.81; 10: 0.36 | [6 empty] | ЭМ
| 3 | в т.ч. ОТм |  |  | 8: 0.26; 10: 0.05; 11: 26.75; 12: 1 | [6 empty] | в т.ч. ОТм
| 4 | М |  |  | 8: 8.31; 10: 1.66 | [6 empty] | М
|  | ЗТ |  |  | 4: чел.-ч; 5: 1.83; 7: 0.366 | [7 empty] | ЗТ
|  | ЗТм |  |  | 4: чел.-ч; 5: 0.02; 7: 0.004 | [7 empty] | ЗТм
|  | Итого по расценке |  |  | 8: 27.32; 10: 5.46 | [8 empty] | Итого по расценке
|  | ФОТ |  |  | 10: 3.49; 12: 93 | [7 empty] | ФОТ
| Приказ № 812/пр от 21.12.2020 Прил. п.49.3 | НР Электротехнические установки на других объектах |  |  | 4: %; 5: 97; 7: 97; 10: 3.39; 12: 90 | [7 empty] | НР Электротехнические установки на других объектах
| Приказ № 774/пр от 11.12.2020 Прил. п.49.3 | СП Электротехнические установки на других объектах |  |  | 4: %; 5: 51; 7: 51; 10: 1.78; 12: 47 | [7 empty] | СП Электротехнические установки на других объектах
|  | Всего по позиции |  |  | 10: 10.63 | [9 empty] | Всего по позиции
99 | ФССЦ-21.1.04.01-1024 | Кабель витая пара F/UTP 4х2х0,52, категория 5e |  |  | 4: 1000 м; 7: 0.0204; 8: 1180; 10: 24.07 | [5 empty] | Кабель витая пара F/UTP 4х2х0,52, категория 5e
|  | (Электротехнические установки на других объектах) | [21 empty] | (Электротехнические установки на других объектах)
|  | Всего по позиции |  |  | 10: 24.07 | [9 empty] | Всего по позиции
|  | Итоги по разделу 3 Система контроля и управления доступом : | [23 empty] | Итоги по разделу 3 Система контроля и управления доступом :
|  | Итого прямые затраты (справочно) |  |  | 10: 1734.11 | [13 empty] | Итого прямые затраты (справочно)
|  | в том числе: | [24 empty] | в том числе:
|  | Оплата труда рабочих |  |  | 10: 601.83 | [13 empty] | Оплата труда рабочих
|  | Эксплуатация машин |  |  | 10: 95.94 | [13 empty] | Эксплуатация машин
|  | в том числе оплата труда машинистов (Отм) |  |  | 10: 11.51 | [13 empty] | в том числе оплата труда машинистов (Отм)
|  | Материалы |  |  | 10: 1036.34 | [13 empty] | Материалы
|  | Монтажные работы |  |  | 10: 2589.83 | [13 empty] | Монтажные работы
|  | в том числе: | [24 empty] | в том числе:
|  | оплата труда |  |  | 10: 601.83 | [13 empty] | оплата труда
|  | эксплуатация машин и механизмов |  |  | 10: 95.94 | [13 empty] | эксплуатация машин и механизмов
|  | в том числе оплата труда машинистов (ОТм) |  |  | 10: 11.51 | [13 empty] | в том числе оплата труда машинистов (ОТм)
|  | материалы |  |  | 10: 1036.34 | [13 empty] | материалы
|  | накладные расходы |  |  | 10: 564.6 | [13 empty] | накладные расходы
|  | сметная прибыль |  |  | 10: 291.12 | [13 empty] | сметная прибыль
|  | Оборудование |  |  | 10: 15278.16 | [13 empty] | Оборудование
|  | Инженерное оборудование |  |  | 10: 15278.16 | [13 empty] | Инженерное оборудование
|  | Итого ФОТ (справочно) |  |  | 10: 613.34 | [13 empty] | Итого ФОТ (справочно)
|  | Итого накладные расходы (справочно) |  |  | 10: 564.6 | [13 empty] | Итого накладные расходы (справочно)
|  | Итого сметная прибыль (справочно) |  |  | 10: 291.12 | [13 empty] | Итого сметная прибыль (справочно)
|  | Итого по разделу 3 Система контроля и управления доступом |  |  | 10: 17867.99 | [14 empty] | Итого по разделу 3 Система контроля и управления доступом
|  | в том числе: | [24 empty] | в том числе:
|  | оборудование отсутствующее в СНБ |  |  | 12: 4589 | [13 empty] | оборудование отсутствующее в СНБ
Раздел 4. Система структурированной кабельной сети | [17 empty] | Раздел 4. Система структурированной кабельной сети
100 | ФЕРм10-03-001-04 | Плата дополнительная, устанавливаемая на готовом месте стойки | [16 empty] | Плата дополнительная, устанавливаемая на готовом месте стойки | bar: 4; 7
| 1 | ОТ |  |  | 8: 17.91; 10: 17.91; 11: 26.75; 12: 479 | [6 empty] | ОТ
| 2 | ЭМ |  |  | 8: 7.2; 10: 7.2 | [6 empty] | ЭМ
| 3 | в т.ч. ОТм |  |  | 8: 0.8; 10: 0.8; 11: 26.75; 12: 21 | [6 empty] | в т.ч. ОТм
| 4 | М |  |  | 8: 0.36; 10: 0.36 | [6 empty] | М
|  | ЗТ |  |  | 4: чел.-ч; 5: 2.1; 7: 2.1 | [7 empty] | ЗТ
|  | ЗТм |  |  | 4: чел.-ч; 5: 0.08; 7: 0.08 | [7 empty] | ЗТм
|  | Итого по расценке |  |  | 8: 25.47; 10: 25.47 | [8 empty] | Итого по расценке
|  | ФОТ |  |  | 10: 18.71; 12: 500 | [7 empty] | ФОТ
| Приказ № 812/пр от 21.12.2020 Прил. п.51.1 | НР Прокладка и монтаж сетей связи |  |  | 4: %; 5: 90; 7: 90; 10: 16.84; 12: 450 | [7 empty] | НР Прокладка и монтаж сетей связи
| Приказ № 774/пр от 11.12.2020 Прил. п.51.1 | СП Прокладка и монтаж сетей связи |  |  | 4: %; 5: 46; 7: 46; 10: 8.61; 12: 230 | [7 empty] | СП Прокладка и монтаж сетей связи
|  | Всего по позиции |  |  | 10: 50.92 | [9 empty] | Всего по позиции
101 О | ТЦ_61.3.05.03_63_6311160760_03.06.2022_01 (Табл. п.111, Прайс стр304) | Патч-панель 1U категории 5е UTP 24 порта (IDC Dual) |  |  | шт |  |  | 1 | 1893.33 |  | 313.93 | 6.03 | 1893 | [5 empty] | Патч-панель 1U категории 5е UTP 24 порта (IDC Dual)
|  | (Инженерное оборудование) | [21 empty] | (Инженерное оборудование)
|  | Цена=2272/1,2 | [22 empty] | Цена=2272/1,2
|  | Всего по позиции |  |  | 10: 313.93; 12: 1893 | [9 empty] | Всего по позиции
102 | ФЕРм10-04-066-07 | Розетка микрофонная |  |  | 4: шт; 7: 2 | [5 empty] | Розетка микрофонная
| 1 | ОТ |  |  | 8: 8.53; 10: 17.06; 11: 26.75; 12: 456 | [6 empty] | ОТ
| 4 | М |  |  | 8: 0.78; 10: 1.56 | [6 empty] | М
|  | ЗТ |  |  | 4: чел.-ч; 5: 1; 7: 2 | [7 empty] | ЗТ
|  | Итого по расценке |  |  | 8: 9.31; 10: 18.62 | [8 empty] | Итого по расценке
|  | ФОТ |  |  | 10: 17.06; 12: 456 | [7 empty] | ФОТ
| Приказ № 812/пр от 21.12.2020 Прил. п.51.2 | НР Монтаж радиотелевизионного и электронного оборудования |  |  | 4: %; 5: 95; 7: 95; 10: 16.21; 12: 433 | [7 empty] | НР Монтаж радиотелевизионного и электронного оборудования
| Приказ № 774/пр от 11.12.2020 Прил. п.51.2 | СП Монтаж радиотелевизионного и электронного оборудования |  |  | 4: %; 5: 53; 7: 53; 10: 9.04; 12: 242 | [7 empty] | СП Монтаж радиотелевизионного и электронного оборудования
|  | Всего по позиции |  |  | 10: 43.87 | [9 empty] | Всего по позиции
103 О | ТЦ_61.1.04.07_77_7702680818_03.06.2022_01 (Табл. п.112, Прайс стр308) | Коробка в сборе с 2 розетками RJ45, кат.5е, белая (10656) |  |  | шт |  |  | 2 | 795.98 |  | 264.01 | 6.03 | 1592 | [5 empty] | Коробка в сборе с 2 розетками RJ45, кат.5е, белая (10656)
|  | (Инженерное оборудование) | [21 empty] | (Инженерное оборудование)
|  | Цена=955,17/1,2 | [22 empty] | Цена=955,17/1,2
|  | Всего по позиции |  |  | 10: 264.01; 12: 1592 | [9 empty] | Всего по позиции
104 | ФЕРм10-03-013-05 | Коммутатор служебной связи | [16 empty] | Коммутатор служебной связи | bar: 4; 7
| 1 | ОТ |  |  | 8: 59.64; 10: 59.64; 11: 26.75; 12: 1595 | [6 empty] | ОТ
| 2 | ЭМ |  |  | 8: 22.5; 10: 22.5 | [6 empty] | ЭМ
| 3 | в т.ч. ОТм |  |  | 8: 2.52; 10: 2.52; 11: 26.75; 12: 67 | [6 empty] | в т.ч. ОТм
| 4 | М |  |  | 8: 22.43; 10: 22.43 | [6 empty] | М
|  | ЗТ |  |  | 4: чел.-ч; 5: 6.2; 7: 6.2 | [7 empty] | ЗТ
|  | ЗТм |  |  | 4: чел.-ч; 5: 0.25; 7: 0.25 | [7 empty] | ЗТм
|  | Итого по расценке |  |  | 8: 104.57; 10: 104.57 | [8 empty] | Итого по расценке
|  | ФОТ |  |  | 10: 62.16; 12: 1662 | [7 empty] | ФОТ
| Приказ № 812/пр от 21.12.2020 Прил. п.51.1 | НР Прокладка и монтаж сетей связи |  |  | 4: %; 5: 90; 7: 90; 10: 55.94; 12: 1496 | [7 empty] | НР Прокладка и монтаж сетей связи
| Приказ № 774/пр от 11.12.2020 Прил. п.51.1 | СП Прокладка и монтаж сетей связи |  |  | 4: %; 5: 46; 7: 46; 10: 28.59; 12: 765 | [7 empty] | СП Прокладка и монтаж сетей связи
|  | Всего по позиции |  |  | 10: 189.1 | [9 empty] | Всего по позиции
105 О | ТЦ_61.1.03.03_63_6311160760_03.06.2022_01 (Табл. п.113, Прайс стр304) | HiWatch Коммутатор SWT-1105P L2, Смарт-управляемый, 4 10/100M RJ45 PoE-порт |  |  | шт |  |  | 1 | 6641.67 |  | 1101.49 | 6.03 | 6642 | [5 empty] | HiWatch Коммутатор SWT-1105P L2, Смарт-управляемый, 4 10/100M RJ45 PoE-порт
|  | (Инженерное оборудование) | [21 empty] | (Инженерное оборудование)
|  | Цена=7970/1,2 | [22 empty] | Цена=7970/1,2
|  | Всего по позиции |  |  | 10: 1101.49; 12: 6642 | [9 empty] | Всего по позиции
106 | ФЕРм10-03-031-02 | Электронная учрежденческо-производственная станция с цифровой коммутационной системой с количеством портов до 100: монтаж станции |  |  | 4: 100 номеров; 7: 0.1 | [5 empty] | Электронная учрежденческо-производственная станция с цифровой коммутационной системой с количеством портов до 100: монтаж станции
| 1 | ОТ |  |  | 8: 487.96; 10: 48.8; 11: 26.75; 12: 1305 | [6 empty] | ОТ
| 4 | М |  |  | 8: 9.76; 10: 0.98 | [6 empty] | М
|  | ЗТ |  |  | 4: чел.-ч; 5: 44; 7: 4.4 | [7 empty] | ЗТ
|  | Итого по расценке |  |  | 8: 497.72; 10: 49.78 | [8 empty] | Итого по расценке
|  | ФОТ |  |  | 10: 48.8; 12: 1305 | [7 empty] | ФОТ
| Приказ № 812/пр от 21.12.2020 Прил. п.51.1 | НР Прокладка и монтаж сетей связи |  |  | 4: %; 5: 90; 7: 90; 10: 43.92; 12: 1175 | [7 empty] | НР Прокладка и монтаж сетей связи
| Приказ № 774/пр от 11.12.2020 Прил. п.51.1 | СП Прокладка и монтаж сетей связи |  |  | 4: %; 5: 46; 7: 46; 10: 22.45; 12: 600 | [7 empty] | СП Прокладка и монтаж сетей связи
|  | Всего по позиции |  |  | 10: 116.15 | [9 empty] | Всего по позиции
107 О | ТЦ_61.1.04.09_78_7805688375_03.06.2022_01 (Табл. п.114, Прайс стр312) | АТС Максиком МР11 BK104U |  |  | шт |  |  | 1 | 6641.67 |  | 1101.49 | 6.03 | 6642 | [5 empty] | АТС Максиком МР11 BK104U
|  | (Инженерное оборудование) | [21 empty] | (Инженерное оборудование)
|  | Цена=7970/1,2 | [22 empty] | Цена=7970/1,2
|  | Всего по позиции |  |  | 10: 1101.49; 12: 6642 | [9 empty] | Всего по позиции
108 | ФЕРм10-01-001-10 | Плата разного назначения с подготовкой места установки | [16 empty] | Плата разного назначения с подготовкой места установки | bar: 4; 7
| 1 | ОТ |  |  | 8: 50.02; 10: 50.02; 11: 26.75; 12: 1338 | [6 empty] | ОТ
| 2 | ЭМ |  |  | 8: 18; 10: 18 | [6 empty] | ЭМ
| 3 | в т.ч. ОТм |  |  | 8: 2.01; 10: 2.01; 11: 26.75; 12: 54 | [6 empty] | в т.ч. ОТм
| 4 | М |  |  | 8: 4.49; 10: 4.49 | [6 empty] | М
|  | ЗТ |  |  | 4: чел.-ч; 5: 5.2; 7: 5.2 | [7 empty] | ЗТ
|  | ЗТм |  |  | 4: чел.-ч; 5: 0.2; 7: 0.2 | [7 empty] | ЗТм
|  | Итого по расценке |  |  | 8: 72.51; 10: 72.51 | [8 empty] | Итого по расценке
|  | ФОТ |  |  | 10: 52.03; 12: 1392 | [7 empty] | ФОТ
| Приказ № 812/пр от 21.12.2020 Прил. п.51.1 | НР Прокладка и монтаж сетей связи |  |  | 4: %; 5: 90; 7: 90; 10: 46.83; 12: 1253 | [7 empty] | НР Прокладка и монтаж сетей связи
| Приказ № 774/пр от 11.12.2020 Прил. п.51.1 | СП Прокладка и монтаж сетей связи |  |  | 4: %; 5: 46; 7: 46; 10: 23.93; 12: 640 | [7 empty] | СП Прокладка и монтаж сетей связи
|  | Всего по позиции |  |  | 10: 143.27 | [9 empty] | Всего по позиции
109 О | ТЦ_61.1.00.00_77_7722663345_03.06.2022_01 (Табл. п.115, Прайс стр313) | Максиком комплект связи c РС OFU35 |  |  | шт |  |  | 1 | 2707.5 |  | 449.09 | 6.03 | 2708 | [5 empty] | Максиком комплект связи c РС OFU35
|  | (Инженерное оборудование) | [21 empty] | (Инженерное оборудование)
|  | Цена=3249/1,2 | [22 empty] | Цена=3249/1,2
|  | Всего по позиции |  |  | 10: 449.09; 12: 2708 | [9 empty] | Всего по позиции
110 | ФЕРм10-02-017-02 | Устройство телефонное |  |  | 4: шт; 7: 2 | [5 empty] | Устройство телефонное
| 1 | ОТ |  |  | 8: 278.98; 10: 557.96; 11: 26.75; 12: 14925 | [6 empty] | ОТ
| 4 | М |  |  | 8: 16.98; 10: 33.96 | [6 empty] | М
|  | ЗТ |  |  | 4: чел.-ч; 5: 29; 7: 58 | [7 empty] | ЗТ
|  | Итого по расценке |  |  | 8: 295.96; 10: 591.92 | [8 empty] | Итого по расценке
|  | ФОТ |  |  | 10: 557.96; 12: 14925 | [7 empty] | ФОТ
| Приказ № 812/пр от 21.12.2020 Прил. п.51.1 | НР Прокладка и монтаж сетей связи |  |  | 4: %; 5: 90; 7: 90; 10: 502.16; 12: 13433 | [7 empty] | НР Прокладка и монтаж сетей связи
| Приказ № 774/пр от 11.12.2020 Прил. п.51.1 | СП Прокладка и монтаж сетей связи |  |  | 4: %; 5: 46; 7: 46; 10: 256.66; 12: 6866 | [7 empty] | СП Прокладка и монтаж сетей связи
|  | Всего по позиции |  |  | 10: 1350.74 | [9 empty] | Всего по позиции
111 О | ТЦ_61.1.02.01_77_7707548740_03.06.2022_01 (Табл. п.116, Прайс стр315) | Телефон проводной teXet ТХ-212 |  |  | шт |  |  | 2 | 665.83 |  | 220.9 | 6.03 | 1332 | [5 empty] | Телефон проводной teXet ТХ-212
|  | (Инженерное оборудование) | [21 empty] | (Инженерное оборудование)
|  | Цена=799/1,2 | [22 empty] | Цена=799/1,2
|  | Всего по позиции |  |  | 10: 220.9; 12: 1332 | [9 empty] | Всего по позиции
112 | ФЕРм08-02-409-09 | Труба гофрированная ПВХ для защиты проводов и кабелей по установленным конструкциям, по стенам, колоннам, потолкам, основанию пола |  |  | 4: 100 м; 7: 4.2 | [5 empty] | Труба гофрированная ПВХ для защиты проводов и кабелей по установленным конструкциям, по стенам, колоннам, потолкам, основанию пола
| 1 | ОТ |  |  | 8: 139.54; 10: 586.07; 11: 26.75; 12: 15677 | [6 empty] | ОТ
| 4 | М |  |  | 8: 16.79; 10: 70.52 | [6 empty] | М
|  | ЗТ |  |  | 4: чел.-ч; 5: 15.2; 7: 63.84 | [7 empty] | ЗТ
|  | Итого по расценке |  |  | 8: 156.33; 10: 656.59 | [8 empty] | Итого по расценке
|  | ФОТ |  |  | 10: 586.07; 12: 15677 | [7 empty] | ФОТ
| Приказ № 812/пр от 21.12.2020 Прил. п.49.3 | НР Электротехнические установки на других объектах |  |  | 4: %; 5: 97; 7: 97; 10: 568.49; 12: 15207 | [7 empty] | НР Электротехнические установки на других объектах
| Приказ № 774/пр от 11.12.2020 Прил. п.49.3 | СП Электротехнические установки на других объектах |  |  | 4: %; 5: 51; 7: 51; 10: 298.9; 12: 7995 | [7 empty] | СП Электротехнические установки на других объектах
|  | Всего по позиции |  |  | 10: 1523.98 | [9 empty] | Всего по позиции
113 | ФССЦ-24.3.01.02-0023 | Трубы гибкие гофрированные легкие из самозатухающего ПВХ (IP55) серии FL, с зондом, диаметром: 25 мм |  |  | 4: 10 м; 7: 42.504; 8: 37.3; 10: 1585.4 | [5 empty] | Трубы гибкие гофрированные легкие из самозатухающего ПВХ (IP55) серии FL, с зондом, диаметром: 25 мм
|  | (Электротехнические установки на других объектах) | [21 empty] | (Электротехнические установки на других объектах)
|  | Всего по позиции |  |  | 10: 1585.4 | [9 empty] | Всего по позиции
114 | ФССЦ-01.7.15.10-0051 | Скобы 25 мм |  |  | 4: 100 шт; 7: 8.4; 8: 96; 10: 806.4 | [5 empty] | Скобы 25 мм
|  | (Электротехнические установки на других объектах) | [21 empty] | (Электротехнические установки на других объектах)
|  | Всего по позиции |  |  | 10: 806.4 | [9 empty] | Всего по позиции
115 | ФССЦ-20.2.09.05-0001 | Муфта соединительная "труба-коробка" для гофрированных или жестких гладких труб диаметром 25 мм, класс защиты IP65 |  |  | 4: 10 шт; 7: 1.4; 8: 126.7; 10: 177.38 | [5 empty] | Муфта соединительная "труба-коробка" для гофрированных или жестких гладких труб диаметром 25 мм, класс защиты IP65
|  | (Электротехнические установки на других объектах) | [21 empty] | (Электротехнические установки на других объектах)
|  | Всего по позиции |  |  | 10: 177.38 | [9 empty] | Всего по позиции
116 | ФЕРм08-02-412-02 | Затягивание провода в проложенные трубы и металлические рукава первого одножильного или многожильного в общей оплетке, суммарное сечение: до 6 мм2 |  |  | 4: 100 м; 7: 4.2 | [5 empty] | Затягивание провода в проложенные трубы и металлические рукава первого одножильного или многожильного в общей оплетке, суммарное сечение: до 6 мм2
| 1 | ОТ |  |  | 8: 50.67; 10: 212.81; 11: 26.75; 12: 5693 | [6 empty] | ОТ
| 2 | ЭМ |  |  | 8: 3.62; 10: 15.2 | [6 empty] | ЭМ
| 3 | в т.ч. ОТм |  |  | 8: 0.5; 10: 2.1; 11: 26.75; 12: 56 | [6 empty] | в т.ч. ОТм
| 4 | М |  |  | 8: 14.48; 10: 60.82 | [6 empty] | М
|  | ЗТ |  |  | 4: чел.-ч; 5: 5.39; 7: 22.638 | [7 empty] | ЗТ
|  | ЗТм |  |  | 4: чел.-ч; 5: 0.04; 7: 0.168 | [7 empty] | ЗТм
|  | Итого по расценке |  |  | 8: 68.77; 10: 288.83 | [8 empty] | Итого по расценке
|  | ФОТ |  |  | 10: 214.91; 12: 5749 | [7 empty] | ФОТ
| Приказ № 812/пр от 21.12.2020 Прил. п.49.3 | НР Электротехнические установки на других объектах |  |  | 4: %; 5: 97; 7: 97; 10: 208.46; 12: 5577 | [7 empty] | НР Электротехнические установки на других объектах
| Приказ № 774/пр от 11.12.2020 Прил. п.49.3 | СП Электротехнические установки на других объектах |  |  | 4: %; 5: 51; 7: 51; 10: 109.6; 12: 2932 | [7 empty] | СП Электротехнические установки на других объектах
|  | Всего по позиции |  |  | 10: 606.89 | [9 empty] | Всего по позиции
117 | ФССЦ-25.2.01.01-0015 | Бирки маркировочные |  |  | 4: 100 шт; 7: 0.05; 8: 142.5; 10: 7.13 | [5 empty] | Бирки маркировочные
|  | (Электротехнические установки на других объектах) | [21 empty] | (Электротехнические установки на других объектах)
|  | Всего по позиции |  |  | 10: 7.13 | [9 empty] | Всего по позиции
118 | ФЕРм08-02-412-09 | Затягивание провода в проложенные трубы и металлические рукава каждого последующего одножильного или многожильного в общей оплетке, суммарное сечение: до 6 мм2 |  |  | 4: 100 м; 7: 0.8 | [5 empty] | Затягивание провода в проложенные трубы и металлические рукава каждого последующего одножильного или многожильного в общей оплетке, суммарное сечение: до 6 мм2
| 1 | ОТ |  |  | 8: 17.2; 10: 13.76; 11: 26.75; 12: 368 | [6 empty] | ОТ
| 2 | ЭМ |  |  | 8: 1.81; 10: 1.45 | [6 empty] | ЭМ
| 3 | в т.ч. ОТм |  |  | 8: 0.26; 10: 0.21; 11: 26.75; 12: 6 | [6 empty] | в т.ч. ОТм
| 4 | М |  |  | 8: 8.31; 10: 6.65 | [6 empty] | М
|  | ЗТ |  |  | 4: чел.-ч; 5: 1.83; 7: 1.464 | [7 empty] | ЗТ
|  | ЗТм |  |  | 4: чел.-ч; 5: 0.02; 7: 0.016 | [7 empty] | ЗТм
|  | Итого по расценке |  |  | 8: 27.32; 10: 21.86 | [8 empty] | Итого по расценке
|  | ФОТ |  |  | 10: 13.97; 12: 374 | [7 empty] | ФОТ
| Приказ № 812/пр от 21.12.2020 Прил. п.49.3 | НР Электротехнические установки на других объектах |  |  | 4: %; 5: 97; 7: 97; 10: 13.55; 12: 363 | [7 empty] | НР Электротехнические установки на других объектах
| Приказ № 774/пр от 11.12.2020 Прил. п.49.3 | СП Электротехнические установки на других объектах |  |  | 4: %; 5: 51; 7: 51; 10: 7.12; 12: 191 | [7 empty] | СП Электротехнические установки на других объектах
|  | Всего по позиции |  |  | 10: 42.53 | [9 empty] | Всего по позиции
119 | ТЦ_21.1.08.01_77_6311160760_03.06.2022_01 (Табл. п.117, Прайс стр304) | ITK Кабель витая пара U/UTP кат.5е 4 пары 24AWG LSZH 305м серый |  |  | м |  |  | 510 | 33.38 |  | 2109.54 | 8.07 | 17024 | [5 empty] | ITK Кабель витая пара U/UTP кат.5е 4 пары 24AWG LSZH 305м серый
|  | (Электротехнические установки на других объектах) | [21 empty] | (Электротехнические установки на других объектах)
|  | Цена=40,05/1,2 | [22 empty] | Цена=40,05/1,2
|  | Всего по позиции |  |  | 10: 2109.54; 12: 17024 | [9 empty] | Всего по позиции
|  | Итоги по разделу 4 Система структурированной кабельной сети : | [23 empty] | Итоги по разделу 4 Система структурированной кабельной сети :
|  | Итого прямые затраты (справочно) |  |  | 10: 6516 | [13 empty] | Итого прямые затраты (справочно)
|  | в том числе: | [24 empty] | в том числе:
|  | Оплата труда рабочих |  |  | 10: 1564.03 | [13 empty] | Оплата труда рабочих
|  | Эксплуатация машин |  |  | 10: 64.35 | [13 empty] | Эксплуатация машин
|  | в том числе оплата труда машинистов (Отм) |  |  | 10: 7.64 | [13 empty] | в том числе оплата труда машинистов (Отм)
|  | Материалы |  |  | 10: 4887.62 | [13 empty] | Материалы
|  | Монтажные работы |  |  | 10: 8753.3 | [13 empty] | Монтажные работы
|  | в том числе: | [24 empty] | в том числе:
|  | оплата труда |  |  | 10: 1564.03 | [13 empty] | оплата труда
|  | эксплуатация машин и механизмов |  |  | 10: 64.35 | [13 empty] | эксплуатация машин и механизмов
|  | в том числе оплата труда машинистов (ОТм) |  |  | 10: 7.64 | [13 empty] | в том числе оплата труда машинистов (ОТм)
|  | материалы |  |  | 10: 4887.62 | [13 empty] | материалы
|  | накладные расходы |  |  | 10: 1472.4 | [13 empty] | накладные расходы
|  | сметная прибыль |  |  | 10: 764.9 | [13 empty] | сметная прибыль
|  | Оборудование |  |  | 10: 3450.91 | [13 empty] | Оборудование
|  | Инженерное оборудование |  |  | 10: 3450.91 | [13 empty] | Инженерное оборудование
|  | Итого ФОТ (справочно) |  |  | 10: 1571.67 | [13 empty] | Итого ФОТ (справочно)
|  | Итого накладные расходы (справочно) |  |  | 10: 1472.4 | [13 empty] | Итого накладные расходы (справочно)
|  | Итого сметная прибыль (справочно) |  |  | 10: 764.9 | [13 empty] | Итого сметная прибыль (справочно)
|  | Итого по разделу 4 Система структурированной кабельной сети |  |  | 10: 12204.21 | [14 empty] | Итого по разделу 4 Система структурированной кабельной сети
|  | в том числе: | [24 empty] | в том числе:
|  | материалы, изделия и конструкции отсутствующие в СНБ |  |  | 12: 17024 | [13 empty] | материалы, изделия и конструкции отсутствующие в СНБ
|  | оборудование отсутствующее в СНБ |  |  | 12: 20809 | [13 empty] | оборудование отсутствующее в СНБ
Раздел 5. Система видеонаблюдения | [17 empty] | Раздел 5. Система видеонаблюдения
120 | ФЕРм10-10-001-01 | Камеры видеонаблюдения: фиксированные |  |  | 4: шт; 7: 8 | [5 empty] | Камеры видеонаблюдения: фиксированные
| 1 | ОТ |  |  | 8: 29.21; 10: 233.68; 11: 26.75; 12: 6251 | [6 empty] | ОТ
| 4 | М |  |  | 8: 0.58; 10: 4.64 | [6 empty] | М
|  | ЗТ |  |  | 4: чел.-ч; 5: 2.67; 7: 21.36 | [7 empty] | ЗТ
|  | Итого по расценке |  |  | 8: 29.79; 10: 238.32 | [8 empty] | Итого по расценке
|  | ФОТ |  |  | 10: 233.68; 12: 6251 | [7 empty] | ФОТ
| Приказ № 812/пр от 21.12.2020 Прил. п.51.1 | НР Прокладка и монтаж сетей связи |  |  | 4: %; 5: 90; 7: 90; 10: 210.31; 12: 5626 | [7 empty] | НР Прокладка и монтаж сетей связи
| Приказ № 774/пр от 11.12.2020 Прил. п.51.1 | СП Прокладка и монтаж сетей связи |  |  | 4: %; 5: 46; 7: 46; 10: 107.49; 12: 2875 | [7 empty] | СП Прокладка и монтаж сетей связи
|  | Всего по позиции |  |  | 10: 556.12 | [9 empty] | Всего по позиции
121 О | ТЦ_61.3.01.01_63_6319205476_06.06.2022_01 (Табл. п.118, Прайс стр319) | Видеокамера IP 2CNB40-M2812 цилиндрическая, 4мп, f=2,8-12 LTV-2CNB40-M2812 LTV |  |  | шт |  |  | 8 | 19500 |  | 25870.65 | 6.03 | 156000 | [5 empty] | Видеокамера IP 2CNB40-M2812 цилиндрическая, 4мп, f=2,8-12 LTV-2CNB40-M2812 LTV
|  | (Инженерное оборудование) | [21 empty] | (Инженерное оборудование)
|  | Цена=23400/1,2 | [22 empty] | Цена=23400/1,2
|  | Всего по позиции |  |  | 10: 25870.65; 12: 156000 | [9 empty] | Всего по позиции
122 | ТЦ_61.3.01.02_63_6319205476_06.06.2022_01 (Табл. п.119, Прайс стр319) | Монтажная коробка BMW-JB6-E LTV-BMW-JB6-E LTV |  |  | шт |  |  | 8 | 2083.33 |  | 2065.3 | 8.07 | 16667 | [5 empty] | Монтажная коробка BMW-JB6-E LTV-BMW-JB6-E LTV
|  | (Электротехнические установки на других объектах) | [21 empty] | (Электротехнические установки на других объектах)
|  | Цена=2500/1,2 | [22 empty] | Цена=2500/1,2
|  | Всего по позиции |  |  | 10: 2065.3; 12: 16667 | [9 empty] | Всего по позиции
123 | ФЕРм10-10-001-02 | Камеры видеонаблюдения: на кронштейне |  |  | 4: шт; 7: 8 | [5 empty] | Камеры видеонаблюдения: на кронштейне
| 1 | ОТ |  |  | 8: 34.02; 10: 272.16; 11: 26.75; 12: 7280 | [6 empty] | ОТ
| 4 | М |  |  | 8: 0.68; 10: 5.44 | [6 empty] | М
|  | ЗТ |  |  | 4: чел.-ч; 5: 3.11; 7: 24.88 | [7 empty] | ЗТ
|  | Итого по расценке |  |  | 8: 34.7; 10: 277.6 | [8 empty] | Итого по расценке
|  | ФОТ |  |  | 10: 272.16; 12: 7280 | [7 empty] | ФОТ
| Приказ № 812/пр от 21.12.2020 Прил. п.51.1 | НР Прокладка и монтаж сетей связи |  |  | 4: %; 5: 90; 7: 90; 10: 244.94; 12: 6552 | [7 empty] | НР Прокладка и монтаж сетей связи
| Приказ № 774/пр от 11.12.2020 Прил. п.51.1 | СП Прокладка и монтаж сетей связи |  |  | 4: %; 5: 46; 7: 46; 10: 125.19; 12: 3349 | [7 empty] | СП Прокладка и монтаж сетей связи
|  | Всего по позиции |  |  | 10: 647.73 | [9 empty] | Всего по позиции
124 О | ТЦ_61.3.01.01_63_6319205476_06.06.2022_01 (Табл. п.120, Прайс стр319) | Видеокамера LTV-2CNT40-M2812 IP, шар, 4 мп, f=2.8-12 мм LTV |  |  | шт |  |  | 8 | 19500 |  | 25870.65 | 6.03 | 156000 | [5 empty] | Видеокамера LTV-2CNT40-M2812 IP, шар, 4 мп, f=2.8-12 мм LTV
|  | (Инженерное оборудование) | [21 empty] | (Инженерное оборудование)
|  | Цена=23400/1,2 | [22 empty] | Цена=23400/1,2
|  | Всего по позиции |  |  | 10: 25870.65; 12: 156000 | [9 empty] | Всего по позиции
125 | ТЦ_61.3.01.02_63_6319205476_06.06.2022_01 (Табл. п.121, Прайс стр319) | Кронштейн BMW-160-E настенный LTV-BMW-160-E LTV |  |  | шт |  |  | 8 | 2083.33 |  | 2065.3 | 8.07 | 16667 | [5 empty] | Кронштейн BMW-160-E настенный LTV-BMW-160-E LTV
|  | (Электротехнические установки на других объектах) | [21 empty] | (Электротехнические установки на других объектах)
|  | Цена=2500/1,2 | [22 empty] | Цена=2500/1,2
|  | Всего по позиции |  |  | 10: 2065.3; 12: 16667 | [9 empty] | Всего по позиции
126 | ФЕРм10-08-001-13 | Устройства промежуточные на количество лучей: 1 |  |  | 4: шт; 7: 2 | [5 empty] | Устройства промежуточные на количество лучей: 1
| 1 | ОТ |  |  | 8: 12.25; 10: 24.5; 11: 26.75; 12: 655 | [6 empty] | ОТ
| 4 | М |  |  | 8: 3.44; 10: 6.88 | [6 empty] | М
|  | ЗТ |  |  | 4: чел.-ч; 5: 1.2; 7: 2.4 | [7 empty] | ЗТ
|  | Итого по расценке |  |  | 8: 15.69; 10: 31.38 | [8 empty] | Итого по расценке
|  | ФОТ |  |  | 10: 24.5; 12: 655 | [7 empty] | ФОТ
| Приказ № 812/пр от 21.12.2020 Прил. п.51.1 | НР Прокладка и монтаж сетей связи |  |  | 4: %; 5: 90; 7: 90; 10: 22.05; 12: 590 | [7 empty] | НР Прокладка и монтаж сетей связи
| Приказ № 774/пр от 11.12.2020 Прил. п.51.1 | СП Прокладка и монтаж сетей связи |  |  | 4: %; 5: 46; 7: 46; 10: 11.27; 12: 301 | [7 empty] | СП Прокладка и монтаж сетей связи
|  | Всего по позиции |  |  | 10: 64.7 | [9 empty] | Всего по позиции
127 О | ТЦ_61.3.04.02_63_6319205476_06.06.2022_01 (Табл. п.122, Прайс стр319) | Удлинитель cетевой LTV-2M01 с PoE LTV-2M01 LTV |  |  | шт |  |  | 2 | 4000 |  | 1326.7 | 6.03 | 8000 | [5 empty] | Удлинитель cетевой LTV-2M01 с PoE LTV-2M01 LTV
|  | (Инженерное оборудование) | [21 empty] | (Инженерное оборудование)
|  | Цена=4800/1,2 | [22 empty] | Цена=4800/1,2
|  | Всего по позиции |  |  | 10: 1326.7; 12: 8000 | [9 empty] | Всего по позиции
128 | ФЕРм10-04-067-21 | Видеомагнитофон (Монтаж видеорегистратора) | [16 empty] | Видеомагнитофон (Монтаж видеорегистратора) | bar: 4; 7
| 1 | ОТ |  |  | 8: 34.12; 10: 34.12; 11: 26.75; 12: 913 | [6 empty] | ОТ
| 2 | ЭМ |  |  | 8: 3.6; 10: 3.6 | [6 empty] | ЭМ
| 3 | в т.ч. ОТм |  |  | 8: 0.4; 10: 0.4; 11: 26.75; 12: 11 | [6 empty] | в т.ч. ОТм
| 4 | М |  |  | 8: 31.96; 10: 31.96 | [6 empty] | М
|  | ЗТ |  |  | 4: чел.-ч; 5: 4; 7: 4 | [7 empty] | ЗТ
|  | ЗТм |  |  | 4: чел.-ч; 5: 0.04; 7: 0.04 | [7 empty] | ЗТм
|  | Итого по расценке |  |  | 8: 69.68; 10: 69.68 | [8 empty] | Итого по расценке
|  | ФОТ |  |  | 10: 34.52; 12: 924 | [7 empty] | ФОТ
| Приказ № 812/пр от 21.12.2020 Прил. п.51.2 | НР Монтаж радиотелевизионного и электронного оборудования |  |  | 4: %; 5: 95; 7: 95; 10: 32.79; 12: 878 | [7 empty] | НР Монтаж радиотелевизионного и электронного оборудования
| Приказ № 774/пр от 11.12.2020 Прил. п.51.2 | СП Монтаж радиотелевизионного и электронного оборудования |  |  | 4: %; 5: 53; 7: 53; 10: 18.3; 12: 490 | [7 empty] | СП Монтаж радиотелевизионного и электронного оборудования
|  | Всего по позиции |  |  | 10: 120.77 | [9 empty] | Всего по позиции
129 О | ТЦ_62.7.01.01_63_6319205476_06.06.2022_01 (Табл. п.123, Прайс стр319) | Видеорегистратор LTV-2RN1620 IP, 16 канальный LTV |  |  | шт |  |  | 1 | 20916.67 |  | 3468.82 | 6.03 | 20917 | [5 empty] | Видеорегистратор LTV-2RN1620 IP, 16 канальный LTV
|  | (Инженерное оборудование) | [21 empty] | (Инженерное оборудование)
|  | Цена=25100,00/1,2 | [22 empty] | Цена=25100,00/1,2
|  | Всего по позиции |  |  | 10: 3468.82; 12: 20917 | [9 empty] | Всего по позиции
130 | ФЕРм11-04-008-01 | Съемные и выдвижные блоки (модули, ячейки, ТЭЗ), масса: до 5 кг |  |  | 4: шт; 7: 2 | [5 empty] | Съемные и выдвижные блоки (модули, ячейки, ТЭЗ), масса: до 5 кг
| 1 | ОТ |  |  | 8: 8.9; 10: 17.8; 11: 26.75; 12: 476 | [6 empty] | ОТ
| 2 | ЭМ |  |  | 8: 0.66; 10: 1.32 | [6 empty] | ЭМ
| 3 | в т.ч. ОТм |  |  | 8: 0.12; 10: 0.24; 11: 26.75; 12: 6 | [6 empty] | в т.ч. ОТм
| 4 | М |  |  | 8: 0.18; 10: 0.36 | [6 empty] | М
|  | ЗТ |  |  | 4: чел.-ч; 5: 1.03; 7: 2.06 | [7 empty] | ЗТ
|  | ЗТм |  |  | 4: чел.-ч; 5: 0.01; 7: 0.02 | [7 empty] | ЗТм
|  | Итого по расценке |  |  | 8: 9.74; 10: 19.48 | [8 empty] | Итого по расценке
|  | ФОТ |  |  | 10: 18.04; 12: 482 | [7 empty] | ФОТ
| Приказ № 812/пр от 21.12.2020 Прил. п.53 | НР Приборы, средства автоматизации и вычислительной техники |  |  | 4: %; 5: 90; 7: 90; 10: 16.24; 12: 434 | [7 empty] | НР Приборы, средства автоматизации и вычислительной техники
| Приказ № 774/пр от 11.12.2020 Прил. п.53 | СП Приборы, средства автоматизации и вычислительной техники |  |  | 4: %; 5: 46; 7: 46; 10: 8.3; 12: 222 | [7 empty] | СП Приборы, средства автоматизации и вычислительной техники
|  | Всего по позиции |  |  | 10: 44.02 | [9 empty] | Всего по позиции
131 О | ТЦ_61.3.05.01_63_6319205476_06.06.2022_01 (Табл. п.124, Прайс стр319) | Жесткий диск SATA-III 8Tb Skyhawk (7200rpm) 256Mb 3.5" ST8000VX004 SEAGATE |  |  | шт |  |  | 2 | 32910.58 |  | 10915.59 | 6.03 | 65821 | [5 empty] | Жесткий диск SATA-III 8Tb Skyhawk (7200rpm) 256Mb 3.5" ST8000VX004 SEAGATE
|  | (Инженерное оборудование) | [21 empty] | (Инженерное оборудование)
|  | Цена=39492,69/1,2 | [22 empty] | Цена=39492,69/1,2
|  | Всего по позиции |  |  | 10: 10915.59; 12: 65821 | [9 empty] | Всего по позиции
132 | ФЕРм11-04-002-01 | Аппарат настольный, масса: до 0,015 т | [16 empty] | Аппарат настольный, масса: до 0,015 т | bar: 4; 7
| 1 | ОТ |  |  | 8: 8.79; 10: 8.79; 11: 26.75; 12: 235 | [6 empty] | ОТ
| 2 | ЭМ |  |  | 8: 10.51; 10: 10.51 | [6 empty] | ЭМ
| 3 | в т.ч. ОТм |  |  | 8: 1.86; 10: 1.86; 11: 26.75; 12: 50 | [6 empty] | в т.ч. ОТм
| 4 | М |  |  | 8: 0.18; 10: 0.18 | [6 empty] | М
|  | ЗТ |  |  | 4: чел.-ч; 5: 1.03; 7: 1.03 | [7 empty] | ЗТ
|  | ЗТм |  |  | 4: чел.-ч; 5: 0.16; 7: 0.16 | [7 empty] | ЗТм
|  | Итого по расценке |  |  | 8: 19.48; 10: 19.48 | [8 empty] | Итого по расценке
|  | ФОТ |  |  | 10: 10.65; 12: 285 | [7 empty] | ФОТ
| Приказ № 812/пр от 21.12.2020 Прил. п.53 | НР Приборы, средства автоматизации и вычислительной техники |  |  | 4: %; 5: 90; 7: 90; 10: 9.59; 12: 257 | [7 empty] | НР Приборы, средства автоматизации и вычислительной техники
| Приказ № 774/пр от 11.12.2020 Прил. п.53 | СП Приборы, средства автоматизации и вычислительной техники |  |  | 4: %; 5: 46; 7: 46; 10: 4.9; 12: 131 | [7 empty] | СП Приборы, средства автоматизации и вычислительной техники
|  | Всего по позиции |  |  | 10: 33.97 | [9 empty] | Всего по позиции
133 О | ТЦ_61.3.05.02_63_6311160760_06.06.2022_01 (Табл. п.125, Прайс стр319) | Монитор AD80HW 23.8", 1920x1080, 16:9, IPS, 75 Гц, 5 мс, черный 53060580 Huawei |  |  | шт |  |  | 1 | 15237.5 |  | 2527.03 | 6.03 | 15238 | [5 empty] | Монитор AD80HW 23.8", 1920x1080, 16:9, IPS, 75 Гц, 5 мс, черный 53060580 Huawei
|  | (Инженерное оборудование) | [21 empty] | (Инженерное оборудование)
|  | Цена=18285/1,2 | [22 empty] | Цена=18285/1,2
|  | Всего по позиции |  |  | 10: 2527.03; 12: 15238 | [9 empty] | Всего по позиции
134 | ФЕРм10-03-001-04 | Плата дополнительная, устанавливаемая на готовом месте стойки | [16 empty] | Плата дополнительная, устанавливаемая на готовом месте стойки | bar: 4; 7
| 1 | ОТ |  |  | 8: 17.91; 10: 17.91; 11: 26.75; 12: 479 | [6 empty] | ОТ
| 2 | ЭМ |  |  | 8: 7.2; 10: 7.2 | [6 empty] | ЭМ
| 3 | в т.ч. ОТм |  |  | 8: 0.8; 10: 0.8; 11: 26.75; 12: 21 | [6 empty] | в т.ч. ОТм
| 4 | М |  |  | 8: 0.36; 10: 0.36 | [6 empty] | М
|  | ЗТ |  |  | 4: чел.-ч; 5: 2.1; 7: 2.1 | [7 empty] | ЗТ
|  | ЗТм |  |  | 4: чел.-ч; 5: 0.08; 7: 0.08 | [7 empty] | ЗТм
|  | Итого по расценке |  |  | 8: 25.47; 10: 25.47 | [8 empty] | Итого по расценке
|  | ФОТ |  |  | 10: 18.71; 12: 500 | [7 empty] | ФОТ
| Приказ № 812/пр от 21.12.2020 Прил. п.51.1 | НР Прокладка и монтаж сетей связи |  |  | 4: %; 5: 90; 7: 90; 10: 16.84; 12: 450 | [7 empty] | НР Прокладка и монтаж сетей связи
| Приказ № 774/пр от 11.12.2020 Прил. п.51.1 | СП Прокладка и монтаж сетей связи |  |  | 4: %; 5: 46; 7: 46; 10: 8.61; 12: 230 | [7 empty] | СП Прокладка и монтаж сетей связи
|  | Всего по позиции |  |  | 10: 50.92 | [9 empty] | Всего по позиции
135 О | ТЦ_61.3.05.03_63_6311160760_06.06.2022_01 (Табл. п.126, Прайс стр319) | Коммутатор LTV-2S16F3H-P 16-ти портовый Fast Ethernet, 2 Uplink, 1 SFP, PoE LTV-2S16F3H-P LTV |  |  | шт |  |  | 1 | 21000 |  | 3482.59 | 6.03 | 21000 | [5 empty] | Коммутатор LTV-2S16F3H-P 16-ти портовый Fast Ethernet, 2 Uplink, 1 SFP, PoE LTV-2S16F3H-P LTV
|  | (Инженерное оборудование) | [21 empty] | (Инженерное оборудование)
|  | Цена=25200/1,2 | [22 empty] | Цена=25200/1,2
|  | Всего по позиции |  |  | 10: 3482.59; 12: 21000 | [9 empty] | Всего по позиции
136 | ФЕРм10-02-016-06 | Отдельно устанавливаемый: преобразователь или блок питания | [16 empty] | Отдельно устанавливаемый: преобразователь или блок питания | bar: 4; 7
| 1 | ОТ |  |  | 8: 103.14; 10: 103.14; 11: 26.75; 12: 2759 | [6 empty] | ОТ
| 2 | ЭМ |  |  | 8: 36; 10: 36 | [6 empty] | ЭМ
| 3 | в т.ч. ОТм |  |  | 8: 4.02; 10: 4.02; 11: 26.75; 12: 108 | [6 empty] | в т.ч. ОТм
| 4 | М |  |  | 8: 48.16; 10: 48.16 | [6 empty] | М
|  | ЗТ |  |  | 4: чел.-ч; 5: 9.3; 7: 9.3 | [7 empty] | ЗТ
|  | ЗТм |  |  | 4: чел.-ч; 5: 0.4; 7: 0.4 | [7 empty] | ЗТм
|  | Итого по расценке |  |  | 8: 187.3; 10: 187.3 | [8 empty] | Итого по расценке
|  | ФОТ |  |  | 10: 107.16; 12: 2867 | [7 empty] | ФОТ
| Приказ № 812/пр от 21.12.2020 Прил. п.51.1 | НР Прокладка и монтаж сетей связи |  |  | 4: %; 5: 90; 7: 90; 10: 96.44; 12: 2580 | [7 empty] | НР Прокладка и монтаж сетей связи
| Приказ № 774/пр от 11.12.2020 Прил. п.51.1 | СП Прокладка и монтаж сетей связи |  |  | 4: %; 5: 46; 7: 46; 10: 49.29; 12: 1319 | [7 empty] | СП Прокладка и монтаж сетей связи
|  | Всего по позиции |  |  | 10: 333.03 | [9 empty] | Всего по позиции
137 О | ТЦ_62.4.02.01_63_6319205476_06.06.2022_01 (Табл. п.127, Прайс стр319) | Источник бесперебойного питания SKAT-UPS 1000 RACK 220В 50/60Гц 900Вт 2 АКБ внешние On-Line синусоида 492 Бастион |  |  | шт |  |  | 1 | 41620 |  | 6902.16 | 6.03 | 41620 | [5 empty] | Источник бесперебойного питания SKAT-UPS 1000 RACK 220В 50/60Гц 900Вт 2 АКБ внешние On-Line синусоида 492 Бастион
|  | (Инженерное оборудование) | [21 empty] | (Инженерное оборудование)
|  | Цена=49944/1,2 | [22 empty] | Цена=49944/1,2
|  | Всего по позиции |  |  | 10: 6902.16; 12: 41620 | [9 empty] | Всего по позиции
138 | ФЕРм10-04-112-02 | Шкаф или панель коммутации связи и сигнализации на стене или в нише, количество пар: 100 | [16 empty] | Шкаф или панель коммутации связи и сигнализации на стене или в нише, количество пар: 100 | bar: 4; 7
| 1 | ОТ |  |  | 8: 269.36; 10: 269.36; 11: 26.75; 12: 7205 | [6 empty] | ОТ
| 4 | М |  |  | 8: 85.05; 10: 85.05 | [6 empty] | М
|  | ЗТ |  |  | 4: чел.-ч; 5: 28; 7: 28 | [7 empty] | ЗТ
|  | Итого по расценке |  |  | 8: 354.41; 10: 354.41 | [8 empty] | Итого по расценке
|  | ФОТ |  |  | 10: 269.36; 12: 7205 | [7 empty] | ФОТ
| Приказ № 812/пр от 21.12.2020 Прил. п.51.2 | НР Монтаж радиотелевизионного и электронного оборудования |  |  | 4: %; 5: 95; 7: 95; 10: 255.89; 12: 6845 | [7 empty] | НР Монтаж радиотелевизионного и электронного оборудования
| Приказ № 774/пр от 11.12.2020 Прил. п.51.2 | СП Монтаж радиотелевизионного и электронного оборудования |  |  | 4: %; 5: 53; 7: 53; 10: 142.76; 12: 3819 | [7 empty] | СП Монтаж радиотелевизионного и электронного оборудования
|  | Всего по позиции |  |  | 10: 753.06 | [9 empty] | Всего по позиции
139 О | ТЦ_62.1.02.12_63_6319205476_06.06.2022_01 (Табл. п.128, Прайс стр319) | Шкаф сетевой напольный 19" LINEA N 18U 600х600мм стеклянная передняя дверь черный LN05-18U66-G ITK |  |  | шт |  |  | 1 | 31805.15 |  | 5274.46 | 6.03 | 31805 | [5 empty] | Шкаф сетевой напольный 19" LINEA N 18U 600х600мм стеклянная передняя дверь черный LN05-18U66-G ITK
|  | (Инженерное оборудование) | [21 empty] | (Инженерное оборудование)
|  | Цена=38166,18/1,2 | [22 empty] | Цена=38166,18/1,2
|  | Всего по позиции |  |  | 10: 5274.46; 12: 31805 | [9 empty] | Всего по позиции
140 | ТЦ_61.3.05.00_63_6319205476_06.06.2022_01 (Табл. п.129, Прайс стр319) | PDU 8 розеток DIN49440 (нем. станд.) с LED выключателем, 1U, шнур 2м вилка DIN49441 (нем. станд.), профиль из ПВХ, черный PH12-8D1-P ITK |  |  | шт |  |  | 1 | 1487.76 |  | 184.39 | 8.07 | 1488 | [5 empty] | PDU 8 розеток DIN49440 (нем. станд.) с LED выключателем, 1U, шнур 2м вилка DIN49441 (нем. станд.), профиль из ПВХ, черный PH12-8D1-P ITK
|  | (Электротехнические установки на других объектах) | [21 empty] | (Электротехнические установки на других объектах)
|  | Цена=1785,31/1,2 | [22 empty] | Цена=1785,31/1,2
|  | Всего по позиции |  |  | 10: 184.39; 12: 1488 | [9 empty] | Всего по позиции
141 | ФЕРм08-02-152-01 | Полка-кронштейн из угловой стали |  |  | 4: т; 7: 0.0148 | [5 empty] | Полка-кронштейн из угловой стали
| 1 | ОТ |  |  | 8: 759.52; 10: 11.24; 11: 26.75; 12: 301 | [6 empty] | ОТ
| 2 | ЭМ |  |  | 8: 214.42; 10: 3.17 | [6 empty] | ЭМ
| 3 | в т.ч. ОТм |  |  | 8: 5.02; 10: 0.07; 11: 26.75; 12: 2 | [6 empty] | в т.ч. ОТм
| 4 | М |  |  | 8: 137.98; 10: 2.04 | [6 empty] | М
|  | ЗТ |  |  | 4: чел.-ч; 5: 80.8; 7: 1.1958 | [7 empty] | ЗТ
|  | ЗТм |  |  | 4: чел.-ч; 5: 0.4; 7: 0.00592 | [7 empty] | ЗТм
|  | Итого по расценке |  |  | 8: 1111.92; 10: 16.45 | [8 empty] | Итого по расценке
|  | ФОТ |  |  | 10: 11.31; 12: 303 | [7 empty] | ФОТ
| Приказ № 812/пр от 21.12.2020 Прил. п.49.3 | НР Электротехнические установки на других объектах |  |  | 4: %; 5: 97; 7: 97; 10: 10.97; 12: 294 | [7 empty] | НР Электротехнические установки на других объектах
| Приказ № 774/пр от 11.12.2020 Прил. п.49.3 | СП Электротехнические установки на других объектах |  |  | 4: %; 5: 51; 7: 51; 10: 5.77; 12: 155 | [7 empty] | СП Электротехнические установки на других объектах
|  | Всего по позиции |  |  | 10: 33.19 | [9 empty] | Всего по позиции
142 | ТЦ_20.2.03.13_63_6319205476_06.06.2022_01 (Табл. п.130, Прайс стр319) | 19" стационарная полка глубиной 400мм черная FS05-400PI ITK |  |  | шт |  |  | 4 | 3720.08 |  | 1843.87 | 8.07 | 14880 | [5 empty] | 19" стационарная полка глубиной 400мм черная FS05-400PI ITK
|  | (Электротехнические установки на других объектах) | [21 empty] | (Электротехнические установки на других объектах)
|  | Цена=4464,10/1,2 | [22 empty] | Цена=4464,10/1,2
|  | Всего по позиции |  |  | 10: 1843.87; 12: 14880 | [9 empty] | Всего по позиции
143 | ФЕРм08-02-152-07 | Полка кабельная, устанавливаемая на стойках, масса: до 0,4 кг |  |  | 4: 100 шт; 7: 0.04 | [5 empty] | Полка кабельная, устанавливаемая на стойках, масса: до 0,4 кг
| 1 | ОТ |  |  | 8: 15.51; 10: 0.62; 11: 26.75; 12: 17 | [6 empty] | ОТ
| 2 | ЭМ |  |  | 8: 1.81; 10: 0.07 | [6 empty] | ЭМ
| 3 | в т.ч. ОТм |  |  | 8: 0.26; 10: 0.01; 11: 26.75 | [6 empty] | в т.ч. ОТм
| 4 | М |  |  | 8: 1.56; 10: 0.06 | [6 empty] | М
|  | ЗТ |  |  | 4: чел.-ч; 5: 1.65; 7: 0.066 | [7 empty] | ЗТ
|  | ЗТм |  |  | 4: чел.-ч; 5: 0.02; 7: 0.0008 | [7 empty] | ЗТм
|  | Итого по расценке |  |  | 8: 18.88; 10: 0.75 | [8 empty] | Итого по расценке
|  | ФОТ |  |  | 10: 0.63; 12: 17 | [7 empty] | ФОТ
| Приказ № 812/пр от 21.12.2020 Прил. п.49.3 | НР Электротехнические установки на других объектах |  |  | 4: %; 5: 97; 7: 97; 10: 0.61; 12: 16 | [7 empty] | НР Электротехнические установки на других объектах
| Приказ № 774/пр от 11.12.2020 Прил. п.49.3 | СП Электротехнические установки на других объектах |  |  | 4: %; 5: 51; 7: 51; 10: 0.32; 12: 9 | [7 empty] | СП Электротехнические установки на других объектах
|  | Всего по позиции |  |  | 10: 1.68 | [9 empty] | Всего по позиции
144 | ТЦ_20.2.03.13_63_6319205476_06.06.2022_01 (Табл. п.131, Прайс стр319) | Кабельный органайзер 19" 1U 5 колец черный CO05-1M5RM ITK |  |  | шт |  |  | 3 | 685.38 |  | 254.77 | 8.07 | 2056 | [5 empty] | Кабельный органайзер 19" 1U 5 колец черный CO05-1M5RM ITK
|  | (Электротехнические установки на других объектах) | [21 empty] | (Электротехнические установки на других объектах)
|  | Цена=822,46/1,2 | [22 empty] | Цена=822,46/1,2
|  | Всего по позиции |  |  | 10: 254.77; 12: 2056 | [9 empty] | Всего по позиции
145 | ТЦ_20.2.03.03_63_6319205476_06.06.2022_01 (Табл. п.132, Прайс стр319) | Направляющие уголки 400мм черные (2шт) SR05-400 ITK |  |  | шт |  |  | 1 | 1145.58 |  | 142.01 | 8.07 | 1146 | [5 empty] | Направляющие уголки 400мм черные (2шт) SR05-400 ITK
|  | (Электротехнические установки на других объектах) | [21 empty] | (Электротехнические установки на других объектах)
|  | Цена=1374,70/1,2 | [22 empty] | Цена=1374,70/1,2
|  | Всего по позиции |  |  | 10: 142.01; 12: 1146 | [9 empty] | Всего по позиции
146 | ФЕРм08-03-605-01 | Вентилятор | [16 empty] | Вентилятор | bar: 4; 7
| 1 | ОТ |  |  | 8: 9.82; 10: 9.82; 11: 26.75; 12: 263 | [6 empty] | ОТ
| 2 | ЭМ |  |  | 8: 9.06; 10: 9.06 | [6 empty] | ЭМ
| 3 | в т.ч. ОТм |  |  | 8: 1.26; 10: 1.26; 11: 26.75; 12: 34 | [6 empty] | в т.ч. ОТм
| 4 | М |  |  | 8: 0.81; 10: 0.81 | [6 empty] | М
|  | ЗТ |  |  | 4: чел.-ч; 5: 0.99; 7: 0.99 | [7 empty] | ЗТ
|  | ЗТм |  |  | 4: чел.-ч; 5: 0.1; 7: 0.1 | [7 empty] | ЗТм
|  | Итого по расценке |  |  | 8: 19.69; 10: 19.69 | [8 empty] | Итого по расценке
|  | ФОТ |  |  | 10: 11.08; 12: 297 | [7 empty] | ФОТ
| Приказ № 812/пр от 21.12.2020 Прил. п.49.3 | НР Электротехнические установки на других объектах |  |  | 4: %; 5: 97; 7: 97; 10: 10.75; 12: 288 | [7 empty] | НР Электротехнические установки на других объектах
| Приказ № 774/пр от 11.12.2020 Прил. п.49.3 | СП Электротехнические установки на других объектах |  |  | 4: %; 5: 51; 7: 51; 10: 5.65; 12: 151 | [7 empty] | СП Электротехнические установки на других объектах
|  | Всего по позиции |  |  | 10: 36.09 | [9 empty] | Всего по позиции
147 О | ТЦ_64.1.01.07_63_6311160760_07.06.2022_01 (Табл. п.133, Прайс стр322) | ITK Вентиляторная панель с выключателем и термостатотом 2 модуля серая |  |  | шт |  |  | 1 | 4111.67 |  | 681.92 | 6.03 | 4112 | [5 empty] | ITK Вентиляторная панель с выключателем и термостатотом 2 модуля серая
|  | (Инженерное оборудование) | [21 empty] | (Инженерное оборудование)
|  | Цена=4934/1,2 | [22 empty] | Цена=4934/1,2
|  | Всего по позиции |  |  | 10: 681.92; 12: 4112 | [9 empty] | Всего по позиции
148 | ТЦ_25.3.17.00_63_6311160760_07.06.2022_01 (Табл. п.134, Прайс стр325) | Кабель подключения PDU ITK 3х1.5 2м с разъемами С13 немецкий стандарт |  |  | шт |  |  | 1 | 550 |  | 68.15 | 8.07 | 550 | [5 empty] | Кабель подключения PDU ITK 3х1.5 2м с разъемами С13 немецкий стандарт
|  | (Электротехнические установки на других объектах) | [21 empty] | (Электротехнические установки на других объектах)
|  | Цена=660/1,2 | [22 empty] | Цена=660/1,2
|  | Всего по позиции |  |  | 10: 68.15; 12: 550 | [9 empty] | Всего по позиции
149 | ФЕРм08-01-121-02 | Аккумулятор кислотный стационарный, тип: С-2, СК-2 | [16 empty] | Аккумулятор кислотный стационарный, тип: С-2, СК-2 | bar: 4; 7
| 1 | ОТ |  |  | 8: 19.82; 10: 19.82; 11: 26.75; 12: 530 | [6 empty] | ОТ
| 4 | М |  |  | 8: 35.75; 10: 35.75 | [6 empty] | М
|  | ЗТ |  |  | 4: чел.-ч; 5: 2.06; 7: 2.06 | [7 empty] | ЗТ
|  | Итого по расценке |  |  | 8: 55.57; 10: 55.57 | [8 empty] | Итого по расценке
|  | ФОТ |  |  | 10: 19.82; 12: 530 | [7 empty] | ФОТ
| Приказ № 812/пр от 21.12.2020 Прил. п.49.3 | НР Электротехнические установки на других объектах |  |  | 4: %; 5: 97; 7: 97; 10: 19.23; 12: 514 | [7 empty] | НР Электротехнические установки на других объектах
| Приказ № 774/пр от 11.12.2020 Прил. п.49.3 | СП Электротехнические установки на других объектах |  |  | 4: %; 5: 51; 7: 51; 10: 10.11; 12: 270 | [7 empty] | СП Электротехнические установки на других объектах
|  | Всего по позиции |  |  | 10: 84.91 | [9 empty] | Всего по позиции
150 О | ТЦ_62.4.01.01_63_6319205476_07.06.2022_01 (Табл. п.135, Прайс стр319) | Батарея аккумуляторная SF 12100 12 В, 100 Ач Security Force |  |  | шт |  |  | 1 | 14567.26 |  | 2415.75 | 6.03 | 14567 | [5 empty] | Батарея аккумуляторная SF 12100 12 В, 100 Ач Security Force
|  | (Инженерное оборудование) | [21 empty] | (Инженерное оборудование)
|  | Цена=17480,71/1,2 | [22 empty] | Цена=17480,71/1,2
|  | Всего по позиции |  |  | 10: 2415.75; 12: 14567 | [9 empty] | Всего по позиции
151 | ФЕРм08-02-409-09 | Труба гофрированная ПВХ для защиты проводов и кабелей по установленным конструкциям, по стенам, колоннам, потолкам, основанию пола |  |  | 4: 100 м; 7: 8 | [5 empty] | Труба гофрированная ПВХ для защиты проводов и кабелей по установленным конструкциям, по стенам, колоннам, потолкам, основанию пола
| 1 | ОТ |  |  | 8: 139.54; 10: 1116.32; 11: 26.75; 12: 29862 | [6 empty] | ОТ
| 4 | М |  |  | 8: 16.79; 10: 134.32 | [6 empty] | М
|  | ЗТ |  |  | 4: чел.-ч; 5: 15.2; 7: 121.6 | [7 empty] | ЗТ
|  | Итого по расценке |  |  | 8: 156.33; 10: 1250.64 | [8 empty] | Итого по расценке
|  | ФОТ |  |  | 10: 1116.32; 12: 29862 | [7 empty] | ФОТ
| Приказ № 812/пр от 21.12.2020 Прил. п.49.3 | НР Электротехнические установки на других объектах |  |  | 4: %; 5: 97; 7: 97; 10: 1082.83; 12: 28966 | [7 empty] | НР Электротехнические установки на других объектах
| Приказ № 774/пр от 11.12.2020 Прил. п.49.3 | СП Электротехнические установки на других объектах |  |  | 4: %; 5: 51; 7: 51; 10: 569.32; 12: 15230 | [7 empty] | СП Электротехнические установки на других объектах
|  | Всего по позиции |  |  | 10: 2902.79 | [9 empty] | Всего по позиции
152 | ФССЦ-24.3.01.02-0023 | Трубы гибкие гофрированные легкие из самозатухающего ПВХ (IP55) серии FL, с зондом, диаметром: 25 мм |  |  | 4: 10 м; 7: 80.96; 8: 37.3; 10: 3019.81 | [5 empty] | Трубы гибкие гофрированные легкие из самозатухающего ПВХ (IP55) серии FL, с зондом, диаметром: 25 мм
|  | (Электротехнические установки на других объектах) | [21 empty] | (Электротехнические установки на других объектах)
|  | Всего по позиции |  |  | 10: 3019.81 | [9 empty] | Всего по позиции
153 | ФССЦ-01.7.15.10-0051 | Скобы 25 мм |  |  | 4: 100 шт; 7: 16; 8: 96; 10: 1536 | [5 empty] | Скобы 25 мм
|  | (Электротехнические установки на других объектах) | [21 empty] | (Электротехнические установки на других объектах)
|  | Всего по позиции |  |  | 10: 1536 | [9 empty] | Всего по позиции
154 | ФССЦ-20.2.09.05-0001 | Муфта соединительная "труба-коробка" для гофрированных или жестких гладких труб диаметром 25 мм, класс защиты IP65 |  |  | 4: 10 шт; 7: 1.4; 8: 126.7; 10: 177.38 | [5 empty] | Муфта соединительная "труба-коробка" для гофрированных или жестких гладких труб диаметром 25 мм, класс защиты IP65
|  | (Электротехнические установки на других объектах) | [21 empty] | (Электротехнические установки на других объектах)
|  | Всего по позиции |  |  | 10: 177.38 | [9 empty] | Всего по позиции
155 | ФЕРм08-02-412-02 | Затягивание провода в проложенные трубы и металлические рукава первого одножильного или многожильного в общей оплетке, суммарное сечение: до 6 мм2 |  |  | 4: 100 м; 7: 8 | [5 empty] | Затягивание провода в проложенные трубы и металлические рукава первого одножильного или многожильного в общей оплетке, суммарное сечение: до 6 мм2
| 1 | ОТ |  |  | 8: 50.67; 10: 405.36; 11: 26.75; 12: 10843 | [6 empty] | ОТ
| 2 | ЭМ |  |  | 8: 3.62; 10: 28.96 | [6 empty] | ЭМ
| 3 | в т.ч. ОТм |  |  | 8: 0.5; 10: 4; 11: 26.75; 12: 107 | [6 empty] | в т.ч. ОТм
| 4 | М |  |  | 8: 14.48; 10: 115.84 | [6 empty] | М
|  | ЗТ |  |  | 4: чел.-ч; 5: 5.39; 7: 43.12 | [7 empty] | ЗТ
|  | ЗТм |  |  | 4: чел.-ч; 5: 0.04; 7: 0.32 | [7 empty] | ЗТм
|  | Итого по расценке |  |  | 8: 68.77; 10: 550.16 | [8 empty] | Итого по расценке
|  | ФОТ |  |  | 10: 409.36; 12: 10950 | [7 empty] | ФОТ
| Приказ № 812/пр от 21.12.2020 Прил. п.49.3 | НР Электротехнические установки на других объектах |  |  | 4: %; 5: 97; 7: 97; 10: 397.08; 12: 10622 | [7 empty] | НР Электротехнические установки на других объектах
| Приказ № 774/пр от 11.12.2020 Прил. п.49.3 | СП Электротехнические установки на других объектах |  |  | 4: %; 5: 51; 7: 51; 10: 208.77; 12: 5585 | [7 empty] | СП Электротехнические установки на других объектах
|  | Всего по позиции |  |  | 10: 1156.01 | [9 empty] | Всего по позиции
156 | ФССЦ-25.2.01.01-0015 | Бирки маркировочные |  |  | 4: 100 шт; 7: 0.05; 8: 142.5; 10: 7.13 | [5 empty] | Бирки маркировочные
|  | (Электротехнические установки на других объектах) | [21 empty] | (Электротехнические установки на других объектах)
|  | Всего по позиции |  |  | 10: 7.13 | [9 empty] | Всего по позиции
157 | ТЦ_21.1.08.01_77_6311160760_03.06.2022_01 (Табл. п.117, Прайс стр304) | ITK Кабель витая пара U/UTP кат.5е 4 пары 24AWG LSZH 305м серый |  |  | м |  |  | 816 | 33.38 |  | 3375.22 | 8.07 | 27238 | [5 empty] | ITK Кабель витая пара U/UTP кат.5е 4 пары 24AWG LSZH 305м серый
|  | (Электротехнические установки на других объектах) | [21 empty] | (Электротехнические установки на других объектах)
|  | Цена=40,05/1,2 | [22 empty] | Цена=40,05/1,2
|  | Всего по позиции |  |  | 10: 3375.22; 12: 27238 | [9 empty] | Всего по позиции
|  | Итоги по разделу 5 Система видеонаблюдения : | [23 empty] | Итоги по разделу 5 Система видеонаблюдения :
|  | Итого прямые затраты (справочно) |  |  | 10: 17855.71 | [13 empty] | Итого прямые затраты (справочно)
|  | в том числе: | [24 empty] | в том числе:
|  | Оплата труда рабочих |  |  | 10: 2544.64 | [13 empty] | Оплата труда рабочих
|  | Эксплуатация машин |  |  | 10: 99.89 | [13 empty] | Эксплуатация машин
|  | в том числе оплата труда машинистов (Отм) |  |  | 10: 12.66 | [13 empty] | в том числе оплата труда машинистов (Отм)
|  | Материалы |  |  | 10: 15211.18 | [13 empty] | Материалы
|  | Монтажные работы |  |  | 10: 21558.32 | [13 empty] | Монтажные работы
|  | в том числе: | [24 empty] | в том числе:
|  | оплата труда |  |  | 10: 2544.64 | [13 empty] | оплата труда
|  | эксплуатация машин и механизмов |  |  | 10: 99.89 | [13 empty] | эксплуатация машин и механизмов
|  | в том числе оплата труда машинистов (ОТм) |  |  | 10: 12.66 | [13 empty] | в том числе оплата труда машинистов (ОТм)
|  | материалы |  |  | 10: 15211.18 | [13 empty] | материалы
|  | накладные расходы |  |  | 10: 2426.56 | [13 empty] | накладные расходы
|  | сметная прибыль |  |  | 10: 1276.05 | [13 empty] | сметная прибыль
|  | Оборудование |  |  | 10: 88736.32 | [13 empty] | Оборудование
|  | Инженерное оборудование |  |  | 10: 88736.32 | [13 empty] | Инженерное оборудование
|  | Итого ФОТ (справочно) |  |  | 10: 2557.3 | [13 empty] | Итого ФОТ (справочно)
|  | Итого накладные расходы (справочно) |  |  | 10: 2426.56 | [13 empty] | Итого накладные расходы (справочно)
|  | Итого сметная прибыль (справочно) |  |  | 10: 1276.05 | [13 empty] | Итого сметная прибыль (справочно)
|  | Итого по разделу 5 Система видеонаблюдения |  |  | 10: 110294.64 | [14 empty] | Итого по разделу 5 Система видеонаблюдения
|  | в том числе: | [24 empty] | в том числе:
|  | материалы, изделия и конструкции отсутствующие в СНБ |  |  | 12: 80692 | [13 empty] | материалы, изделия и конструкции отсутствующие в СНБ
|  | оборудование отсутствующее в СНБ |  |  | 12: 535080 | [13 empty] | оборудование отсутствующее в СНБ
|  | Итоги по смете: | [26 empty] | Итоги по смете:
|  | Итого прямые затраты (справочно) |  |  | 10: 56947.19; 12: 674427 | [16 empty] | Итого прямые затраты (справочно)
|  | в том числе: | [27 empty] | в том числе:
|  | Оплата труда рабочих |  |  | 10: 11417.6; 12: 305414 | [16 empty] | Оплата труда рабочих
|  | Эксплуатация машин |  |  | 10: 369.5; 12: 4571 | [16 empty] | Эксплуатация машин
|  | в том числе оплата труда машинистов (Отм) |  |  | 10: 47.17; 12: 1263 | [16 empty] | в том числе оплата труда машинистов (Отм)
|  | Материалы |  |  | 10: 45160.09; 12: 364442 | [16 empty] | Материалы
|  | Монтажные работы |  |  | 10: 73425.43; 12: 1115216 | [16 empty] | Монтажные работы
|  | в том числе: | [27 empty] | в том числе:
|  | оплата труда |  |  | 10: 11417.6; 12: 305414 | [16 empty] | оплата труда
| 2 кв 2022 (СМР), Письмо Минстроя России от 02.06.2022 г. №24922-ИФ/09 | эксплуатация машин и механизмов |  |  | 10: 369.5; 11: 12.37; 12: 4571 | [16 empty] | эксплуатация машин и механизмов
|  | в том числе оплата труда машинистов (ОТм) |  |  | 10: 47.17; 12: 1263 | [16 empty] | в том числе оплата труда машинистов (ОТм)
| 2 кв 2022 (СМР), Письмо Минстроя России от 02.06.2022 г. №24922-ИФ/09 | материалы |  |  | 10: 45160.09; 11: 8.07; 12: 364442 | [16 empty] | материалы
|  | накладные расходы |  |  | 10: 10815.73; 12: 289320 | [16 empty] | накладные расходы
|  | сметная прибыль |  |  | 10: 5662.51; 12: 151469 | [16 empty] | сметная прибыль
|  | Оборудование |  |  | 10: 162228.66; 12: 978239 | [16 empty] | Оборудование
| 2 кв 2022 (ОБ), Письмо Минстроя России от 02.06.2022 г. №24922-ИФ/09 прил.3 | Инженерное оборудование |  |  | 10: 162228.66; 11: 6.03; 12: 978239 | [16 empty] | Инженерное оборудование
|  | Итого ФОТ (справочно) |  |  | 10: 11464.77; 12: 306677 | [16 empty] | Итого ФОТ (справочно)
|  | Итого накладные расходы (справочно) |  |  | 10: 10815.73; 12: 289320 | [16 empty] | Итого накладные расходы (справочно)
|  | Итого сметная прибыль (справочно) |  |  | 10: 5662.51; 12: 151469 | [16 empty] | Итого сметная прибыль (справочно)
|  | ВСЕГО по смете |  |  | 10: 235654.09; 12: 2093455 | [17 empty] | ВСЕГО по смете
|  | в том числе: | [27 empty] | в том числе:
|  | материалы, изделия и конструкции отсутствующие в СНБ |  |  | 12: 97716 | [16 empty] | материалы, изделия и конструкции отсутствующие в СНБ
|  | оборудование отсутствующее в СНБ |  |  | 12: 820493 | [16 empty] | оборудование отсутствующее в СНБ
Составил:
[должность, подпись (инициалы, фамилия)]
Проверил:
[должность, подпись (инициалы, фамилия)]

## 02-01-06
Приложение № 2
Утверждено приказом № 421 от 4 августа 2020 г. Минстроя РФ
СОГЛАСОВАНО: | [9 empty] | УТВЕРЖДАЮ:
"____" ________________ 202_ года | [12 empty] | "____" ________________ 202_ года
Наименование редакции сметных нормативов |  |  | Изменения в сметные нормы, федеральные единичные расценки и отдельные составляющие к ним, включенные в федеральный реестр сметных нормативов приказами Минстроя России от 26 декабря 2019 г. № 871/пр, 872/пр, 873/пр, 874/пр, 875/пр, 876/пр (в ред. приказов от 30.03.2020 № 171/пр, 172/пр, от 01.06.2020 № 294/пр, 295/пр, от 30.06.2020 № 352/пр, 353/пр, от 20.10.2020 № 635/пр, 636/пр, от 09.02.2021 № 50/пр, 51/пр, от 24.05.2021 № 320/пр, 321/пр, от 24.06.2021 № 407/пр, 408/пр, от 14.10.2021 № 745/пр, 746/пр), от 20.12.2021 № 961/пр, 962/пр) | [10 empty] | Изменения в сметные нормы, федеральные единичные расценки и отдельные составляющие к ним, включенные в федеральный реестр сметных нормативов приказами Минстроя России от 26 декабря 2019 г. № 871/пр, 872/пр, 873/пр, 874/пр, 875/пр, 876/пр (в ред. приказов от 30.03.2020 № 171/пр, 172/пр, от 01.06.2020 № 294/пр, 295/пр, от 30.06.2020 № 352/пр, 353/пр, от 20.10.2020 № 635/пр, 636/пр, от 09.02.2021 № 50/пр, 51/пр, от 24.05.2021 № 320/пр, 321/пр, от 24.06.2021 № 407/пр, 408/пр, от 14.10.2021 № 745/пр, 746/пр), от 20.12.2021 № 961/пр, 962/пр)
Наименование программного продукта |  |  | ГРАНД-Смета, версия 2022.1
Строительство очистных сооружений дождевых сточных вод с селитебной территории Автозаводского района г. Тольятти с подводящими трубопроводами и инженерно-техническим обеспечением. | [14 empty] | Строительство очистных сооружений дождевых сточных вод с селитебной территории Автозаводского района г. Тольятти с подводящими трубопроводами и инженерно-техническим обеспечением.
(наименование стройки)
Строительство очистных сооружений дождевых сточных вод с селитебной территории Автозаводского района г. Тольятти с подводящими трубопроводами и инженерно-техническим обеспечением. | [15 empty] | Строительство очистных сооружений дождевых сточных вод с селитебной территории Автозаводского района г. Тольятти с подводящими трубопроводами и инженерно-техническим обеспечением.
(наименование объекта капитального строительства)
ЛОКАЛЬНЫЙ СМЕТНЫЙ РАСЧЕТ (СМЕТА) № 02-01-06
Технологические решения. Здание КОС АБК. | [16 empty] | Технологические решения. Здание КОС АБК.
(наименование конструктивного решения)
Составлен | базисно-индексным | методом
Основание | 116/21-ИЛО7.1.1
(проектная и (или) иная техническая документация)
Составлен(а) в текущем (базисном) уровне цен |  |  | 2 квартал 2022г
Сметная стоимость |  | 930.63 | (153,65) | тыс.руб.
в том числе:
| строительных работ | 0 | (0) | тыс.руб. |  | Средства на оплату труда рабочих |  |  |  |  | 2.04 | (0,08) | тыс.руб.
| монтажных работ | 5.48 | (0,23) | тыс.руб. |  | Нормативные затраты труда рабочих |  |  |  |  | 7.68 |  | чел.час.
| оборудования | 925.16 | (153,43) | тыс.руб. |  | Нормативные затраты труда машинистов |  |  |  |  | 0.16 |  | чел.час.
| прочих затрат | 0 | (0) | тыс.руб. |  | Расчетный измеритель конструктивного решения
№ п/п | Обоснование | Наименование работ и затрат |  |  | Единица измерения | Количество |  |  | Сметная стоимость в базисном уровне цен (в текущем уровне цен (гр. 8) для ресурсов, отсутствующих в СНБ), руб. |  |  | Индексы | Сметная стоимость в текущем уровне цен, руб.
[6 empty] | на единицу | коэффициенты | всего с учетом коэффициентов | на единицу | коэффициенты | всего
1 | 2 | 3 |  |  | 4 | 5 | 6 | 7 | 8 | 9 | 10 | 11 | 12
Раздел 1. Мебель | [17 empty] | Раздел 1. Мебель
1 О | ТЦ_104_77_7728374861_16.06.2022_02 (Табл. п.1, Прайс стр3) | Стол обеденный (1100х600х726) |  |  | шт |  |  | 4 | 3432.5 | 1.01 | 2299.67 | 6.03 | 13867 | [5 empty] | Стол обеденный (1100х600х726)
|  | (Производственный и хозяйственный инвентарь, в том числе мебель) | [17 empty] | (Производственный и хозяйственный инвентарь, в том числе мебель)
| Приказ от 04.08.2020 № 421/пр п.120 | При установке лабораторного оборудования и мебели, на монтаж которых отсутствуют сметные нормы: если соответствующее лабораторное оборудование и мебель поставляются в собранном виде, при этом не требуются предварительная разборка и последующая сборка при монтаже, а также подключение к системам инженерно-технического обеспечения - 1% ПЗ=1,01 | [18 empty] | При установке лабораторного оборудования и мебели, на монтаж которых отсутствуют сметные нормы: если соответствующее лабораторное оборудование и мебель поставляются в собранном виде, при этом не требуются предварительная разборка и последующая сборка при монтаже, а также подключение к системам инженерно-технического обеспечения - 1% ПЗ=1,01
|  | Всего по позиции |  |  | 10: 2299.67; 12: 13867 | [8 empty] | Всего по позиции
2 О | ТЦ_104_54_5407977896_16.06.2022_02 (Табл. п.2, Прайс стр6) | Стул полумягкий (535x430x450) |  |  | шт |  |  | 26 | 2090.83 | 1.01 | 9105.31 | 6.03 | 54905 | [5 empty] | Стул полумягкий (535x430x450)
|  | (Производственный и хозяйственный инвентарь, в том числе мебель) | [17 empty] | (Производственный и хозяйственный инвентарь, в том числе мебель)
| Приказ от 04.08.2020 № 421/пр п.120 | При установке лабораторного оборудования и мебели, на монтаж которых отсутствуют сметные нормы: если соответствующее лабораторное оборудование и мебель поставляются в собранном виде, при этом не требуются предварительная разборка и последующая сборка при монтаже, а также подключение к системам инженерно-технического обеспечения - 1% ПЗ=1,01 | [18 empty] | При установке лабораторного оборудования и мебели, на монтаж которых отсутствуют сметные нормы: если соответствующее лабораторное оборудование и мебель поставляются в собранном виде, при этом не требуются предварительная разборка и последующая сборка при монтаже, а также подключение к системам инженерно-технического обеспечения - 1% ПЗ=1,01
|  | Всего по позиции |  |  | 10: 9105.31; 12: 54905 | [8 empty] | Всего по позиции
3 О | ТЦ_104_12_1224007090_16.06.2022_02 (Табл. п.3, Прайс стр8) | Кухонный гарнитур (1400x600x2154) |  |  | шт |  |  | 1 | 13100 | 1.01 | 2194.2 | 6.03 | 13231 | [5 empty] | Кухонный гарнитур (1400x600x2154)
|  | (Производственный и хозяйственный инвентарь, в том числе мебель) | [17 empty] | (Производственный и хозяйственный инвентарь, в том числе мебель)
| Приказ от 04.08.2020 № 421/пр п.120 | При установке лабораторного оборудования и мебели, на монтаж которых отсутствуют сметные нормы: если соответствующее лабораторное оборудование и мебель поставляются в собранном виде, при этом не требуются предварительная разборка и последующая сборка при монтаже, а также подключение к системам инженерно-технического обеспечения - 1% ПЗ=1,01 | [18 empty] | При установке лабораторного оборудования и мебели, на монтаж которых отсутствуют сметные нормы: если соответствующее лабораторное оборудование и мебель поставляются в собранном виде, при этом не требуются предварительная разборка и последующая сборка при монтаже, а также подключение к системам инженерно-технического обеспечения - 1% ПЗ=1,01
|  | Всего по позиции |  |  | 10: 2194.2; 12: 13231 | [8 empty] | Всего по позиции
4 О | ТЦ_104_25_2540167061_16.06.2022_02 (Табл. п.4, Прайс стр11) | Электрочайник с терморегулятором 1,7л; 220В; 2,2кВт |  |  | шт |  |  | 1 | 1415.83 | 1.01 | 237.15 | 6.03 | 1430 | [5 empty] | Электрочайник с терморегулятором 1,7л; 220В; 2,2кВт
|  | (Производственный и хозяйственный инвентарь, в том числе мебель) | [17 empty] | (Производственный и хозяйственный инвентарь, в том числе мебель)
| Приказ от 04.08.2020 № 421/пр п.120 | При установке лабораторного оборудования и мебели, на монтаж которых отсутствуют сметные нормы: если соответствующее лабораторное оборудование и мебель поставляются в собранном виде, при этом не требуются предварительная разборка и последующая сборка при монтаже, а также подключение к системам инженерно-технического обеспечения - 1% ПЗ=1,01 | [18 empty] | При установке лабораторного оборудования и мебели, на монтаж которых отсутствуют сметные нормы: если соответствующее лабораторное оборудование и мебель поставляются в собранном виде, при этом не требуются предварительная разборка и последующая сборка при монтаже, а также подключение к системам инженерно-технического обеспечения - 1% ПЗ=1,01
|  | Всего по позиции |  |  | 10: 237.15; 12: 1430 | [8 empty] | Всего по позиции
5 О | ТЦ_104_74_7452030451_16.06.2022_02 (Табл. п.5, Прайс стр13) | Микроволновая печь (452x662x330); 220В; 1,1кВт |  |  | шт |  |  | 1 | 3325 | 1.01 | 556.88 | 6.03 | 3358 | [5 empty] | Микроволновая печь (452x662x330); 220В; 1,1кВт
|  | (Производственный и хозяйственный инвентарь, в том числе мебель) | [17 empty] | (Производственный и хозяйственный инвентарь, в том числе мебель)
| Приказ от 04.08.2020 № 421/пр п.120 | При установке лабораторного оборудования и мебели, на монтаж которых отсутствуют сметные нормы: если соответствующее лабораторное оборудование и мебель поставляются в собранном виде, при этом не требуются предварительная разборка и последующая сборка при монтаже, а также подключение к системам инженерно-технического обеспечения - 1% ПЗ=1,01 | [18 empty] | При установке лабораторного оборудования и мебели, на монтаж которых отсутствуют сметные нормы: если соответствующее лабораторное оборудование и мебель поставляются в собранном виде, при этом не требуются предварительная разборка и последующая сборка при монтаже, а также подключение к системам инженерно-технического обеспечения - 1% ПЗ=1,01
|  | Всего по позиции |  |  | 10: 556.88; 12: 3358 | [8 empty] | Всего по позиции
6 О | ТЦ_104_63_6318187390_16.06.2022_02 (Табл. п.6, Прайс стр16) | Холодильник бытовой (670x600x1670); 220В; 0,039кВт |  |  | шт |  |  | 1 | 11295.83 | 1.01 | 1892.04 | 6.03 | 11409 | [5 empty] | Холодильник бытовой (670x600x1670); 220В; 0,039кВт
|  | (Производственный и хозяйственный инвентарь, в том числе мебель) | [17 empty] | (Производственный и хозяйственный инвентарь, в том числе мебель)
| Приказ от 04.08.2020 № 421/пр п.120 | При установке лабораторного оборудования и мебели, на монтаж которых отсутствуют сметные нормы: если соответствующее лабораторное оборудование и мебель поставляются в собранном виде, при этом не требуются предварительная разборка и последующая сборка при монтаже, а также подключение к системам инженерно-технического обеспечения - 1% ПЗ=1,01 | [18 empty] | При установке лабораторного оборудования и мебели, на монтаж которых отсутствуют сметные нормы: если соответствующее лабораторное оборудование и мебель поставляются в собранном виде, при этом не требуются предварительная разборка и последующая сборка при монтаже, а также подключение к системам инженерно-технического обеспечения - 1% ПЗ=1,01
|  | Всего по позиции |  |  | 10: 1892.04; 12: 11409 | [8 empty] | Всего по позиции
7 | ФЕРм08-03-602-01 | Электрополотенце |  |  | 4: шт; 7: 8 | [5 empty] | Электрополотенце
| 1 | ОТ |  |  | 8: 9.52; 10: 76.16; 11: 26.75; 12: 2037 | [9 empty] | ОТ
| 2 | ЭМ |  |  | 8: 1.81; 10: 14.48 | [9 empty] | ЭМ
| 3 | в т.ч. ОТм |  |  | 8: 0.26; 10: 2.08; 11: 26.75; 12: 56 | [9 empty] | в т.ч. ОТм
| 4 | М |  |  | 8: 2.51; 10: 20.08 | [9 empty] | М
|  | ЗТ |  |  | 4: чел.-ч; 5: 0.96; 7: 7.68 | [10 empty] | ЗТ
|  | ЗТм |  |  | 4: чел.-ч; 5: 0.02; 7: 0.16 | [10 empty] | ЗТм
|  | Итого по расценке |  |  | 8: 13.84; 10: 110.72 | [11 empty] | Итого по расценке
|  | ФОТ |  |  | 10: 78.24; 12: 2093 | [10 empty] | ФОТ
| Приказ № 812/пр от 21.12.2020 Прил. п.49.3 | НР Электротехнические установки на других объектах |  |  | 4: %; 5: 97; 7: 97; 10: 75.89; 12: 2030 | [10 empty] | НР Электротехнические установки на других объектах
| Приказ № 774/пр от 11.12.2020 Прил. п.49.3 | СП Электротехнические установки на других объектах |  |  | 4: %; 5: 51; 7: 51; 10: 39.9; 12: 1067 | [10 empty] | СП Электротехнические установки на других объектах
|  | Всего по позиции |  |  | 10: 226.51 | [8 empty] | Всего по позиции
8 О | ТЦ_104_99_7722753969_16.06.2022_02 (Табл. п.7, Прайс стр19) | Сушилка для рук металлическая антивандальная (265x205x125); 220В; 1,5кВт |  |  | шт |  |  | 8 | 3452.5 |  | 4580.43 | 6.03 | 27620 | [5 empty] | Сушилка для рук металлическая антивандальная (265x205x125); 220В; 1,5кВт
|  | (Производственный и хозяйственный инвентарь, в том числе мебель) | [17 empty] | (Производственный и хозяйственный инвентарь, в том числе мебель)
|  | Всего по позиции |  |  | 10: 4580.43; 12: 27620 | [8 empty] | Всего по позиции
9 О | ТЦ_104_77_7722753969_16.06.2022_02 (Табл. п.8, Прайс стр22) | Стеллаж металлический универсальный (1000x500x2500) |  |  | шт |  |  | 4 | 7039.17 | 1.01 | 4716.09 | 6.03 | 28438 | [5 empty] | Стеллаж металлический универсальный (1000x500x2500)
|  | (Производственный и хозяйственный инвентарь, в том числе мебель) | [17 empty] | (Производственный и хозяйственный инвентарь, в том числе мебель)
| Приказ от 04.08.2020 № 421/пр п.120 | При установке лабораторного оборудования и мебели, на монтаж которых отсутствуют сметные нормы: если соответствующее лабораторное оборудование и мебель поставляются в собранном виде, при этом не требуются предварительная разборка и последующая сборка при монтаже, а также подключение к системам инженерно-технического обеспечения - 1% ПЗ=1,01 | [18 empty] | При установке лабораторного оборудования и мебели, на монтаж которых отсутствуют сметные нормы: если соответствующее лабораторное оборудование и мебель поставляются в собранном виде, при этом не требуются предварительная разборка и последующая сборка при монтаже, а также подключение к системам инженерно-технического обеспечения - 1% ПЗ=1,01
|  | Всего по позиции |  |  | 10: 4716.09; 12: 28438 | [8 empty] | Всего по позиции
10 О | ТЦ_104_77_9718136653_16.06.2022_02 (Табл. п.9, Прайс стр27) | Шкаф для одежды металлический (500x400x1860) |  |  | шт |  |  | 44 | 5961.67 | 1.01 | 43936.48 | 6.03 | 264937 | [5 empty] | Шкаф для одежды металлический (500x400x1860)
|  | (Производственный и хозяйственный инвентарь, в том числе мебель) | [17 empty] | (Производственный и хозяйственный инвентарь, в том числе мебель)
| Приказ от 04.08.2020 № 421/пр п.120 | При установке лабораторного оборудования и мебели, на монтаж которых отсутствуют сметные нормы: если соответствующее лабораторное оборудование и мебель поставляются в собранном виде, при этом не требуются предварительная разборка и последующая сборка при монтаже, а также подключение к системам инженерно-технического обеспечения - 1% ПЗ=1,01 | [18 empty] | При установке лабораторного оборудования и мебели, на монтаж которых отсутствуют сметные нормы: если соответствующее лабораторное оборудование и мебель поставляются в собранном виде, при этом не требуются предварительная разборка и последующая сборка при монтаже, а также подключение к системам инженерно-технического обеспечения - 1% ПЗ=1,01
|  | Всего по позиции |  |  | 10: 43936.48; 12: 264937 | [8 empty] | Всего по позиции
11 О | ТЦ_104_63_6312126955_16.06.2022_02 (Табл. п.10, Прайс стр28) | Скамья гардеробная (1000x400x400) |  |  | шт |  |  | 13 | 5087.5 | 1.01 | 11077.78 | 6.03 | 66799 | [5 empty] | Скамья гардеробная (1000x400x400)
|  | (Производственный и хозяйственный инвентарь, в том числе мебель) | [17 empty] | (Производственный и хозяйственный инвентарь, в том числе мебель)
| Приказ от 04.08.2020 № 421/пр п.120 | При установке лабораторного оборудования и мебели, на монтаж которых отсутствуют сметные нормы: если соответствующее лабораторное оборудование и мебель поставляются в собранном виде, при этом не требуются предварительная разборка и последующая сборка при монтаже, а также подключение к системам инженерно-технического обеспечения - 1% ПЗ=1,01 | [18 empty] | При установке лабораторного оборудования и мебели, на монтаж которых отсутствуют сметные нормы: если соответствующее лабораторное оборудование и мебель поставляются в собранном виде, при этом не требуются предварительная разборка и последующая сборка при монтаже, а также подключение к системам инженерно-технического обеспечения - 1% ПЗ=1,01
|  | Всего по позиции |  |  | 10: 11077.78; 12: 66799 | [8 empty] | Всего по позиции
12 О | ТЦ_104_23_2311110634_16.06.2022_02 (Табл. п.11, Прайс стр33) | Принтер лазерный (346x189x159); 220В, 210Вт |  |  | шт |  |  | 3 | 6325 | 1.01 | 3178.28 | 6.03 | 19165 | [5 empty] | Принтер лазерный (346x189x159); 220В, 210Вт
|  | (Производственный и хозяйственный инвентарь, в том числе мебель) | [17 empty] | (Производственный и хозяйственный инвентарь, в том числе мебель)
| Приказ от 04.08.2020 № 421/пр п.120 | При установке лабораторного оборудования и мебели, на монтаж которых отсутствуют сметные нормы: если соответствующее лабораторное оборудование и мебель поставляются в собранном виде, при этом не требуются предварительная разборка и последующая сборка при монтаже, а также подключение к системам инженерно-технического обеспечения - 1% ПЗ=1,01 | [18 empty] | При установке лабораторного оборудования и мебели, на монтаж которых отсутствуют сметные нормы: если соответствующее лабораторное оборудование и мебель поставляются в собранном виде, при этом не требуются предварительная разборка и последующая сборка при монтаже, а также подключение к системам инженерно-технического обеспечения - 1% ПЗ=1,01
|  | Всего по позиции |  |  | 10: 3178.28; 12: 19165 | [8 empty] | Всего по позиции
13 О | ТЦ_104_22_2223584829_16.06.2022_02 (Табл. п.12, Прайс стр34) | Шкаф для одежды 2-х створчатый (850х450х2030мм.) |  |  | шт |  |  | 1 | 6200 | 1.01 | 1038.47 | 6.03 | 6262 | [5 empty] | Шкаф для одежды 2-х створчатый (850х450х2030мм.)
|  | (Производственный и хозяйственный инвентарь, в том числе мебель) | [17 empty] | (Производственный и хозяйственный инвентарь, в том числе мебель)
| Приказ от 04.08.2020 № 421/пр п.120 | При установке лабораторного оборудования и мебели, на монтаж которых отсутствуют сметные нормы: если соответствующее лабораторное оборудование и мебель поставляются в собранном виде, при этом не требуются предварительная разборка и последующая сборка при монтаже, а также подключение к системам инженерно-технического обеспечения - 1% ПЗ=1,01 | [18 empty] | При установке лабораторного оборудования и мебели, на монтаж которых отсутствуют сметные нормы: если соответствующее лабораторное оборудование и мебель поставляются в собранном виде, при этом не требуются предварительная разборка и последующая сборка при монтаже, а также подключение к системам инженерно-технического обеспечения - 1% ПЗ=1,01
|  | Всего по позиции |  |  | 10: 1038.47; 12: 6262 | [8 empty] | Всего по позиции
14 О | ТЦ_104_77_7735093043_16.06.2022_02 (Табл. п.13, Прайс стр38) | Шкаф для документов широкий со стеклом (850х450х2030мм.) |  |  | шт |  |  | 5 | 9386.67 | 1.01 | 7861.19 | 6.03 | 47403 | [5 empty] | Шкаф для документов широкий со стеклом (850х450х2030мм.)
|  | (Производственный и хозяйственный инвентарь, в том числе мебель) | [17 empty] | (Производственный и хозяйственный инвентарь, в том числе мебель)
| Приказ от 04.08.2020 № 421/пр п.120 | При установке лабораторного оборудования и мебели, на монтаж которых отсутствуют сметные нормы: если соответствующее лабораторное оборудование и мебель поставляются в собранном виде, при этом не требуются предварительная разборка и последующая сборка при монтаже, а также подключение к системам инженерно-технического обеспечения - 1% ПЗ=1,01 | [18 empty] | При установке лабораторного оборудования и мебели, на монтаж которых отсутствуют сметные нормы: если соответствующее лабораторное оборудование и мебель поставляются в собранном виде, при этом не требуются предварительная разборка и последующая сборка при монтаже, а также подключение к системам инженерно-технического обеспечения - 1% ПЗ=1,01
|  | Всего по позиции |  |  | 10: 7861.19; 12: 47403 | [8 empty] | Всего по позиции
15 О | ТЦ_104_36_3666113066_16.06.2022_02 (Табл. п.14, Прайс стр42) | Стол письменный (1400х800х750) |  |  | шт |  |  | 9 | 4400 | 1.01 | 6632.84 | 6.03 | 39996 | [5 empty] | Стол письменный (1400х800х750)
|  | (Производственный и хозяйственный инвентарь, в том числе мебель) | [17 empty] | (Производственный и хозяйственный инвентарь, в том числе мебель)
| Приказ от 04.08.2020 № 421/пр п.120 | При установке лабораторного оборудования и мебели, на монтаж которых отсутствуют сметные нормы: если соответствующее лабораторное оборудование и мебель поставляются в собранном виде, при этом не требуются предварительная разборка и последующая сборка при монтаже, а также подключение к системам инженерно-технического обеспечения - 1% ПЗ=1,01 | [18 empty] | При установке лабораторного оборудования и мебели, на монтаж которых отсутствуют сметные нормы: если соответствующее лабораторное оборудование и мебель поставляются в собранном виде, при этом не требуются предварительная разборка и последующая сборка при монтаже, а также подключение к системам инженерно-технического обеспечения - 1% ПЗ=1,01
|  | Всего по позиции |  |  | 10: 6632.84; 12: 39996 | [8 empty] | Всего по позиции
16 О | ТЦ_104_77_7724736373_16.06.2022_02 (Табл. п.15, Прайс стр45) | Тумба выкатнкая, 3 ящика, (430х475х552) |  |  | шт |  |  | 9 | 2808.33 | 1.01 | 4233.5 | 6.03 | 25528 | [5 empty] | Тумба выкатнкая, 3 ящика, (430х475х552)
|  | (Производственный и хозяйственный инвентарь, в том числе мебель) | [17 empty] | (Производственный и хозяйственный инвентарь, в том числе мебель)
| Приказ от 04.08.2020 № 421/пр п.120 | При установке лабораторного оборудования и мебели, на монтаж которых отсутствуют сметные нормы: если соответствующее лабораторное оборудование и мебель поставляются в собранном виде, при этом не требуются предварительная разборка и последующая сборка при монтаже, а также подключение к системам инженерно-технического обеспечения - 1% ПЗ=1,01 | [18 empty] | При установке лабораторного оборудования и мебели, на монтаж которых отсутствуют сметные нормы: если соответствующее лабораторное оборудование и мебель поставляются в собранном виде, при этом не требуются предварительная разборка и последующая сборка при монтаже, а также подключение к системам инженерно-технического обеспечения - 1% ПЗ=1,01
|  | Всего по позиции |  |  | 10: 4233.5; 12: 25528 | [8 empty] | Всего по позиции
17 О | ТЦ_104_50_5009072577_16.06.2022_02 (Табл. п.16, Прайс стр48) | Тумба подкатная, 4 ящика, (426х475х675) |  |  | шт |  |  | 9 | 6019.17 | 1.01 | 9073.63 | 6.03 | 54714 | [5 empty] | Тумба подкатная, 4 ящика, (426х475х675)
|  | (Производственный и хозяйственный инвентарь, в том числе мебель) | [17 empty] | (Производственный и хозяйственный инвентарь, в том числе мебель)
| Приказ от 04.08.2020 № 421/пр п.120 | При установке лабораторного оборудования и мебели, на монтаж которых отсутствуют сметные нормы: если соответствующее лабораторное оборудование и мебель поставляются в собранном виде, при этом не требуются предварительная разборка и последующая сборка при монтаже, а также подключение к системам инженерно-технического обеспечения - 1% ПЗ=1,01 | [18 empty] | При установке лабораторного оборудования и мебели, на монтаж которых отсутствуют сметные нормы: если соответствующее лабораторное оборудование и мебель поставляются в собранном виде, при этом не требуются предварительная разборка и последующая сборка при монтаже, а также подключение к системам инженерно-технического обеспечения - 1% ПЗ=1,01
|  | Всего по позиции |  |  | 10: 9073.63; 12: 54714 | [8 empty] | Всего по позиции
18 О | ТЦ_104_50_5037003832_16.06.2022_02 (Табл. п.17, Прайс стр50) | Кресло офисное; (660х340х770) |  |  | шт |  |  | 9 | 2908.33 | 1.01 | 4384.25 | 6.03 | 26437 | [5 empty] | Кресло офисное; (660х340х770)
|  | (Производственный и хозяйственный инвентарь, в том числе мебель) | [17 empty] | (Производственный и хозяйственный инвентарь, в том числе мебель)
| Приказ от 04.08.2020 № 421/пр п.120 | При установке лабораторного оборудования и мебели, на монтаж которых отсутствуют сметные нормы: если соответствующее лабораторное оборудование и мебель поставляются в собранном виде, при этом не требуются предварительная разборка и последующая сборка при монтаже, а также подключение к системам инженерно-технического обеспечения - 1% ПЗ=1,01 | [18 empty] | При установке лабораторного оборудования и мебели, на монтаж которых отсутствуют сметные нормы: если соответствующее лабораторное оборудование и мебель поставляются в собранном виде, при этом не требуются предварительная разборка и последующая сборка при монтаже, а также подключение к системам инженерно-технического обеспечения - 1% ПЗ=1,01
|  | Всего по позиции |  |  | 10: 4384.25; 12: 26437 | [8 empty] | Всего по позиции
19 О | ТЦ_104_63_6312201560_16.06.2022_02 (Табл. п.18, Прайс стр54) | Персональный компьютер с монитором 17", 220В, 0.6кВт |  |  | шт |  |  | 9 | 22996.67 | 1.01 | 34666.67 | 6.03 | 209040 | [5 empty] | Персональный компьютер с монитором 17", 220В, 0.6кВт
|  | (Производственный и хозяйственный инвентарь, в том числе мебель) | [17 empty] | (Производственный и хозяйственный инвентарь, в том числе мебель)
| Приказ от 04.08.2020 № 421/пр п.120 | При установке лабораторного оборудования и мебели, на монтаж которых отсутствуют сметные нормы: если соответствующее лабораторное оборудование и мебель поставляются в собранном виде, при этом не требуются предварительная разборка и последующая сборка при монтаже, а также подключение к системам инженерно-технического обеспечения - 1% ПЗ=1,01 | [18 empty] | При установке лабораторного оборудования и мебели, на монтаж которых отсутствуют сметные нормы: если соответствующее лабораторное оборудование и мебель поставляются в собранном виде, при этом не требуются предварительная разборка и последующая сборка при монтаже, а также подключение к системам инженерно-технического обеспечения - 1% ПЗ=1,01
|  | Всего по позиции |  |  | 10: 34666.67; 12: 209040 | [8 empty] | Всего по позиции
20 О | ТЦ_104_77_7724396529_16.06.2022_02 (Табл. п.19, Прайс стр55) | Тумба для орг. Техники (800х600х600) |  |  | шт |  |  | 3 | 3504.17 | 1.01 | 1760.86 | 6.03 | 10618 | [5 empty] | Тумба для орг. Техники (800х600х600)
|  | (Производственный и хозяйственный инвентарь, в том числе мебель) | [17 empty] | (Производственный и хозяйственный инвентарь, в том числе мебель)
| Приказ от 04.08.2020 № 421/пр п.120 | При установке лабораторного оборудования и мебели, на монтаж которых отсутствуют сметные нормы: если соответствующее лабораторное оборудование и мебель поставляются в собранном виде, при этом не требуются предварительная разборка и последующая сборка при монтаже, а также подключение к системам инженерно-технического обеспечения - 1% ПЗ=1,01 | [18 empty] | При установке лабораторного оборудования и мебели, на монтаж которых отсутствуют сметные нормы: если соответствующее лабораторное оборудование и мебель поставляются в собранном виде, при этом не требуются предварительная разборка и последующая сборка при монтаже, а также подключение к системам инженерно-технического обеспечения - 1% ПЗ=1,01
|  | Всего по позиции |  |  | 10: 1760.86; 12: 10618 | [8 empty] | Всего по позиции
|  | Итоги по смете: | [23 empty] | Итоги по смете:
|  | Итого прямые затраты (справочно) |  |  | 10: 110.72; 12: 2378 | [13 empty] | Итого прямые затраты (справочно)
|  | в том числе: | [24 empty] | в том числе:
|  | Оплата труда рабочих |  |  | 10: 76.16; 12: 2037 | [13 empty] | Оплата труда рабочих
|  | Эксплуатация машин |  |  | 10: 14.48; 12: 179 | [13 empty] | Эксплуатация машин
|  | в том числе оплата труда машинистов (Отм) |  |  | 10: 2.08; 12: 56 | [13 empty] | в том числе оплата труда машинистов (Отм)
|  | Материалы |  |  | 10: 20.08; 12: 162 | [13 empty] | Материалы
|  | Монтажные работы |  |  | 10: 226.51; 12: 5475 | [13 empty] | Монтажные работы
|  | в том числе: | [24 empty] | в том числе:
|  | оплата труда |  |  | 10: 76.16; 12: 2037 | [13 empty] | оплата труда
| 2 кв 2022 (СМР), Письмо Минстроя России от 02.06.2022 г. №24922-ИФ/09 | эксплуатация машин и механизмов |  |  | 10: 14.48; 11: 12.37; 12: 179 | [13 empty] | эксплуатация машин и механизмов
|  | в том числе оплата труда машинистов (ОТм) |  |  | 10: 2.08; 12: 56 | [13 empty] | в том числе оплата труда машинистов (ОТм)
| 2 кв 2022 (СМР), Письмо Минстроя России от 02.06.2022 г. №24922-ИФ/09 | материалы |  |  | 10: 20.08; 11: 8.07; 12: 162 | [13 empty] | материалы
|  | накладные расходы |  |  | 10: 75.89; 12: 2030 | [13 empty] | накладные расходы
|  | сметная прибыль |  |  | 10: 39.9; 12: 1067 | [13 empty] | сметная прибыль
|  | Оборудование |  |  | 10: 153425.72; 12: 925157 | [13 empty] | Оборудование
| 2 кв 2022 (ОБ), Письмо Минстроя России от 02.06.2022 г. №24922-ИФ/09 прил.3 | Производственный и хозяйственный инвентарь, в том числе мебель |  |  | 10: 153425.72; 11: 6.03; 12: 925157 | [13 empty] | Производственный и хозяйственный инвентарь, в том числе мебель
|  | Итого ФОТ (справочно) |  |  | 10: 78.24; 12: 2093 | [13 empty] | Итого ФОТ (справочно)
|  | Итого накладные расходы (справочно) |  |  | 10: 75.89; 12: 2030 | [13 empty] | Итого накладные расходы (справочно)
|  | Итого сметная прибыль (справочно) |  |  | 10: 39.9; 12: 1067 | [13 empty] | Итого сметная прибыль (справочно)
|  | ВСЕГО по смете |  |  | 10: 153652.23; 12: 930632 | [14 empty] | ВСЕГО по смете
| Составил: | (Павлова А.А.)
[должность, подпись (инициалы, фамилия)]
Проверил:
[должность, подпись (инициалы, фамилия)]

## 02-01-07
Приложение № 2
Утверждено приказом № 421 от 4 августа 2020 г. Минстроя РФ
СОГЛАСОВАНО: | [9 empty] | УТВЕРЖДАЮ:
"____" ________________ 202_ года | [12 empty] | "____" ________________ 202_ года
Наименование редакции сметных нормативов |  |  | Изменения в сметные нормы, федеральные единичные расценки и отдельные составляющие к ним, включенные в федеральный реестр сметных нормативов приказами Минстроя России от 26 декабря 2019 г. № 871/пр, 872/пр, 873/пр, 874/пр, 875/пр, 876/пр (в ред. приказов от 30.03.2020 № 171/пр, 172/пр, от 01.06.2020 № 294/пр, 295/пр, от 30.06.2020 № 352/пр, 353/пр, от 20.10.2020 № 635/пр, 636/пр, от 09.02.2021 № 50/пр, 51/пр, от 24.05.2021 № 320/пр, 321/пр, от 24.06.2021 № 407/пр, 408/пр, от 14.10.2021 № 745/пр, 746/пр), от 20.12.2021 № 961/пр, 962/пр) | [10 empty] | Изменения в сметные нормы, федеральные единичные расценки и отдельные составляющие к ним, включенные в федеральный реестр сметных нормативов приказами Минстроя России от 26 декабря 2019 г. № 871/пр, 872/пр, 873/пр, 874/пр, 875/пр, 876/пр (в ред. приказов от 30.03.2020 № 171/пр, 172/пр, от 01.06.2020 № 294/пр, 295/пр, от 30.06.2020 № 352/пр, 353/пр, от 20.10.2020 № 635/пр, 636/пр, от 09.02.2021 № 50/пр, 51/пр, от 24.05.2021 № 320/пр, 321/пр, от 24.06.2021 № 407/пр, 408/пр, от 14.10.2021 № 745/пр, 746/пр), от 20.12.2021 № 961/пр, 962/пр)
Наименование программного продукта |  |  | ГРАНД-Смета, версия 2022.1
Строительство очистных сооружений дождевых вод с селитебной территории Автозаводского рацона г.Тольятти с подводящими трубопроводами и инженерно - техническим обеспечением. | [14 empty] | Строительство очистных сооружений дождевых вод с селитебной территории Автозаводского рацона г.Тольятти с подводящими трубопроводами и инженерно - техническим обеспечением.
(наименование стройки)
(наименование объекта капитального строительства)
ЛОКАЛЬНЫЙ СМЕТНЫЙ РАСЧЕТ (СМЕТА) № 02-01-07
Система водоснабжения и водоотведения | [15 empty] | Система водоснабжения и водоотведения
(наименование конструктивного решения)
Составлен | базисно-индексным | методом
Основание | 116/21-ИЛО 4.2; 116/21-ИЛО-4.3
(проектная и (или) иная техническая документация)
Составлен(а) в текущем (базисном) уровне цен
Сметная стоимость |  | 4181.25 | (431,13) | тыс.руб.
в том числе:
| строительных работ | 3150.79 | (290,16) | тыс.руб. |  | Средства на оплату труда рабочих |  |  |  |  | 397.49 | (14,86) | тыс.руб.
| монтажных работ | 634.73 | (75,35) | тыс.руб. |  | Нормативные затраты труда рабочих |  |  |  |  | 1778.91 |  | чел.час.
| оборудования | 395.73 | (65,63) | тыс.руб. |  | Нормативные затраты труда машинистов |  |  |  |  | 89.01 |  | чел.час.
| прочих затрат | 0 | (0) | тыс.руб. |  | Расчетный измеритель конструктивного решения
№ п/п | Обоснование | Наименование работ и затрат |  |  | Единица измерения | Количество |  |  | Сметная стоимость в базисном уровне цен (в текущем уровне цен (гр. 8) для ресурсов, отсутствующих в СНБ), руб. |  |  | Индексы | Сметная стоимость в текущем уровне цен, руб.
[6 empty] | на единицу | коэффициенты | всего с учетом коэффициентов | на единицу | коэффициенты | всего
1 | 2 | 3 |  |  | 4 | 5 | 6 | 7 | 8 | 9 | 10 | 11 | 12
Раздел 1. Земляные работы | [16 empty] | Раздел 1. Земляные работы
-В1- | [17 empty] | -В1-
1 | ФЕР01-01-022-08 | Разработка грунта с погрузкой на автомобили-самосвалы в траншеях экскаватором «обратная лопата» с ковшом вместимостью 0,65 (0,5-1) м3, группа грунтов: 2 |  |  | 4: 1000 м3; 7: 0.2529 | [5 empty] | Разработка грунта с погрузкой на автомобили-самосвалы в траншеях экскаватором «обратная лопата» с ковшом вместимостью 0,65 (0,5-1) м3, группа грунтов: 2
| 2 | ЭМ |  |  | 8: 2939.39; 10: 743.37 | [6 empty] | ЭМ
| 3 | в т.ч. ОТм |  |  | 8: 344.25; 10: 87.06; 11: 26.75; 12: 2329 | [6 empty] | в т.ч. ОТм
|  | ЗТм |  |  | 4: чел.-ч; 5: 25.5; 7: 6.4489 | [7 empty] | ЗТм
|  | Итого по расценке |  |  | 8: 2939.39; 10: 743.37 | [8 empty] | Итого по расценке
|  | ФОТ |  |  | 10: 87.06; 12: 2329 | [7 empty] | ФОТ
| Приказ № 812/пр от 21.12.2020 Прил. п.1.1 | НР Земляные работы, выполняемые механизированным способом |  |  | 4: %; 5: 92; 7: 92; 10: 80.1; 12: 2143 | [7 empty] | НР Земляные работы, выполняемые механизированным способом
| Приказ № 774/пр от 11.12.2020 Прил. п.1.1 | СП Земляные работы, выполняемые механизированным способом |  |  | 4: %; 5: 46; 7: 46; 10: 40.05; 12: 1071 | [7 empty] | СП Земляные работы, выполняемые механизированным способом
|  | Всего по позиции |  |  | 10: 863.52 | [9 empty] | Всего по позиции
2 | ФССЦпг-03-21-01-018 | Перевозка грузов автомобилями-самосвалами грузоподъемностью 10 т работающих вне карьера на расстояние: I класс груза до 18 км |  |  | 4: 1 т груза; 7: 182; 8: 14.56; 10: 2649.92 | [5 empty] | Перевозка грузов автомобилями-самосвалами грузоподъемностью 10 т работающих вне карьера на расстояние: I класс груза до 18 км
|  | Всего по позиции |  |  | 10: 2649.92 | [9 empty] | Всего по позиции
3 | ФЕР01-02-055-02 | Разработка грунта вручную с креплениями в траншеях шириной до 2 м, глубиной: до 2 м, группа грунтов 2 |  |  | 4: 100 м3; 7: 0.281 | [5 empty] | Разработка грунта вручную с креплениями в траншеях шириной до 2 м, глубиной: до 2 м, группа грунтов 2
| 1 | ОТ |  |  | 8: 1583.82; 10: 445.05; 11: 26.75; 12: 11905 | [6 empty] | ОТ
|  | ЗТ |  |  | 4: чел.-ч; 5: 189; 7: 53.109 | [7 empty] | ЗТ
|  | Итого по расценке |  |  | 8: 1583.82; 10: 445.05 | [8 empty] | Итого по расценке
|  | ФОТ |  |  | 10: 445.05; 12: 11905 | [7 empty] | ФОТ
| Приказ № 812/пр от 21.12.2020 Прил. п.1.2 | НР Земляные работы, выполняемые ручным способом |  |  | 4: %; 5: 89; 7: 89; 10: 396.09; 12: 10595 | [7 empty] | НР Земляные работы, выполняемые ручным способом
| Приказ № 774/пр от 11.12.2020 Прил. п.1.2 | СП Земляные работы, выполняемые ручным способом |  |  | 4: %; 5: 40; 7: 40; 10: 178.02; 12: 4762 | [7 empty] | СП Земляные работы, выполняемые ручным способом
|  | Всего по позиции |  |  | 10: 1019.16 | [9 empty] | Всего по позиции
4 | ФЕР01-02-066-01 | Крепление инвентарными щитами стенок траншей шириной до 2 м в грунтах: неустойчивых и мокрых |  |  | 4: 100 м2; 7: 4.56 | [5 empty] | Крепление инвентарными щитами стенок траншей шириной до 2 м в грунтах: неустойчивых и мокрых
| 1 | ОТ |  |  | 8: 221.78; 10: 1011.32; 11: 26.75; 12: 27053 | [6 empty] | ОТ
| 2 | ЭМ |  |  | 8: 61.73; 10: 281.49 | [6 empty] | ЭМ
| 3 | в т.ч. ОТм |  |  | 8: 8.91; 10: 40.63; 11: 26.75; 12: 1087 | [6 empty] | в т.ч. ОТм
| 4 | М |  |  | 8: 77.09; 10: 351.53 | [6 empty] | М
Н | 11.2.13.04 | Щиты инвентарные |  |  | 4: м2; 5: 22; 7: 100.32 | [10 empty] | Щиты инвентарные
|  | ЗТ |  |  | 4: чел.-ч; 5: 26; 7: 118.56 | [7 empty] | ЗТ
|  | ЗТм |  |  | 4: чел.-ч; 5: 0.72; 7: 3.2832 | [7 empty] | ЗТм
|  | Итого по расценке |  |  | 8: 360.6; 10: 1644.34 | [8 empty] | Итого по расценке
|  | ФОТ |  |  | 10: 1051.95; 12: 28140 | [7 empty] | ФОТ
| Приказ № 812/пр от 21.12.2020 Прил. п.1.4 | НР Земляные работы, выполняемые по другим видам работ (подготовительным, сопутствующим, укрепительным) |  |  | 4: %; 5: 89; 7: 89; 10: 936.24; 12: 25045 | [7 empty] | НР Земляные работы, выполняемые по другим видам работ (подготовительным, сопутствующим, укрепительным)
| Приказ № 774/пр от 11.12.2020 Прил. п.1.4 | СП Земляные работы, выполняемые по другим видам работ (подготовительным, сопутствующим, укрепительным) |  |  | 4: %; 5: 41; 7: 41; 10: 431.3; 12: 11537 | [7 empty] | СП Земляные работы, выполняемые по другим видам работ (подготовительным, сопутствующим, укрепительным)
|  | Всего по позиции |  |  | 10: 3011.88 | [9 empty] | Всего по позиции
5 | ФССЦ-02.3.01.02-1005 | Песок природный II класс, очень мелкий, круглые сита |  |  | 4: м3; 7: 101; 8: 44.82; 10: 4526.82 | [5 empty] | Песок природный II класс, очень мелкий, круглые сита
|  | (Наружные сети водопровода, канализации, теплоснабжения, газопровода) | [22 empty] | (Наружные сети водопровода, канализации, теплоснабжения, газопровода)
|  | Всего по позиции |  |  | 10: 4526.82 | [9 empty] | Всего по позиции
6 | ФЕР01-01-033-04 | Засыпка траншей и котлованов с перемещением грунта до 5 м бульдозерами мощностью: 79 кВт (108 л.с.), группа грунтов 1 |  |  | 4: 1000 м3; 7: 0.1563 | [5 empty] | Засыпка траншей и котлованов с перемещением грунта до 5 м бульдозерами мощностью: 79 кВт (108 л.с.), группа грунтов 1
| 2 | ЭМ |  |  | 8: 251.44; 10: 39.3 | [6 empty] | ЭМ
| 3 | в т.ч. ОТм |  |  | 8: 42.93; 10: 6.71; 11: 26.75; 12: 179 | [6 empty] | в т.ч. ОТм
|  | ЗТм |  |  | 4: чел.-ч; 5: 3.18; 7: 0.49703 | [7 empty] | ЗТм
|  | Итого по расценке |  |  | 8: 251.44; 10: 39.3 | [8 empty] | Итого по расценке
|  | ФОТ |  |  | 10: 6.71; 12: 179 | [7 empty] | ФОТ
| Приказ № 812/пр от 21.12.2020 Прил. п.1.1 | НР Земляные работы, выполняемые механизированным способом |  |  | 4: %; 5: 92; 7: 92; 10: 6.17; 12: 165 | [7 empty] | НР Земляные работы, выполняемые механизированным способом
| Приказ № 774/пр от 11.12.2020 Прил. п.1.1 | СП Земляные работы, выполняемые механизированным способом |  |  | 4: %; 5: 46; 7: 46; 10: 3.09; 12: 82 | [7 empty] | СП Земляные работы, выполняемые механизированным способом
|  | Всего по позиции |  |  | 10: 48.56 | [9 empty] | Всего по позиции
7 | ФЕР01-02-061-01 | Засыпка вручную траншей, пазух котлованов и ям, группа грунтов: 1 |  |  | 4: 100 м3; 7: 0.1737 | [5 empty] | Засыпка вручную траншей, пазух котлованов и ям, группа грунтов: 1
| 1 | ОТ |  |  | 8: 663.75; 10: 115.29; 11: 26.75; 12: 3084 | [6 empty] | ОТ
|  | ЗТ |  |  | 4: чел.-ч; 5: 88.5; 7: 15.3725 | [7 empty] | ЗТ
|  | Итого по расценке |  |  | 8: 663.75; 10: 115.29 | [8 empty] | Итого по расценке
|  | ФОТ |  |  | 10: 115.29; 12: 3084 | [7 empty] | ФОТ
| Приказ № 812/пр от 21.12.2020 Прил. п.1.2 | НР Земляные работы, выполняемые ручным способом |  |  | 4: %; 5: 89; 7: 89; 10: 102.61; 12: 2745 | [7 empty] | НР Земляные работы, выполняемые ручным способом
| Приказ № 774/пр от 11.12.2020 Прил. п.1.2 | СП Земляные работы, выполняемые ручным способом |  |  | 4: %; 5: 40; 7: 40; 10: 46.12; 12: 1234 | [7 empty] | СП Земляные работы, выполняемые ручным способом
|  | Всего по позиции |  |  | 10: 264.02 | [9 empty] | Всего по позиции
-К1- | [17 empty] | -К1-
8 | ФЕР01-01-022-08 | Разработка грунта с погрузкой на автомобили-самосвалы в траншеях экскаватором «обратная лопата» с ковшом вместимостью 0,65 (0,5-1) м3, группа грунтов: 2 |  |  | 4: 1000 м3; 7: 0.04797 | [5 empty] | Разработка грунта с погрузкой на автомобили-самосвалы в траншеях экскаватором «обратная лопата» с ковшом вместимостью 0,65 (0,5-1) м3, группа грунтов: 2
| 2 | ЭМ |  |  | 8: 2939.39; 10: 141 | [6 empty] | ЭМ
| 3 | в т.ч. ОТм |  |  | 8: 344.25; 10: 16.51; 11: 26.75; 12: 442 | [6 empty] | в т.ч. ОТм
|  | ЗТм |  |  | 4: чел.-ч; 5: 25.5; 7: 1.2232 | [7 empty] | ЗТм
|  | Итого по расценке |  |  | 8: 2939.39; 10: 141 | [8 empty] | Итого по расценке
|  | ФОТ |  |  | 10: 16.51; 12: 442 | [7 empty] | ФОТ
| Приказ № 812/пр от 21.12.2020 Прил. п.1.1 | НР Земляные работы, выполняемые механизированным способом |  |  | 4: %; 5: 92; 7: 92; 10: 15.19; 12: 407 | [7 empty] | НР Земляные работы, выполняемые механизированным способом
| Приказ № 774/пр от 11.12.2020 Прил. п.1.1 | СП Земляные работы, выполняемые механизированным способом |  |  | 4: %; 5: 46; 7: 46; 10: 7.59; 12: 203 | [7 empty] | СП Земляные работы, выполняемые механизированным способом
|  | Всего по позиции |  |  | 10: 163.78 | [9 empty] | Всего по позиции
9 | ФССЦпг-03-21-01-018 | Перевозка грузов автомобилями-самосвалами грузоподъемностью 10 т работающих вне карьера на расстояние: I класс груза до 18 км |  |  | 4: 1 т груза; 7: 17.5; 8: 14.56; 10: 254.8 | [5 empty] | Перевозка грузов автомобилями-самосвалами грузоподъемностью 10 т работающих вне карьера на расстояние: I класс груза до 18 км
|  | Всего по позиции |  |  | 10: 254.8 | [9 empty] | Всего по позиции
10 | ФЕР01-02-055-02 | Разработка грунта вручную с креплениями в траншеях шириной до 2 м, глубиной: до 2 м, группа грунтов 2 |  |  | 4: 100 м3; 7: 0.0533 | [5 empty] | Разработка грунта вручную с креплениями в траншеях шириной до 2 м, глубиной: до 2 м, группа грунтов 2
| 1 | ОТ |  |  | 8: 1583.82; 10: 84.42; 11: 26.75; 12: 2258 | [6 empty] | ОТ
|  | ЗТ |  |  | 4: чел.-ч; 5: 189; 7: 10.0737 | [7 empty] | ЗТ
|  | Итого по расценке |  |  | 8: 1583.82; 10: 84.42 | [8 empty] | Итого по расценке
|  | ФОТ |  |  | 10: 84.42; 12: 2258 | [7 empty] | ФОТ
| Приказ № 812/пр от 21.12.2020 Прил. п.1.2 | НР Земляные работы, выполняемые ручным способом |  |  | 4: %; 5: 89; 7: 89; 10: 75.13; 12: 2010 | [7 empty] | НР Земляные работы, выполняемые ручным способом
| Приказ № 774/пр от 11.12.2020 Прил. п.1.2 | СП Земляные работы, выполняемые ручным способом |  |  | 4: %; 5: 40; 7: 40; 10: 33.77; 12: 903 | [7 empty] | СП Земляные работы, выполняемые ручным способом
|  | Всего по позиции |  |  | 10: 193.32 | [9 empty] | Всего по позиции
11 | ФЕР01-02-066-01 | Крепление инвентарными щитами стенок траншей шириной до 2 м в грунтах: неустойчивых и мокрых |  |  | 4: 100 м2; 7: 0.608 | [5 empty] | Крепление инвентарными щитами стенок траншей шириной до 2 м в грунтах: неустойчивых и мокрых
| 1 | ОТ |  |  | 8: 221.78; 10: 134.84; 11: 26.75; 12: 3607 | [6 empty] | ОТ
| 2 | ЭМ |  |  | 8: 61.73; 10: 37.53 | [6 empty] | ЭМ
| 3 | в т.ч. ОТм |  |  | 8: 8.91; 10: 5.42; 11: 26.75; 12: 145 | [6 empty] | в т.ч. ОТм
| 4 | М |  |  | 8: 77.09; 10: 46.87 | [6 empty] | М
Н | 11.2.13.04 | Щиты инвентарные |  |  | 4: м2; 5: 22; 7: 13.376 | [10 empty] | Щиты инвентарные
|  | ЗТ |  |  | 4: чел.-ч; 5: 26; 7: 15.808 | [7 empty] | ЗТ
|  | ЗТм |  |  | 4: чел.-ч; 5: 0.72; 7: 0.43776 | [7 empty] | ЗТм
|  | Итого по расценке |  |  | 8: 360.6; 10: 219.24 | [8 empty] | Итого по расценке
|  | ФОТ |  |  | 10: 140.26; 12: 3752 | [7 empty] | ФОТ
| Приказ № 812/пр от 21.12.2020 Прил. п.1.4 | НР Земляные работы, выполняемые по другим видам работ (подготовительным, сопутствующим, укрепительным) |  |  | 4: %; 5: 89; 7: 89; 10: 124.83; 12: 3339 | [7 empty] | НР Земляные работы, выполняемые по другим видам работ (подготовительным, сопутствующим, укрепительным)
| Приказ № 774/пр от 11.12.2020 Прил. п.1.4 | СП Земляные работы, выполняемые по другим видам работ (подготовительным, сопутствующим, укрепительным) |  |  | 4: %; 5: 41; 7: 41; 10: 57.51; 12: 1538 | [7 empty] | СП Земляные работы, выполняемые по другим видам работ (подготовительным, сопутствующим, укрепительным)
|  | Всего по позиции |  |  | 10: 401.58 | [9 empty] | Всего по позиции
12 | ФССЦ-02.3.01.02-1005 | Песок природный II класс, очень мелкий, круглые сита |  |  | 4: м3; 7: 2.1; 8: 44.82; 10: 94.12 | [5 empty] | Песок природный II класс, очень мелкий, круглые сита
|  | (Наружные сети водопровода, канализации, теплоснабжения, газопровода) | [22 empty] | (Наружные сети водопровода, канализации, теплоснабжения, газопровода)
|  | Всего по позиции |  |  | 10: 94.12 | [9 empty] | Всего по позиции
13 | ФЕР01-01-033-04 | Засыпка траншей и котлованов с перемещением грунта до 5 м бульдозерами мощностью: 79 кВт (108 л.с.), группа грунтов 1 |  |  | 4: 1000 м3; 7: 0.03915 | [5 empty] | Засыпка траншей и котлованов с перемещением грунта до 5 м бульдозерами мощностью: 79 кВт (108 л.с.), группа грунтов 1
| 2 | ЭМ |  |  | 8: 251.44; 10: 9.84 | [6 empty] | ЭМ
| 3 | в т.ч. ОТм |  |  | 8: 42.93; 10: 1.68; 11: 26.75; 12: 45 | [6 empty] | в т.ч. ОТм
|  | ЗТм |  |  | 4: чел.-ч; 5: 3.18; 7: 0.1245 | [7 empty] | ЗТм
|  | Итого по расценке |  |  | 8: 251.44; 10: 9.84 | [8 empty] | Итого по расценке
|  | ФОТ |  |  | 10: 1.68; 12: 45 | [7 empty] | ФОТ
| Приказ № 812/пр от 21.12.2020 Прил. п.1.1 | НР Земляные работы, выполняемые механизированным способом |  |  | 4: %; 5: 92; 7: 92; 10: 1.55; 12: 41 | [7 empty] | НР Земляные работы, выполняемые механизированным способом
| Приказ № 774/пр от 11.12.2020 Прил. п.1.1 | СП Земляные работы, выполняемые механизированным способом |  |  | 4: %; 5: 46; 7: 46; 10: 0.77; 12: 21 | [7 empty] | СП Земляные работы, выполняемые механизированным способом
|  | Всего по позиции |  |  | 10: 12.16 | [9 empty] | Всего по позиции
14 | ФЕР01-02-061-01 | Засыпка вручную траншей, пазух котлованов и ям, группа грунтов: 1 |  |  | 4: 100 м3; 7: 4.35 | [5 empty] | Засыпка вручную траншей, пазух котлованов и ям, группа грунтов: 1
| 1 | ОТ |  |  | 8: 663.75; 10: 2887.31; 11: 26.75; 12: 77236 | [6 empty] | ОТ
|  | ЗТ |  |  | 4: чел.-ч; 5: 88.5; 7: 384.975 | [7 empty] | ЗТ
|  | Итого по расценке |  |  | 8: 663.75; 10: 2887.31 | [8 empty] | Итого по расценке
|  | ФОТ |  |  | 10: 2887.31; 12: 77236 | [7 empty] | ФОТ
| Приказ № 812/пр от 21.12.2020 Прил. п.1.2 | НР Земляные работы, выполняемые ручным способом |  |  | 4: %; 5: 89; 7: 89; 10: 2569.71; 12: 68740 | [7 empty] | НР Земляные работы, выполняемые ручным способом
| Приказ № 774/пр от 11.12.2020 Прил. п.1.2 | СП Земляные работы, выполняемые ручным способом |  |  | 4: %; 5: 40; 7: 40; 10: 1154.92; 12: 30894 | [7 empty] | СП Земляные работы, выполняемые ручным способом
|  | Всего по позиции |  |  | 10: 6611.94 | [9 empty] | Всего по позиции
Сеть К1 (выпуск от здания) | [17 empty] | Сеть К1 (выпуск от здания)
15 | ФЕР01-01-022-08 | Разработка грунта с погрузкой на автомобили-самосвалы в траншеях экскаватором «обратная лопата» с ковшом вместимостью 0,65 (0,5-1) м3, группа грунтов: 2 |  |  | 4: 1000 м3; 7: 0.01515 | [5 empty] | Разработка грунта с погрузкой на автомобили-самосвалы в траншеях экскаватором «обратная лопата» с ковшом вместимостью 0,65 (0,5-1) м3, группа грунтов: 2
| 2 | ЭМ |  |  | 8: 2939.39; 10: 44.53 | [6 empty] | ЭМ
| 3 | в т.ч. ОТм |  |  | 8: 344.25; 10: 5.22; 11: 26.75; 12: 140 | [6 empty] | в т.ч. ОТм
|  | ЗТм |  |  | 4: чел.-ч; 5: 25.5; 7: 0.38632 | [7 empty] | ЗТм
|  | Итого по расценке |  |  | 8: 2939.39; 10: 44.53 | [8 empty] | Итого по расценке
|  | ФОТ |  |  | 10: 5.22; 12: 140 | [7 empty] | ФОТ
| Приказ № 812/пр от 21.12.2020 Прил. п.1.1 | НР Земляные работы, выполняемые механизированным способом |  |  | 4: %; 5: 92; 7: 92; 10: 4.8; 12: 129 | [7 empty] | НР Земляные работы, выполняемые механизированным способом
| Приказ № 774/пр от 11.12.2020 Прил. п.1.1 | СП Земляные работы, выполняемые механизированным способом |  |  | 4: %; 5: 46; 7: 46; 10: 2.4; 12: 64 | [7 empty] | СП Земляные работы, выполняемые механизированным способом
|  | Всего по позиции |  |  | 10: 51.73 | [9 empty] | Всего по позиции
16 | ФССЦпг-03-21-01-018 | Перевозка грузов автомобилями-самосвалами грузоподъемностью 10 т работающих вне карьера на расстояние: I класс груза до 18 км |  |  | 4: 1 т груза; 7: 17.5; 8: 14.56; 10: 254.8 | [5 empty] | Перевозка грузов автомобилями-самосвалами грузоподъемностью 10 т работающих вне карьера на расстояние: I класс груза до 18 км
|  | Всего по позиции |  |  | 10: 254.8 | [9 empty] | Всего по позиции
17 | ФЕР01-02-055-02 | Разработка грунта вручную с креплениями в траншеях шириной до 2 м, глубиной: до 2 м, группа грунтов 2 |  |  | 4: 100 м3; 7: 0.0168 | [5 empty] | Разработка грунта вручную с креплениями в траншеях шириной до 2 м, глубиной: до 2 м, группа грунтов 2
| 1 | ОТ |  |  | 8: 1583.82; 10: 26.61; 11: 26.75; 12: 712 | [6 empty] | ОТ
|  | ЗТ |  |  | 4: чел.-ч; 5: 189; 7: 3.1752 | [7 empty] | ЗТ
|  | Итого по расценке |  |  | 8: 1583.82; 10: 26.61 | [8 empty] | Итого по расценке
|  | ФОТ |  |  | 10: 26.61; 12: 712 | [7 empty] | ФОТ
| Приказ № 812/пр от 21.12.2020 Прил. п.1.2 | НР Земляные работы, выполняемые ручным способом |  |  | 4: %; 5: 89; 7: 89; 10: 23.68; 12: 634 | [7 empty] | НР Земляные работы, выполняемые ручным способом
| Приказ № 774/пр от 11.12.2020 Прил. п.1.2 | СП Земляные работы, выполняемые ручным способом |  |  | 4: %; 5: 40; 7: 40; 10: 10.64; 12: 285 | [7 empty] | СП Земляные работы, выполняемые ручным способом
|  | Всего по позиции |  |  | 10: 60.93 | [9 empty] | Всего по позиции
18 | ФЕР01-02-066-01 | Крепление инвентарными щитами стенок траншей шириной до 2 м в грунтах: неустойчивых и мокрых |  |  | 4: 100 м2; 7: 0.608 | [5 empty] | Крепление инвентарными щитами стенок траншей шириной до 2 м в грунтах: неустойчивых и мокрых
| 1 | ОТ |  |  | 8: 221.78; 10: 134.84; 11: 26.75; 12: 3607 | [6 empty] | ОТ
| 2 | ЭМ |  |  | 8: 61.73; 10: 37.53 | [6 empty] | ЭМ
| 3 | в т.ч. ОТм |  |  | 8: 8.91; 10: 5.42; 11: 26.75; 12: 145 | [6 empty] | в т.ч. ОТм
| 4 | М |  |  | 8: 77.09; 10: 46.87 | [6 empty] | М
Н | 11.2.13.04 | Щиты инвентарные |  |  | 4: м2; 5: 22; 7: 13.376 | [10 empty] | Щиты инвентарные
|  | ЗТ |  |  | 4: чел.-ч; 5: 26; 7: 15.808 | [7 empty] | ЗТ
|  | ЗТм |  |  | 4: чел.-ч; 5: 0.72; 7: 0.43776 | [7 empty] | ЗТм
|  | Итого по расценке |  |  | 8: 360.6; 10: 219.24 | [8 empty] | Итого по расценке
|  | ФОТ |  |  | 10: 140.26; 12: 3752 | [7 empty] | ФОТ
| Приказ № 812/пр от 21.12.2020 Прил. п.1.4 | НР Земляные работы, выполняемые по другим видам работ (подготовительным, сопутствующим, укрепительным) |  |  | 4: %; 5: 89; 7: 89; 10: 124.83; 12: 3339 | [7 empty] | НР Земляные работы, выполняемые по другим видам работ (подготовительным, сопутствующим, укрепительным)
| Приказ № 774/пр от 11.12.2020 Прил. п.1.4 | СП Земляные работы, выполняемые по другим видам работ (подготовительным, сопутствующим, укрепительным) |  |  | 4: %; 5: 41; 7: 41; 10: 57.51; 12: 1538 | [7 empty] | СП Земляные работы, выполняемые по другим видам работ (подготовительным, сопутствующим, укрепительным)
|  | Всего по позиции |  |  | 10: 401.58 | [9 empty] | Всего по позиции
19 | ФССЦ-02.3.01.02-1005 | Песок природный II класс, очень мелкий, круглые сита |  |  | 4: м3; 7: 3.71; 8: 44.82; 10: 166.28 | [5 empty] | Песок природный II класс, очень мелкий, круглые сита
|  | (Наружные сети водопровода, канализации, теплоснабжения, газопровода) | [22 empty] | (Наружные сети водопровода, канализации, теплоснабжения, газопровода)
|  | Всего по позиции |  |  | 10: 166.28 | [9 empty] | Всего по позиции
20 | ФЕР01-01-033-04 | Засыпка траншей и котлованов с перемещением грунта до 5 м бульдозерами мощностью: 79 кВт (108 л.с.), группа грунтов 1 |  |  | 4: 1000 м3; 7: 0.00132 | [5 empty] | Засыпка траншей и котлованов с перемещением грунта до 5 м бульдозерами мощностью: 79 кВт (108 л.с.), группа грунтов 1
| 2 | ЭМ |  |  | 8: 251.44; 10: 0.33 | [6 empty] | ЭМ
| 3 | в т.ч. ОТм |  |  | 8: 42.93; 10: 0.06; 11: 26.75; 12: 2 | [6 empty] | в т.ч. ОТм
|  | ЗТм |  |  | 4: чел.-ч; 5: 3.18; 7: 0.0041976 | [7 empty] | ЗТм
|  | Итого по расценке |  |  | 8: 251.44; 10: 0.33 | [8 empty] | Итого по расценке
|  | ФОТ |  |  | 10: 0.06; 12: 2 | [7 empty] | ФОТ
| Приказ № 812/пр от 21.12.2020 Прил. п.1.1 | НР Земляные работы, выполняемые механизированным способом |  |  | 4: %; 5: 92; 7: 92; 10: 0.06; 12: 2 | [7 empty] | НР Земляные работы, выполняемые механизированным способом
| Приказ № 774/пр от 11.12.2020 Прил. п.1.1 | СП Земляные работы, выполняемые механизированным способом |  |  | 4: %; 5: 46; 7: 46; 10: 0.03; 12: 1 | [7 empty] | СП Земляные работы, выполняемые механизированным способом
|  | Всего по позиции |  |  | 10: 0.42 | [9 empty] | Всего по позиции
21 | ФЕР01-02-061-01 | Засыпка вручную траншей, пазух котлованов и ям, группа грунтов: 1 |  |  | 4: 100 м3; 7: 4.35 | [5 empty] | Засыпка вручную траншей, пазух котлованов и ям, группа грунтов: 1
| 1 | ОТ |  |  | 8: 663.75; 10: 2887.31; 11: 26.75; 12: 77236 | [6 empty] | ОТ
|  | ЗТ |  |  | 4: чел.-ч; 5: 88.5; 7: 384.975 | [7 empty] | ЗТ
|  | Итого по расценке |  |  | 8: 663.75; 10: 2887.31 | [8 empty] | Итого по расценке
|  | ФОТ |  |  | 10: 2887.31; 12: 77236 | [7 empty] | ФОТ
| Приказ № 812/пр от 21.12.2020 Прил. п.1.2 | НР Земляные работы, выполняемые ручным способом |  |  | 4: %; 5: 89; 7: 89; 10: 2569.71; 12: 68740 | [7 empty] | НР Земляные работы, выполняемые ручным способом
| Приказ № 774/пр от 11.12.2020 Прил. п.1.2 | СП Земляные работы, выполняемые ручным способом |  |  | 4: %; 5: 40; 7: 40; 10: 1154.92; 12: 30894 | [7 empty] | СП Земляные работы, выполняемые ручным способом
|  | Всего по позиции |  |  | 10: 6611.94 | [9 empty] | Всего по позиции
|  | Итоги по разделу 1 Земляные работы : | [23 empty] | Итоги по разделу 1 Земляные работы :
|  | Итого прямые затраты (справочно) |  |  | 10: 17453.92 | [13 empty] | Итого прямые затраты (справочно)
|  | в том числе: | [24 empty] | в том числе:
|  | Оплата труда рабочих |  |  | 10: 7726.99 | [13 empty] | Оплата труда рабочих
|  | Эксплуатация машин |  |  | 10: 4494.44 | [13 empty] | Эксплуатация машин
|  | в том числе оплата труда машинистов (Отм) |  |  | 10: 168.71 | [13 empty] | в том числе оплата труда машинистов (Отм)
|  | Материалы |  |  | 10: 5232.49 | [13 empty] | Материалы
|  | Строительные работы |  |  | 10: 27663.26 | [13 empty] | Строительные работы
|  | Строительные работы |  |  | 10: 24503.74 | [13 empty] | Строительные работы
|  | в том числе: | [24 empty] | в том числе:
|  | оплата труда |  |  | 10: 7726.99 | [13 empty] | оплата труда
|  | эксплуатация машин и механизмов |  |  | 10: 1334.92 | [13 empty] | эксплуатация машин и механизмов
|  | в том числе оплата труда машинистов (ОТм) |  |  | 10: 168.71 | [13 empty] | в том числе оплата труда машинистов (ОТм)
|  | материалы |  |  | 10: 5232.49 | [13 empty] | материалы
|  | накладные расходы |  |  | 10: 7030.7 | [13 empty] | накладные расходы
|  | сметная прибыль |  |  | 10: 3178.64 | [13 empty] | сметная прибыль
|  | Транспортные расходы (перевозка), относимые на стоимость строительных работ |  |  | 10: 3159.52 | [13 empty] | Транспортные расходы (перевозка), относимые на стоимость строительных работ
|  | Итого ФОТ (справочно) |  |  | 10: 7895.7 | [13 empty] | Итого ФОТ (справочно)
|  | Итого накладные расходы (справочно) |  |  | 10: 7030.7 | [13 empty] | Итого накладные расходы (справочно)
|  | Итого сметная прибыль (справочно) |  |  | 10: 3178.64 | [13 empty] | Итого сметная прибыль (справочно)
|  | Итого по разделу 1 Земляные работы |  |  | 10: 27663.26 | [14 empty] | Итого по разделу 1 Земляные работы
Раздел 2. Водопровод -В1- (Наружные сети) | [16 empty] | Раздел 2. Водопровод -В1- (Наружные сети)
22 | ФЕР22-01-015-01 | Укладка стальных неразрезных кожухов (футляров) в открытых траншеях диаметром: 300 мм |  |  | 4: 100 м; 7: 0.18 | [5 empty] | Укладка стальных неразрезных кожухов (футляров) в открытых траншеях диаметром: 300 мм
| 1 | ОТ |  |  | 8: 348.82; 10: 62.79; 11: 26.75; 12: 1680 | [6 empty] | ОТ
| 2 | ЭМ |  |  | 8: 1203.83; 10: 216.69 | [6 empty] | ЭМ
| 3 | в т.ч. ОТм |  |  | 8: 100.78; 10: 18.14; 11: 26.75; 12: 485 | [6 empty] | в т.ч. ОТм
| 4 | М |  |  | 8: 89.33; 10: 16.08 | [6 empty] | М
Н | 23.5.02.02 | Трубы стальные электросварные прямошовные |  |  | 4: м; 5: 101; 7: 18.18 | [10 empty] | Трубы стальные электросварные прямошовные
|  | ЗТ |  |  | 4: чел.-ч; 5: 36.26; 7: 6.5268 | [7 empty] | ЗТ
|  | ЗТм |  |  | 4: чел.-ч; 5: 7; 7: 1.26 | [7 empty] | ЗТм
|  | Итого по расценке |  |  | 8: 1641.98; 10: 295.56 | [8 empty] | Итого по расценке
|  | ФОТ |  |  | 10: 80.93; 12: 2165 | [7 empty] | ФОТ
| Приказ № 812/пр от 21.12.2020 Прил. п.18 | НР Наружные сети водопровода, канализации, теплоснабжения, газопровода |  |  | 4: %; 5: 117; 7: 117; 10: 94.69; 12: 2533 | [7 empty] | НР Наружные сети водопровода, канализации, теплоснабжения, газопровода
| Приказ № 774/пр от 11.12.2020 Прил. п.18 | СП Наружные сети водопровода, канализации, теплоснабжения, газопровода |  |  | 4: %; 5: 74; 7: 74; 10: 59.89; 12: 1602 | [7 empty] | СП Наружные сети водопровода, канализации, теплоснабжения, газопровода
|  | Всего по позиции |  |  | 10: 450.14 | [9 empty] | Всего по позиции
23 | ФССЦ-23.5.02.02-0093 | Трубы стальные электросварные прямошовные со снятой фаской из стали марок БСт2кп-БСт4кп и БСт2пс-БСт4пс, наружный диаметр 273 мм, толщина стенки 5 мм |  |  | 4: м; 7: 18; 8: 230.72; 10: 4152.96 | [5 empty] | Трубы стальные электросварные прямошовные со снятой фаской из стали марок БСт2кп-БСт4кп и БСт2пс-БСт4пс, наружный диаметр 273 мм, толщина стенки 5 мм
|  | (Наружные сети водопровода, канализации, теплоснабжения, газопровода) | [22 empty] | (Наружные сети водопровода, канализации, теплоснабжения, газопровода)
|  | Всего по позиции |  |  | 10: 4152.96 | [9 empty] | Всего по позиции
24 | ФЕР22-01-021-01 | Укладка трубопроводов из полиэтиленовых труб диаметром: 50 мм |  |  | 4: км; 7: 0.0935 | [5 empty] | Укладка трубопроводов из полиэтиленовых труб диаметром: 50 мм
| 1 | ОТ |  |  | 8: 1864.32; 10: 174.31; 11: 26.75; 12: 4663 | [6 empty] | ОТ
| 2 | ЭМ |  |  | 8: 2282.45; 10: 213.41 | [6 empty] | ЭМ
| 3 | в т.ч. ОТм |  |  | 8: 286.95; 10: 26.83; 11: 26.75; 12: 718 | [6 empty] | в т.ч. ОТм
| 4 | М |  |  | 8: 6.07; 10: 0.57 | [6 empty] | М
Н | 24.3.03.13 | Трубы полиэтиленовые |  |  | 4: м; 5: 1007; 7: 94.1545 | [10 empty] | Трубы полиэтиленовые
|  | ЗТ |  |  | 4: чел.-ч; 5: 200.68; 7: 18.7636 | [7 empty] | ЗТ
|  | ЗТм |  |  | 4: чел.-ч; 5: 21.4; 7: 2.0009 | [7 empty] | ЗТм
|  | Итого по расценке |  |  | 8: 4152.84; 10: 388.29 | [8 empty] | Итого по расценке
|  | ФОТ |  |  | 10: 201.14; 12: 5381 | [7 empty] | ФОТ
| Приказ № 812/пр от 21.12.2020 Прил. п.18 | НР Наружные сети водопровода, канализации, теплоснабжения, газопровода |  |  | 4: %; 5: 117; 7: 117; 10: 235.33; 12: 6296 | [7 empty] | НР Наружные сети водопровода, канализации, теплоснабжения, газопровода
| Приказ № 774/пр от 11.12.2020 Прил. п.18 | СП Наружные сети водопровода, канализации, теплоснабжения, газопровода |  |  | 4: %; 5: 74; 7: 74; 10: 148.84; 12: 3982 | [7 empty] | СП Наружные сети водопровода, канализации, теплоснабжения, газопровода
|  | Всего по позиции |  |  | 10: 772.46 | [9 empty] | Всего по позиции
25 | ФССЦ-24.3.03.13-0042 | Трубы напорные полиэтиленовые ПЭ100, стандартное размерное отношение SDR17, номинальный наружный диаметр 50 мм, толщина стенки 3,0 мм |  |  | 4: м; 7: 93.5; 8: 26.09; 10: 2439.42 | [5 empty] | Трубы напорные полиэтиленовые ПЭ100, стандартное размерное отношение SDR17, номинальный наружный диаметр 50 мм, толщина стенки 3,0 мм
|  | (Наружные сети водопровода, канализации, теплоснабжения, газопровода) | [22 empty] | (Наружные сети водопровода, канализации, теплоснабжения, газопровода)
|  | Всего по позиции |  |  | 10: 2439.42 | [9 empty] | Всего по позиции
26 | ФЕР22-06-001-01 | Промывка с дезинфекцией трубопроводов диаметром: 50-65 мм |  |  | 4: км; 7: 0.0935 | [5 empty] | Промывка с дезинфекцией трубопроводов диаметром: 50-65 мм
| 1 | ОТ |  |  | 8: 439.3; 10: 41.07; 11: 26.75; 12: 1099 | [6 empty] | ОТ
| 4 | М |  |  | 8: 30.06; 10: 2.81 | [6 empty] | М
|  | ЗТ |  |  | 4: чел.-ч; 5: 51.5; 7: 4.8152 | [7 empty] | ЗТ
|  | Итого по расценке |  |  | 8: 469.36; 10: 43.88 | [8 empty] | Итого по расценке
|  | ФОТ |  |  | 10: 41.07; 12: 1099 | [7 empty] | ФОТ
| Приказ № 812/пр от 21.12.2020 Прил. п.18 | НР Наружные сети водопровода, канализации, теплоснабжения, газопровода |  |  | 4: %; 5: 117; 7: 117; 10: 48.05; 12: 1286 | [7 empty] | НР Наружные сети водопровода, канализации, теплоснабжения, газопровода
| Приказ № 774/пр от 11.12.2020 Прил. п.18 | СП Наружные сети водопровода, канализации, теплоснабжения, газопровода |  |  | 4: %; 5: 74; 7: 74; 10: 30.39; 12: 813 | [7 empty] | СП Наружные сети водопровода, канализации, теплоснабжения, газопровода
|  | Всего по позиции |  |  | 10: 122.32 | [9 empty] | Всего по позиции
27 | ФЕРм37-01-001-04 | Монтаж сосудов и аппаратов без механизмов на открытой площадке, масса сосудов и аппаратов: 0,5 т |  |  | 4: шт; 7: 2 | [5 empty] | Монтаж сосудов и аппаратов без механизмов на открытой площадке, масса сосудов и аппаратов: 0,5 т
| 1 | ОТ |  |  | 8: 180.85; 10: 361.7; 11: 26.75; 12: 9675 | [6 empty] | ОТ
| 2 | ЭМ |  |  | 8: 107.42; 10: 214.84 | [6 empty] | ЭМ
| 3 | в т.ч. ОТм |  |  | 8: 11.04; 10: 22.08; 11: 26.75; 12: 591 | [6 empty] | в т.ч. ОТм
| 4 | М |  |  | 8: 809.26; 10: 1618.52 | [6 empty] | М
|  | ЗТ |  |  | 4: чел.-ч; 5: 19.7; 7: 39.4 | [7 empty] | ЗТ
|  | ЗТм |  |  | 4: чел.-ч; 5: 0.85; 7: 1.7 | [7 empty] | ЗТм
|  | Итого по расценке |  |  | 8: 1097.53; 10: 2195.06 | [8 empty] | Итого по расценке
|  | ФОТ |  |  | 10: 383.78; 12: 10266 | [7 empty] | ФОТ
| Приказ № 812/пр от 21.12.2020 Прил. п.79 | НР Оборудование общего назначения |  |  | 4: %; 5: 92; 7: 92; 10: 353.08; 12: 9445 | [7 empty] | НР Оборудование общего назначения
| Приказ № 774/пр от 11.12.2020 Прил. п.79 | СП Оборудование общего назначения |  |  | 4: %; 5: 49; 7: 49; 10: 188.05; 12: 5030 | [7 empty] | СП Оборудование общего назначения
|  | Всего по позиции |  |  | 10: 2736.19 | [9 empty] | Всего по позиции
28 | ТЦ_18.5.02.02_77_7702743842_17.03.2022_01 (п.83, стр.247) | Резервуар запаса сточной воды, разм.Ф 1500мм, L=4500мм (вес 500 кг) |  |  | шт |  |  | 1 | 241250 |  | 29894.67 | 8.07 | 241250 | [5 empty] | Резервуар запаса сточной воды, разм.Ф 1500мм, L=4500мм (вес 500 кг)
|  | (Оборудование общего назначения) | [22 empty] | (Оборудование общего назначения)
|  | Цена=289500/1,2 | [26 empty] | Цена=289500/1,2
|  | Всего по позиции |  |  | 10: 29894.67; 12: 241250 | [9 empty] | Всего по позиции
Наружные сети канализации | [17 empty] | Наружные сети канализации
29 | ФЕРм37-01-001-04 | Монтаж сосудов и аппаратов без механизмов на открытой площадке, масса сосудов и аппаратов: 0,5 т | [16 empty] | Монтаж сосудов и аппаратов без механизмов на открытой площадке, масса сосудов и аппаратов: 0,5 т | bar: 4; 7
| 1 | ОТ |  |  | 8: 180.85; 10: 180.85; 11: 26.75; 12: 4838 | [6 empty] | ОТ
| 2 | ЭМ |  |  | 8: 107.42; 10: 107.42 | [6 empty] | ЭМ
| 3 | в т.ч. ОТм |  |  | 8: 11.04; 10: 11.04; 11: 26.75; 12: 295 | [6 empty] | в т.ч. ОТм
| 4 | М |  |  | 8: 809.26; 10: 809.26 | [6 empty] | М
|  | ЗТ |  |  | 4: чел.-ч; 5: 19.7; 7: 19.7 | [7 empty] | ЗТ
|  | ЗТм |  |  | 4: чел.-ч; 5: 0.85; 7: 0.85 | [7 empty] | ЗТм
|  | Итого по расценке |  |  | 8: 1097.53; 10: 1097.53 | [8 empty] | Итого по расценке
|  | ФОТ |  |  | 10: 191.89; 12: 5133 | [7 empty] | ФОТ
| Приказ № 812/пр от 21.12.2020 Прил. п.79 | НР Оборудование общего назначения |  |  | 4: %; 5: 92; 7: 92; 10: 176.54; 12: 4722 | [7 empty] | НР Оборудование общего назначения
| Приказ № 774/пр от 11.12.2020 Прил. п.79 | СП Оборудование общего назначения |  |  | 4: %; 5: 49; 7: 49; 10: 94.03; 12: 2515 | [7 empty] | СП Оборудование общего назначения
|  | Всего по позиции |  |  | 10: 1368.1 | [9 empty] | Всего по позиции
30 | ТЦ_18.5.02.02_48_4825121483_17.03.2022_01 (п.84 стр250) | Резервуар чистой воды, разм. Ф1400мм, L=3400мм (вес 325 кг) |  |  | шт |  |  | 1 | 333680.42 |  | 41348.2 | 8.07 | 333680 | [5 empty] | Резервуар чистой воды, разм. Ф1400мм, L=3400мм (вес 325 кг)
|  | (Оборудование общего назначения) | [22 empty] | (Оборудование общего назначения)
|  | Цена=400416,5/1,2 | [26 empty] | Цена=400416,5/1,2
|  | Всего по позиции |  |  | 10: 41348.2; 12: 333680 | [9 empty] | Всего по позиции
|  | Итоги по разделу 2 Водопровод -В1- (Наружные сети) : | [23 empty] | Итоги по разделу 2 Водопровод -В1- (Наружные сети) :
|  | Итого прямые затраты (справочно) |  |  | 10: 81855.57 | [13 empty] | Итого прямые затраты (справочно)
|  | в том числе: | [24 empty] | в том числе:
|  | Оплата труда рабочих |  |  | 10: 820.72 | [13 empty] | Оплата труда рабочих
|  | Эксплуатация машин |  |  | 10: 752.36 | [13 empty] | Эксплуатация машин
|  | в том числе оплата труда машинистов (Отм) |  |  | 10: 78.09 | [13 empty] | в том числе оплата труда машинистов (Отм)
|  | Материалы |  |  | 10: 80282.49 | [13 empty] | Материалы
|  | Строительные работы |  |  | 10: 7937.3 | [13 empty] | Строительные работы
|  | в том числе: | [24 empty] | в том числе:
|  | оплата труда |  |  | 10: 278.17 | [13 empty] | оплата труда
|  | эксплуатация машин и механизмов |  |  | 10: 430.1 | [13 empty] | эксплуатация машин и механизмов
|  | в том числе оплата труда машинистов (ОТм) |  |  | 10: 44.97 | [13 empty] | в том числе оплата труда машинистов (ОТм)
|  | материалы |  |  | 10: 6611.84 | [13 empty] | материалы
|  | накладные расходы |  |  | 10: 378.07 | [13 empty] | накладные расходы
|  | сметная прибыль |  |  | 10: 239.12 | [13 empty] | сметная прибыль
|  | Монтажные работы |  |  | 10: 75347.16 | [13 empty] | Монтажные работы
|  | в том числе: | [24 empty] | в том числе:
|  | оплата труда |  |  | 10: 542.55 | [13 empty] | оплата труда
|  | эксплуатация машин и механизмов |  |  | 10: 322.26 | [13 empty] | эксплуатация машин и механизмов
|  | в том числе оплата труда машинистов (ОТм) |  |  | 10: 33.12 | [13 empty] | в том числе оплата труда машинистов (ОТм)
|  | материалы |  |  | 10: 73670.65 | [13 empty] | материалы
|  | накладные расходы |  |  | 10: 529.62 | [13 empty] | накладные расходы
|  | сметная прибыль |  |  | 10: 282.08 | [13 empty] | сметная прибыль
|  | Итого ФОТ (справочно) |  |  | 10: 898.81 | [13 empty] | Итого ФОТ (справочно)
|  | Итого накладные расходы (справочно) |  |  | 10: 907.69 | [13 empty] | Итого накладные расходы (справочно)
|  | Итого сметная прибыль (справочно) |  |  | 10: 521.2 | [13 empty] | Итого сметная прибыль (справочно)
|  | Итого по разделу 2 Водопровод -В1- (Наружные сети) |  |  | 10: 83284.46 | [14 empty] | Итого по разделу 2 Водопровод -В1- (Наружные сети)
|  | в том числе: | [24 empty] | в том числе:
|  | материалы, изделия и конструкции отсутствующие в СНБ |  |  | 12: 574930 | [13 empty] | материалы, изделия и конструкции отсутствующие в СНБ
Раздел 3. ВОДОПРОВОД -В1- | [16 empty] | Раздел 3. ВОДОПРОВОД -В1-
31 | ФЕР16-04-005-06 | Прокладка внутренних трубопроводов водоснабжения и отопления из многослойных полипропиленовых труб, из заранее собранных узлов, наружным диаметром: 63 мм |  |  | 4: 100 м; 7: 0.05 | [5 empty] | Прокладка внутренних трубопроводов водоснабжения и отопления из многослойных полипропиленовых труб, из заранее собранных узлов, наружным диаметром: 63 мм
| 1 | ОТ |  |  | 8: 112.05; 10: 5.6; 11: 26.75; 12: 150 | [6 empty] | ОТ
| 2 | ЭМ |  |  | 8: 51.65; 10: 2.58 | [6 empty] | ЭМ
| 3 | в т.ч. ОТм |  |  | 8: 2.4; 10: 0.12; 11: 26.75; 12: 3 | [6 empty] | в т.ч. ОТм
| 4 | М |  |  | 8: 49.28; 10: 2.46 | [6 empty] | М
П,Н | 01.7.17.09 | Буры |  |  | 4: шт; 5: 0; 7: 0 | [10 empty] | Буры
П,Н | 18.1.09.06 | Арматура муфтовая |  |  | 4: т; 5: 0; 7: 0 | [10 empty] | Арматура муфтовая
Н | 24.1.02.01 | Хомуты для крепления труб |  |  | 4: 10 шт; 5: 7.7; 7: 0.385 | [10 empty] | Хомуты для крепления труб
Н | 24.3.02.05 | Трубы напорные из полипропилена |  |  | 4: м; 5: 102.5; 7: 5.125 | [10 empty] | Трубы напорные из полипропилена
П,Н | 24.3.05.19 | Фасонные и соединительные части |  |  | 4: шт; 5: 0; 7: 0 | [10 empty] | Фасонные и соединительные части
|  | ЗТ |  |  | 4: чел.-ч; 5: 11.92; 7: 0.596 | [7 empty] | ЗТ
|  | ЗТм |  |  | 4: чел.-ч; 5: 0.2; 7: 0.01 | [7 empty] | ЗТм
|  | Итого по расценке |  |  | 8: 212.98; 10: 10.64 | [8 empty] | Итого по расценке
|  | ФОТ |  |  | 10: 5.72; 12: 153 | [7 empty] | ФОТ
| Приказ № 812/пр от 21.12.2020 Прил. п.16 | НР Сантехнические работы - внутренние (трубопроводы, водопровод, канализация, отопление, газоснабжение, вентиляция и кондиционирование воздуха) |  |  | 4: %; 5: 121; 7: 121; 10: 6.92; 12: 185 | [7 empty] | НР Сантехнические работы - внутренние (трубопроводы, водопровод, канализация, отопление, газоснабжение, вентиляция и кондиционирование воздуха)
| Приказ № 774/пр от 11.12.2020 Прил. п.16 | СП Сантехнические работы - внутренние (трубопроводы, водопровод, канализация, отопление, газоснабжение, вентиляция и кондиционирование воздуха) |  |  | 4: %; 5: 72; 7: 72; 10: 4.12; 12: 110 | [7 empty] | СП Сантехнические работы - внутренние (трубопроводы, водопровод, канализация, отопление, газоснабжение, вентиляция и кондиционирование воздуха)
|  | Всего по позиции |  |  | 10: 21.68 | [9 empty] | Всего по позиции
32 | ФССЦ-24.3.03.13-0043 | Трубы напорные полиэтиленовые ПЭ100, стандартное размерное отношение SDR17, номинальный наружный диаметр 63 мм, толщина стенки 3,8 мм |  |  | 4: м; 7: 5; 8: 41.6; 10: 208 | [5 empty] | Трубы напорные полиэтиленовые ПЭ100, стандартное размерное отношение SDR17, номинальный наружный диаметр 63 мм, толщина стенки 3,8 мм
|  | (Материалы) | [22 empty] | (Материалы)
|  | Всего по позиции |  |  | 10: 208 | [9 empty] | Всего по позиции
33 | ФССЦ-24.3.05.01-0011 | Втулка полиэтиленовая под фланец литая удлиненная, ПЭ100, стандартное размерное отношение SDR17, номинальный наружный диаметр 110 мм |  |  | 4: шт; 7: 1; 8: 107.99; 10: 107.99 | [5 empty] | Втулка полиэтиленовая под фланец литая удлиненная, ПЭ100, стандартное размерное отношение SDR17, номинальный наружный диаметр 110 мм
|  | (Материалы) | [22 empty] | (Материалы)
|  | Всего по позиции |  |  | 10: 107.99 | [9 empty] | Всего по позиции
34 | ФЕР22-01-015-01 | Укладка стальных неразрезных кожухов (футляров) в открытых траншеях диаметром: 300 мм |  |  | 4: 100 м; 7: 0.007 | [5 empty] | Укладка стальных неразрезных кожухов (футляров) в открытых траншеях диаметром: 300 мм
| 1 | ОТ |  |  | 8: 348.82; 10: 2.44; 11: 26.75; 12: 65 | [6 empty] | ОТ
| 2 | ЭМ |  |  | 8: 1203.83; 10: 8.43 | [6 empty] | ЭМ
| 3 | в т.ч. ОТм |  |  | 8: 100.78; 10: 0.71; 11: 26.75; 12: 19 | [6 empty] | в т.ч. ОТм
| 4 | М |  |  | 8: 89.33; 10: 0.63 | [6 empty] | М
Н | 23.5.02.02 | Трубы стальные электросварные прямошовные |  |  | 4: м; 5: 101; 7: 0.707 | [10 empty] | Трубы стальные электросварные прямошовные
|  | ЗТ |  |  | 4: чел.-ч; 5: 36.26; 7: 0.25382 | [7 empty] | ЗТ
|  | ЗТм |  |  | 4: чел.-ч; 5: 7; 7: 0.049 | [7 empty] | ЗТм
|  | Итого по расценке |  |  | 8: 1641.98; 10: 11.5 | [8 empty] | Итого по расценке
|  | ФОТ |  |  | 10: 3.15; 12: 84 | [7 empty] | ФОТ
| Приказ № 812/пр от 21.12.2020 Прил. п.18 | НР Наружные сети водопровода, канализации, теплоснабжения, газопровода |  |  | 4: %; 5: 117; 7: 117; 10: 3.69; 12: 98 | [7 empty] | НР Наружные сети водопровода, канализации, теплоснабжения, газопровода
| Приказ № 774/пр от 11.12.2020 Прил. п.18 | СП Наружные сети водопровода, канализации, теплоснабжения, газопровода |  |  | 4: %; 5: 74; 7: 74; 10: 2.33; 12: 62 | [7 empty] | СП Наружные сети водопровода, канализации, теплоснабжения, газопровода
|  | Всего по позиции |  |  | 10: 17.52 | [9 empty] | Всего по позиции
35 | ФССЦ-23.5.02.02-0100 | Трубы стальные электросварные прямошовные со снятой фаской из стали марок БСт2кп-БСт4кп и БСт2пс-БСт4пс, наружный диаметр 325 мм, толщина стенки 6 мм |  |  | 4: м; 7: 0.7; 8: 353.94; 10: 247.76 | [5 empty] | Трубы стальные электросварные прямошовные со снятой фаской из стали марок БСт2кп-БСт4кп и БСт2пс-БСт4пс, наружный диаметр 325 мм, толщина стенки 6 мм
|  | (Сантехнические работы - внутренние (трубопроводы, водопровод, канализация, отопление, газоснабжение, вентиляция и кондиционирование воздуха)) | [22 empty] | (Сантехнические работы - внутренние (трубопроводы, водопровод, канализация, отопление, газоснабжение, вентиляция и кондиционирование воздуха))
|  | Всего по позиции |  |  | 10: 247.76 | [9 empty] | Всего по позиции
36 | ФССЦ-23.8.03.11-0152 | Фланцы стальные плоские приварные с соединительным выступом, марка стали ВСт3сп2, ВСт3сп3, номинальное давление 1,6 МПа, номинальный диаметр 50 мм |  |  | 4: шт; 7: 22; 8: 53.35; 10: 1173.7 | [5 empty] | Фланцы стальные плоские приварные с соединительным выступом, марка стали ВСт3сп2, ВСт3сп3, номинальное давление 1,6 МПа, номинальный диаметр 50 мм
|  | (Сантехнические работы - внутренние (трубопроводы, водопровод, канализация, отопление, газоснабжение, вентиляция и кондиционирование воздуха)) | [22 empty] | (Сантехнические работы - внутренние (трубопроводы, водопровод, канализация, отопление, газоснабжение, вентиляция и кондиционирование воздуха))
|  | Всего по позиции |  |  | 10: 1173.7 | [9 empty] | Всего по позиции
37 | ФЕР16-05-001-02 | Установка вентилей, задвижек, затворов, клапанов обратных, кранов проходных на трубопроводах из стальных труб диаметром: до 50 мм |  |  | 4: шт; 7: 10 | [5 empty] | Установка вентилей, задвижек, затворов, клапанов обратных, кранов проходных на трубопроводах из стальных труб диаметром: до 50 мм
| 1 | ОТ |  |  | 8: 13.33; 10: 133.3; 11: 26.75; 12: 3566 | [6 empty] | ОТ
| 2 | ЭМ |  |  | 8: 4.15; 10: 41.5 | [6 empty] | ЭМ
| 3 | в т.ч. ОТм |  |  | 8: 0.23; 10: 2.3; 11: 26.75; 12: 62 | [6 empty] | в т.ч. ОТм
| 4 | М |  |  | 8: 24.66; 10: 246.6 | [6 empty] | М
Н | 18.1.02.01 | Арматура трубопроводная фланцевая |  |  | 4: шт; 5: 1; 7: 10 | [10 empty] | Арматура трубопроводная фланцевая
Н | 23.8.03.11 | Фланцы стальные |  |  | 4: шт; 5: 2; 7: 20 | [10 empty] | Фланцы стальные
|  | ЗТ |  |  | 4: чел.-ч; 5: 1.47; 7: 14.7 | [7 empty] | ЗТ
|  | ЗТм |  |  | 4: чел.-ч; 5: 0.02; 7: 0.2 | [7 empty] | ЗТм
|  | Итого по расценке |  |  | 8: 42.14; 10: 421.4 | [8 empty] | Итого по расценке
|  | ФОТ |  |  | 10: 135.6; 12: 3628 | [7 empty] | ФОТ
| Приказ № 812/пр от 21.12.2020 Прил. п.16 | НР Сантехнические работы - внутренние (трубопроводы, водопровод, канализация, отопление, газоснабжение, вентиляция и кондиционирование воздуха) |  |  | 4: %; 5: 121; 7: 121; 10: 164.08; 12: 4390 | [7 empty] | НР Сантехнические работы - внутренние (трубопроводы, водопровод, канализация, отопление, газоснабжение, вентиляция и кондиционирование воздуха)
| Приказ № 774/пр от 11.12.2020 Прил. п.16 | СП Сантехнические работы - внутренние (трубопроводы, водопровод, канализация, отопление, газоснабжение, вентиляция и кондиционирование воздуха) |  |  | 4: %; 5: 72; 7: 72; 10: 97.63; 12: 2612 | [7 empty] | СП Сантехнические работы - внутренние (трубопроводы, водопровод, канализация, отопление, газоснабжение, вентиляция и кондиционирование воздуха)
|  | Всего по позиции |  |  | 10: 683.11 | [9 empty] | Всего по позиции
38 | ФССЦ-18.1.02.01-0026 | Задвижка клиновая с выдвижным шпинделем 30Б2бк, номинальное давление 2,5 МПа (25 кгс/см2), присоединение к трубопроводу муфтовое, номинальный диаметр 50 мм |  |  | 4: шт; 7: 8; 8: 1315.99; 10: 10527.92 | [5 empty] | Задвижка клиновая с выдвижным шпинделем 30Б2бк, номинальное давление 2,5 МПа (25 кгс/см2), присоединение к трубопроводу муфтовое, номинальный диаметр 50 мм
|  | (Сантехнические работы - внутренние (трубопроводы, водопровод, канализация, отопление, газоснабжение, вентиляция и кондиционирование воздуха)) | [22 empty] | (Сантехнические работы - внутренние (трубопроводы, водопровод, канализация, отопление, газоснабжение, вентиляция и кондиционирование воздуха))
|  | Всего по позиции |  |  | 10: 10527.92 | [9 empty] | Всего по позиции
39 | ФССЦ-18.1.04.02-0001 | Клапан обратный поворотный однодисковый 19ч21бр, номинальное давление 1,6 МПа (16 кгс/см2), присоединение к трубопроводу межфланцевое, номинальный диаметр 50 мм |  |  | 4: шт; 7: 2; 8: 78.34; 10: 156.68 | [5 empty] | Клапан обратный поворотный однодисковый 19ч21бр, номинальное давление 1,6 МПа (16 кгс/см2), присоединение к трубопроводу межфланцевое, номинальный диаметр 50 мм
|  | (Материалы) | [22 empty] | (Материалы)
|  | Всего по позиции |  |  | 10: 156.68 | [9 empty] | Всего по позиции
40 | ФССЦ-23.8.03.11-0152 | Фланцы стальные плоские приварные с соединительным выступом, марка стали ВСт3сп2, ВСт3сп3, номинальное давление 1,6 МПа, номинальный диаметр 50 мм |  |  | 4: шт; 7: 8; 8: 53.35; 10: 426.8 | [5 empty] | Фланцы стальные плоские приварные с соединительным выступом, марка стали ВСт3сп2, ВСт3сп3, номинальное давление 1,6 МПа, номинальный диаметр 50 мм
|  | (Сантехнические работы - внутренние (трубопроводы, водопровод, канализация, отопление, газоснабжение, вентиляция и кондиционирование воздуха)) | [22 empty] | (Сантехнические работы - внутренние (трубопроводы, водопровод, канализация, отопление, газоснабжение, вентиляция и кондиционирование воздуха))
|  | Всего по позиции |  |  | 10: 426.8 | [9 empty] | Всего по позиции
41 | ФЕР18-05-001-02 | Установка насосов центробежных с электродвигателем, масса агрегата: до 0,2 т | [16 empty] | Установка насосов центробежных с электродвигателем, масса агрегата: до 0,2 т | bar: 4; 7
| 1 | ОТ |  |  | 8: 151.43; 10: 151.43; 11: 26.75; 12: 4051 | [6 empty] | ОТ
| 2 | ЭМ |  |  | 8: 23.05; 10: 23.05 | [6 empty] | ЭМ
| 3 | в т.ч. ОТм |  |  | 8: 2.51; 10: 2.51; 11: 26.75; 12: 67 | [6 empty] | в т.ч. ОТм
| 4 | М |  |  | 8: 98.71; 10: 98.71 | [6 empty] | М
Н | 23.8.03.11 | Фланцы стальные |  |  | 4: шт; 5: 2; 7: 2 | [10 empty] | Фланцы стальные
|  | ЗТ |  |  | 4: чел.-ч; 5: 16.3; 7: 16.3 | [7 empty] | ЗТ
|  | ЗТм |  |  | 4: чел.-ч; 5: 0.2; 7: 0.2 | [7 empty] | ЗТм
|  | Итого по расценке |  |  | 8: 273.19; 10: 273.19 | [8 empty] | Итого по расценке
|  | ФОТ |  |  | 10: 153.94; 12: 4118 | [7 empty] | ФОТ
| Приказ № 812/пр от 21.12.2020 Прил. п.16 | НР Сантехнические работы - внутренние (трубопроводы, водопровод, канализация, отопление, газоснабжение, вентиляция и кондиционирование воздуха) |  |  | 4: %; 5: 121; 7: 121; 10: 186.27; 12: 4983 | [7 empty] | НР Сантехнические работы - внутренние (трубопроводы, водопровод, канализация, отопление, газоснабжение, вентиляция и кондиционирование воздуха)
| Приказ № 774/пр от 11.12.2020 Прил. п.16 | СП Сантехнические работы - внутренние (трубопроводы, водопровод, канализация, отопление, газоснабжение, вентиляция и кондиционирование воздуха) |  |  | 4: %; 5: 72; 7: 72; 10: 110.84; 12: 2965 | [7 empty] | СП Сантехнические работы - внутренние (трубопроводы, водопровод, канализация, отопление, газоснабжение, вентиляция и кондиционирование воздуха)
|  | Всего по позиции |  |  | 10: 570.3 | [9 empty] | Всего по позиции
42 О | ТЦ_68.9.03.02_63_6317106470_23.03.2022_01 (п.85 стр249) | Насосная станция повышения давления Grondfos Hudro MULTI -E2CRE3-4 1 раб N=0.55 |  |  | шт |  |  | 1 | 395725 |  | 65626.04 | 6.03 | 395725 | [5 empty] | Насосная станция повышения давления Grondfos Hudro MULTI -E2CRE3-4 1 раб N=0.55
|  | (Оборудование) | [22 empty] | (Оборудование)
|  | Цена=474870/1,2 | [26 empty] | Цена=474870/1,2
|  | Всего по позиции |  |  | 10: 65626.04; 12: 395725 | [9 empty] | Всего по позиции
43 | ФЕР16-02-002-07 | Прокладка трубопроводов водоснабжения из стальных водогазопроводных оцинкованных труб диаметром: 65 мм |  |  | 4: 100 м; 7: 0.05 | [5 empty] | Прокладка трубопроводов водоснабжения из стальных водогазопроводных оцинкованных труб диаметром: 65 мм
| 1 | ОТ |  |  | 8: 509.49; 10: 25.47; 11: 26.75; 12: 681 | [6 empty] | ОТ
| 2 | ЭМ |  |  | 8: 98.48; 10: 4.92 | [6 empty] | ЭМ
| 3 | в т.ч. ОТм |  |  | 8: 15.71; 10: 0.79; 11: 26.75; 12: 21 | [6 empty] | в т.ч. ОТм
| 4 | М |  |  | 8: 91.49; 10: 4.57 | [6 empty] | М
Н | 18.2.07.01 | Трубопроводы с гильзами |  |  | 4: м; 5: 100; 7: 5 | [10 empty] | Трубопроводы с гильзами
П,Н | 23.1.02.07 | Крепления |  |  | 4: кг; 5: 0; 7: 0 | [10 empty] | Крепления
|  | ЗТ |  |  | 4: чел.-ч; 5: 55.5; 7: 2.775 | [7 empty] | ЗТ
|  | ЗТм |  |  | 4: чел.-ч; 5: 1.31; 7: 0.0655 | [7 empty] | ЗТм
|  | Итого по расценке |  |  | 8: 699.46; 10: 34.96 | [8 empty] | Итого по расценке
|  | ФОТ |  |  | 10: 26.26; 12: 702 | [7 empty] | ФОТ
| Приказ № 812/пр от 21.12.2020 Прил. п.16 | НР Сантехнические работы - внутренние (трубопроводы, водопровод, канализация, отопление, газоснабжение, вентиляция и кондиционирование воздуха) |  |  | 4: %; 5: 121; 7: 121; 10: 31.77; 12: 849 | [7 empty] | НР Сантехнические работы - внутренние (трубопроводы, водопровод, канализация, отопление, газоснабжение, вентиляция и кондиционирование воздуха)
| Приказ № 774/пр от 11.12.2020 Прил. п.16 | СП Сантехнические работы - внутренние (трубопроводы, водопровод, канализация, отопление, газоснабжение, вентиляция и кондиционирование воздуха) |  |  | 4: %; 5: 72; 7: 72; 10: 18.91; 12: 505 | [7 empty] | СП Сантехнические работы - внутренние (трубопроводы, водопровод, канализация, отопление, газоснабжение, вентиляция и кондиционирование воздуха)
|  | Всего по позиции |  |  | 10: 85.64 | [9 empty] | Всего по позиции
44 | ФССЦ-18.2.07.01-0010 | Узлы трубопроводов укрупненные монтажные из стальных водогазопроводных оцинкованных труб диаметром 65 мм |  |  | 4: м; 7: 5; 8: 72.4; 10: 362 | [5 empty] | Узлы трубопроводов укрупненные монтажные из стальных водогазопроводных оцинкованных труб диаметром 65 мм
|  | (Сантехнические работы - внутренние (трубопроводы, водопровод, канализация, отопление, газоснабжение, вентиляция и кондиционирование воздуха)) | [22 empty] | (Сантехнические работы - внутренние (трубопроводы, водопровод, канализация, отопление, газоснабжение, вентиляция и кондиционирование воздуха))
|  | Всего по позиции |  |  | 10: 362 | [9 empty] | Всего по позиции
45 | ФЕР16-04-005-01 | Прокладка внутренних трубопроводов водоснабжения и отопления из многослойных полипропиленовых труб, из заранее собранных узлов, наружным диаметром: 20 мм |  |  | 4: 100 м; 7: 0.5 | [5 empty] | Прокладка внутренних трубопроводов водоснабжения и отопления из многослойных полипропиленовых труб, из заранее собранных узлов, наружным диаметром: 20 мм
| 1 | ОТ |  |  | 8: 128.87; 10: 64.44; 11: 26.75; 12: 1724 | [6 empty] | ОТ
| 2 | ЭМ |  |  | 8: 38.99; 10: 19.5 | [6 empty] | ЭМ
| 3 | в т.ч. ОТм |  |  | 8: 0.23; 10: 0.12; 11: 26.75; 12: 3 | [6 empty] | в т.ч. ОТм
| 4 | М |  |  | 8: 89.83; 10: 44.92 | [6 empty] | М
П,Н | 01.7.17.09 | Буры |  |  | 4: шт; 5: 0; 7: 0 | [10 empty] | Буры
П,Н | 18.1.09.06 | Арматура муфтовая |  |  | 4: т; 5: 0; 7: 0 | [10 empty] | Арматура муфтовая
Н | 24.1.02.01 | Хомуты для крепления труб |  |  | 4: 10 шт; 5: 16.7; 7: 8.35 | [10 empty] | Хомуты для крепления труб
Н | 24.3.02.05 | Трубы напорные из полипропилена |  |  | 4: м; 5: 102.5; 7: 51.25 | [10 empty] | Трубы напорные из полипропилена
П,Н | 24.3.05.19 | Фасонные и соединительные части |  |  | 4: шт; 5: 0; 7: 0 | [10 empty] | Фасонные и соединительные части
|  | ЗТ |  |  | 4: чел.-ч; 5: 13.71; 7: 6.855 | [7 empty] | ЗТ
|  | ЗТм |  |  | 4: чел.-ч; 5: 0.02; 7: 0.01 | [7 empty] | ЗТм
|  | Итого по расценке |  |  | 8: 257.69; 10: 128.86 | [8 empty] | Итого по расценке
|  | ФОТ |  |  | 10: 64.56; 12: 1727 | [7 empty] | ФОТ
| Приказ № 812/пр от 21.12.2020 Прил. п.16 | НР Сантехнические работы - внутренние (трубопроводы, водопровод, канализация, отопление, газоснабжение, вентиляция и кондиционирование воздуха) |  |  | 4: %; 5: 121; 7: 121; 10: 78.12; 12: 2090 | [7 empty] | НР Сантехнические работы - внутренние (трубопроводы, водопровод, канализация, отопление, газоснабжение, вентиляция и кондиционирование воздуха)
| Приказ № 774/пр от 11.12.2020 Прил. п.16 | СП Сантехнические работы - внутренние (трубопроводы, водопровод, канализация, отопление, газоснабжение, вентиляция и кондиционирование воздуха) |  |  | 4: %; 5: 72; 7: 72; 10: 46.48; 12: 1243 | [7 empty] | СП Сантехнические работы - внутренние (трубопроводы, водопровод, канализация, отопление, газоснабжение, вентиляция и кондиционирование воздуха)
|  | Всего по позиции |  |  | 10: 253.46 | [9 empty] | Всего по позиции
46 | ФЕР16-04-006-01 | Сборка узла трубопровода водоснабжения и отопления из многослойного полипропилена, армированного стекловолокном, раструбная сварка, наружный диаметр: 20 мм |  |  | 4: 100 соединений; 7: 0.5 | [5 empty] | Сборка узла трубопровода водоснабжения и отопления из многослойного полипропилена, армированного стекловолокном, раструбная сварка, наружный диаметр: 20 мм
| 1 | ОТ |  |  | 8: 16.15; 10: 8.08; 11: 26.75; 12: 216 | [6 empty] | ОТ
|  | ЗТ |  |  | 4: чел.-ч; 5: 1.56; 7: 0.78 | [7 empty] | ЗТ
|  | Итого по расценке |  |  | 8: 16.15; 10: 8.08 | [8 empty] | Итого по расценке
|  | ФОТ |  |  | 10: 8.08; 12: 216 | [7 empty] | ФОТ
| Приказ № 812/пр от 21.12.2020 Прил. п.16 | НР Сантехнические работы - внутренние (трубопроводы, водопровод, канализация, отопление, газоснабжение, вентиляция и кондиционирование воздуха) |  |  | 4: %; 5: 121; 7: 121; 10: 9.78; 12: 261 | [7 empty] | НР Сантехнические работы - внутренние (трубопроводы, водопровод, канализация, отопление, газоснабжение, вентиляция и кондиционирование воздуха)
| Приказ № 774/пр от 11.12.2020 Прил. п.16 | СП Сантехнические работы - внутренние (трубопроводы, водопровод, канализация, отопление, газоснабжение, вентиляция и кондиционирование воздуха) |  |  | 4: %; 5: 72; 7: 72; 10: 5.82; 12: 156 | [7 empty] | СП Сантехнические работы - внутренние (трубопроводы, водопровод, канализация, отопление, газоснабжение, вентиляция и кондиционирование воздуха)
|  | Всего по позиции |  |  | 10: 23.68 | [9 empty] | Всего по позиции
47 | ФССЦ-24.3.02.05-0033 | Трубы полипропиленовые ПП-Р, номинальное давление 2,5 МПа, номинальный наружный диаметр 20 мм |  |  | 4: м; 7: 50; 8: 11.58; 10: 579 | [5 empty] | Трубы полипропиленовые ПП-Р, номинальное давление 2,5 МПа, номинальный наружный диаметр 20 мм
|  | (Материалы) | [22 empty] | (Материалы)
|  | Всего по позиции |  |  | 10: 579 | [9 empty] | Всего по позиции
48 | ФССЦ-24.1.02.01-0003 | Хомуты с быстродействующим замком для крепления труб размером 20-24 мм |  |  | 4: шт; 7: 50; 8: 9.69; 10: 484.5 | [5 empty] | Хомуты с быстродействующим замком для крепления труб размером 20-24 мм
|  | (Материалы) | [22 empty] | (Материалы)
|  | Всего по позиции |  |  | 10: 484.5 | [9 empty] | Всего по позиции
49 | ФЕР16-04-005-02 | Прокладка внутренних трубопроводов водоснабжения и отопления из многослойных полипропиленовых труб, из заранее собранных узлов, наружным диаметром: 25 мм |  |  | 4: 100 м; 7: 0.35 | [5 empty] | Прокладка внутренних трубопроводов водоснабжения и отопления из многослойных полипропиленовых труб, из заранее собранных узлов, наружным диаметром: 25 мм
| 1 | ОТ |  |  | 8: 123.89; 10: 43.36; 11: 26.75; 12: 1160 | [6 empty] | ОТ
| 2 | ЭМ |  |  | 8: 40.51; 10: 14.18 | [6 empty] | ЭМ
| 3 | в т.ч. ОТм |  |  | 8: 0.49; 10: 0.17; 11: 26.75; 12: 5 | [6 empty] | в т.ч. ОТм
| 4 | М |  |  | 8: 77.51; 10: 27.13 | [6 empty] | М
П,Н | 01.7.17.09 | Буры |  |  | 4: шт; 5: 0; 7: 0 | [10 empty] | Буры
П,Н | 18.1.09.06 | Арматура муфтовая |  |  | 4: т; 5: 0; 7: 0 | [10 empty] | Арматура муфтовая
Н | 24.1.02.01 | Хомуты для крепления труб |  |  | 4: 10 шт; 5: 14.3; 7: 5.005 | [10 empty] | Хомуты для крепления труб
Н | 24.3.02.05 | Трубы напорные из полипропилена |  |  | 4: м; 5: 102.5; 7: 35.875 | [10 empty] | Трубы напорные из полипропилена
П,Н | 24.3.05.19 | Фасонные и соединительные части |  |  | 4: шт; 5: 0; 7: 0 | [10 empty] | Фасонные и соединительные части
|  | ЗТ |  |  | 4: чел.-ч; 5: 13.18; 7: 4.613 | [7 empty] | ЗТ
|  | ЗТм |  |  | 4: чел.-ч; 5: 0.04; 7: 0.014 | [7 empty] | ЗТм
|  | Итого по расценке |  |  | 8: 241.91; 10: 84.67 | [8 empty] | Итого по расценке
|  | ФОТ |  |  | 10: 43.53; 12: 1165 | [7 empty] | ФОТ
| Приказ № 812/пр от 21.12.2020 Прил. п.16 | НР Сантехнические работы - внутренние (трубопроводы, водопровод, канализация, отопление, газоснабжение, вентиляция и кондиционирование воздуха) |  |  | 4: %; 5: 121; 7: 121; 10: 52.67; 12: 1410 | [7 empty] | НР Сантехнические работы - внутренние (трубопроводы, водопровод, канализация, отопление, газоснабжение, вентиляция и кондиционирование воздуха)
| Приказ № 774/пр от 11.12.2020 Прил. п.16 | СП Сантехнические работы - внутренние (трубопроводы, водопровод, канализация, отопление, газоснабжение, вентиляция и кондиционирование воздуха) |  |  | 4: %; 5: 72; 7: 72; 10: 31.34; 12: 839 | [7 empty] | СП Сантехнические работы - внутренние (трубопроводы, водопровод, канализация, отопление, газоснабжение, вентиляция и кондиционирование воздуха)
|  | Всего по позиции |  |  | 10: 168.68 | [9 empty] | Всего по позиции
50 | ФЕР16-04-006-02 | Сборка узла трубопровода водоснабжения и отопления из многослойного полипропилена, армированного стекловолокном, раструбная сварка, наружный диаметр: 25 мм |  |  | 4: 100 соединений; 7: 35 | [5 empty] | Сборка узла трубопровода водоснабжения и отопления из многослойного полипропилена, армированного стекловолокном, раструбная сварка, наружный диаметр: 25 мм
| 1 | ОТ |  |  | 8: 23.89; 10: 836.15; 11: 26.75; 12: 22367 | [6 empty] | ОТ
|  | ЗТ |  |  | 4: чел.-ч; 5: 2.34; 7: 81.9 | [7 empty] | ЗТ
|  | Итого по расценке |  |  | 8: 23.89; 10: 836.15 | [8 empty] | Итого по расценке
|  | ФОТ |  |  | 10: 836.15; 12: 22367 | [7 empty] | ФОТ
| Приказ № 812/пр от 21.12.2020 Прил. п.16 | НР Сантехнические работы - внутренние (трубопроводы, водопровод, канализация, отопление, газоснабжение, вентиляция и кондиционирование воздуха) |  |  | 4: %; 5: 121; 7: 121; 10: 1011.74; 12: 27064 | [7 empty] | НР Сантехнические работы - внутренние (трубопроводы, водопровод, канализация, отопление, газоснабжение, вентиляция и кондиционирование воздуха)
| Приказ № 774/пр от 11.12.2020 Прил. п.16 | СП Сантехнические работы - внутренние (трубопроводы, водопровод, канализация, отопление, газоснабжение, вентиляция и кондиционирование воздуха) |  |  | 4: %; 5: 72; 7: 72; 10: 602.03; 12: 16104 | [7 empty] | СП Сантехнические работы - внутренние (трубопроводы, водопровод, канализация, отопление, газоснабжение, вентиляция и кондиционирование воздуха)
|  | Всего по позиции |  |  | 10: 2449.92 | [9 empty] | Всего по позиции
51 | ФССЦ-24.3.02.05-0034 | Трубы полипропиленовые ПП-Р, номинальное давление 2,5 МПа, номинальный наружный диаметр 25 мм |  |  | 4: м; 7: 35.875; 8: 17.44; 10: 625.66 | [5 empty] | Трубы полипропиленовые ПП-Р, номинальное давление 2,5 МПа, номинальный наружный диаметр 25 мм
|  | (Материалы) | [22 empty] | (Материалы)
|  | Всего по позиции |  |  | 10: 625.66 | [9 empty] | Всего по позиции
52 | ФССЦ-24.1.02.01-0004 | Хомуты с быстродействующим замком для крепления труб размером 25-30 мм |  |  | 4: шт; 7: 35; 8: 10.37; 10: 362.95 | [5 empty] | Хомуты с быстродействующим замком для крепления труб размером 25-30 мм
|  | (Материалы) | [22 empty] | (Материалы)
|  | Всего по позиции |  |  | 10: 362.95 | [9 empty] | Всего по позиции
53 | ФЕР16-04-005-06 | Прокладка внутренних трубопроводов водоснабжения и отопления из многослойных полипропиленовых труб, из заранее собранных узлов, наружным диаметром: 63 мм |  |  | 4: 100 м; 7: 0.05 | [5 empty] | Прокладка внутренних трубопроводов водоснабжения и отопления из многослойных полипропиленовых труб, из заранее собранных узлов, наружным диаметром: 63 мм
| 1 | ОТ |  |  | 8: 112.05; 10: 5.6; 11: 26.75; 12: 150 | [6 empty] | ОТ
| 2 | ЭМ |  |  | 8: 51.65; 10: 2.58 | [6 empty] | ЭМ
| 3 | в т.ч. ОТм |  |  | 8: 2.4; 10: 0.12; 11: 26.75; 12: 3 | [6 empty] | в т.ч. ОТм
| 4 | М |  |  | 8: 49.28; 10: 2.46 | [6 empty] | М
П,Н | 01.7.17.09 | Буры |  |  | 4: шт; 5: 0; 7: 0 | [10 empty] | Буры
П,Н | 18.1.09.06 | Арматура муфтовая |  |  | 4: т; 5: 0; 7: 0 | [10 empty] | Арматура муфтовая
Н | 24.1.02.01 | Хомуты для крепления труб |  |  | 4: 10 шт; 5: 7.7; 7: 0.385 | [10 empty] | Хомуты для крепления труб
Н | 24.3.02.05 | Трубы напорные из полипропилена |  |  | 4: м; 5: 102.5; 7: 5.125 | [10 empty] | Трубы напорные из полипропилена
П,Н | 24.3.05.19 | Фасонные и соединительные части |  |  | 4: шт; 5: 0; 7: 0 | [10 empty] | Фасонные и соединительные части
|  | ЗТ |  |  | 4: чел.-ч; 5: 11.92; 7: 0.596 | [7 empty] | ЗТ
|  | ЗТм |  |  | 4: чел.-ч; 5: 0.2; 7: 0.01 | [7 empty] | ЗТм
|  | Итого по расценке |  |  | 8: 212.98; 10: 10.64 | [8 empty] | Итого по расценке
|  | ФОТ |  |  | 10: 5.72; 12: 153 | [7 empty] | ФОТ
| Приказ № 812/пр от 21.12.2020 Прил. п.16 | НР Сантехнические работы - внутренние (трубопроводы, водопровод, канализация, отопление, газоснабжение, вентиляция и кондиционирование воздуха) |  |  | 4: %; 5: 121; 7: 121; 10: 6.92; 12: 185 | [7 empty] | НР Сантехнические работы - внутренние (трубопроводы, водопровод, канализация, отопление, газоснабжение, вентиляция и кондиционирование воздуха)
| Приказ № 774/пр от 11.12.2020 Прил. п.16 | СП Сантехнические работы - внутренние (трубопроводы, водопровод, канализация, отопление, газоснабжение, вентиляция и кондиционирование воздуха) |  |  | 4: %; 5: 72; 7: 72; 10: 4.12; 12: 110 | [7 empty] | СП Сантехнические работы - внутренние (трубопроводы, водопровод, канализация, отопление, газоснабжение, вентиляция и кондиционирование воздуха)
|  | Всего по позиции |  |  | 10: 21.68 | [9 empty] | Всего по позиции
54 | ФЕР16-04-006-06 | Сборка узла трубопровода водоснабжения и отопления из многослойного полипропилена, армированного стекловолокном, раструбная сварка, наружный диаметр: 63 мм |  |  | 4: 100 соединений; 7: 0.05 | [5 empty] | Сборка узла трубопровода водоснабжения и отопления из многослойного полипропилена, армированного стекловолокном, раструбная сварка, наружный диаметр: 63 мм
| 1 | ОТ |  |  | 8: 97.81; 10: 4.89; 11: 26.75; 12: 131 | [6 empty] | ОТ
| 2 | ЭМ |  |  | 8: 0.66; 10: 0.03 | [6 empty] | ЭМ
| 3 | в т.ч. ОТм |  |  | 8: 0.12; 10: 0.01; 11: 26.75 | [6 empty] | в т.ч. ОТм
|  | ЗТ |  |  | 4: чел.-ч; 5: 9.58; 7: 0.479 | [7 empty] | ЗТ
|  | ЗТм |  |  | 4: чел.-ч; 5: 0.01; 7: 0.0005 | [7 empty] | ЗТм
|  | Итого по расценке |  |  | 8: 98.47; 10: 4.92 | [8 empty] | Итого по расценке
|  | ФОТ |  |  | 10: 4.9; 12: 131 | [7 empty] | ФОТ
| Приказ № 812/пр от 21.12.2020 Прил. п.16 | НР Сантехнические работы - внутренние (трубопроводы, водопровод, канализация, отопление, газоснабжение, вентиляция и кондиционирование воздуха) |  |  | 4: %; 5: 121; 7: 121; 10: 5.93; 12: 159 | [7 empty] | НР Сантехнические работы - внутренние (трубопроводы, водопровод, канализация, отопление, газоснабжение, вентиляция и кондиционирование воздуха)
| Приказ № 774/пр от 11.12.2020 Прил. п.16 | СП Сантехнические работы - внутренние (трубопроводы, водопровод, канализация, отопление, газоснабжение, вентиляция и кондиционирование воздуха) |  |  | 4: %; 5: 72; 7: 72; 10: 3.53; 12: 94 | [7 empty] | СП Сантехнические работы - внутренние (трубопроводы, водопровод, канализация, отопление, газоснабжение, вентиляция и кондиционирование воздуха)
|  | Всего по позиции |  |  | 10: 14.38 | [9 empty] | Всего по позиции
55 | ФССЦ-24.3.02.05-0038 | Трубы полипропиленовые ПП-Р, номинальное давление 2,5 МПа, номинальный наружный диаметр 63 мм |  |  | 4: м; 7: 5.125; 8: 84.41; 10: 432.6 | [5 empty] | Трубы полипропиленовые ПП-Р, номинальное давление 2,5 МПа, номинальный наружный диаметр 63 мм
|  | (Материалы) | [22 empty] | (Материалы)
|  | Всего по позиции |  |  | 10: 432.6 | [9 empty] | Всего по позиции
56 | ФССЦ-23.8.04.14-0011 | Фитинги компрессионные для гибких теплоизолированных труб с наружной резьбой, диаметр 63 |  |  | 4: 10 шт; 7: 0.3; 8: 6966.2; 10: 2089.86 | [5 empty] | Фитинги компрессионные для гибких теплоизолированных труб с наружной резьбой, диаметр 63
|  | (Материалы) | [22 empty] | (Материалы)
|  | Всего по позиции |  |  | 10: 2089.86 | [9 empty] | Всего по позиции
57 | ФССЦ-23.8.04.14-0004 | Фитинги компрессионные для гибких теплоизолированных труб с наружной резьбой, диаметр 25х3,5-3/4" |  |  | 4: 10 шт; 7: 1; 8: 2282.7; 10: 2282.7 | [5 empty] | Фитинги компрессионные для гибких теплоизолированных труб с наружной резьбой, диаметр 25х3,5-3/4"
|  | (Сантехнические работы - внутренние (трубопроводы, водопровод, канализация, отопление, газоснабжение, вентиляция и кондиционирование воздуха)) | [22 empty] | (Сантехнические работы - внутренние (трубопроводы, водопровод, канализация, отопление, газоснабжение, вентиляция и кондиционирование воздуха))
|  | Всего по позиции |  |  | 10: 2282.7 | [9 empty] | Всего по позиции
58 | ФССЦ-23.8.04.14-0001 | Фитинги компрессионные для гибких теплоизолированных труб с наружной резьбой, диаметр 20х3,0-1/2 |  |  | 4: 10 шт; 7: 4.4; 8: 2007.9; 10: 8834.76 | [5 empty] | Фитинги компрессионные для гибких теплоизолированных труб с наружной резьбой, диаметр 20х3,0-1/2
|  | (Сантехнические работы - внутренние (трубопроводы, водопровод, канализация, отопление, газоснабжение, вентиляция и кондиционирование воздуха)) | [22 empty] | (Сантехнические работы - внутренние (трубопроводы, водопровод, канализация, отопление, газоснабжение, вентиляция и кондиционирование воздуха))
|  | Всего по позиции |  |  | 10: 8834.76 | [9 empty] | Всего по позиции
59 | ФССЦ-18.1.09.08-1042 | Кран шаровой латунный, номинальный диаметр 20 мм, резьбовое присоединение |  |  | 4: шт; 7: 22; 8: 41.33; 10: 909.26 | [5 empty] | Кран шаровой латунный, номинальный диаметр 20 мм, резьбовое присоединение
|  | (Сантехнические работы - внутренние (трубопроводы, водопровод, канализация, отопление, газоснабжение, вентиляция и кондиционирование воздуха)) | [22 empty] | (Сантехнические работы - внутренние (трубопроводы, водопровод, канализация, отопление, газоснабжение, вентиляция и кондиционирование воздуха))
|  | Всего по позиции |  |  | 10: 909.26 | [9 empty] | Всего по позиции
60 | ФССЦ-18.1.09.08-1044 | Кран шаровой латунный, номинальный диаметр 25 мм, резьбовое присоединение |  |  | 4: шт; 7: 5; 8: 63.17; 10: 315.85 | [5 empty] | Кран шаровой латунный, номинальный диаметр 25 мм, резьбовое присоединение
|  | (Сантехнические работы - внутренние (трубопроводы, водопровод, канализация, отопление, газоснабжение, вентиляция и кондиционирование воздуха)) | [22 empty] | (Сантехнические работы - внутренние (трубопроводы, водопровод, канализация, отопление, газоснабжение, вентиляция и кондиционирование воздуха))
|  | Всего по позиции |  |  | 10: 315.85 | [9 empty] | Всего по позиции
61 | ФССЦ-23.8.01.22-0016 | Угольники универсальные с внутренней резьбой, размер 1" |  |  | 4: 10 шт; 7: 0.7; 8: 386.3; 10: 270.41 | [5 empty] | Угольники универсальные с внутренней резьбой, размер 1"
|  | (Сантехнические работы - внутренние (трубопроводы, водопровод, канализация, отопление, газоснабжение, вентиляция и кондиционирование воздуха)) | [22 empty] | (Сантехнические работы - внутренние (трубопроводы, водопровод, канализация, отопление, газоснабжение, вентиляция и кондиционирование воздуха))
|  | Всего по позиции |  |  | 10: 270.41 | [9 empty] | Всего по позиции
62 | ФССЦ-23.8.01.22-0019 | Угольники универсальные с внутренней резьбой, размер 3/4" |  |  | 4: 10 шт; 7: 2.6; 8: 255.4; 10: 664.04 | [5 empty] | Угольники универсальные с внутренней резьбой, размер 3/4"
|  | (Сантехнические работы - внутренние (трубопроводы, водопровод, канализация, отопление, газоснабжение, вентиляция и кондиционирование воздуха)) | [22 empty] | (Сантехнические работы - внутренние (трубопроводы, водопровод, канализация, отопление, газоснабжение, вентиляция и кондиционирование воздуха))
|  | Всего по позиции |  |  | 10: 664.04 | [9 empty] | Всего по позиции
63 | ФССЦ-23.8.01.22-0018 | Угольники универсальные с внутренней резьбой, размер 2" |  |  | 4: 10 шт; 7: 0.1; 8: 1427.1; 10: 142.71 | [5 empty] | Угольники универсальные с внутренней резьбой, размер 2"
|  | (Сантехнические работы - внутренние (трубопроводы, водопровод, канализация, отопление, газоснабжение, вентиляция и кондиционирование воздуха)) | [22 empty] | (Сантехнические работы - внутренние (трубопроводы, водопровод, канализация, отопление, газоснабжение, вентиляция и кондиционирование воздуха))
|  | Всего по позиции |  |  | 10: 142.71 | [9 empty] | Всего по позиции
64 | ФССЦ-24.3.05.15-0196 | Тройник полипропиленовый, диаметр 63 мм |  |  | 4: шт; 7: 1; 8: 10.61; 10: 10.61 | [5 empty] | Тройник полипропиленовый, диаметр 63 мм
|  | (Сантехнические работы - внутренние (трубопроводы, водопровод, канализация, отопление, газоснабжение, вентиляция и кондиционирование воздуха)) | [22 empty] | (Сантехнические работы - внутренние (трубопроводы, водопровод, канализация, отопление, газоснабжение, вентиляция и кондиционирование воздуха))
|  | Всего по позиции |  |  | 10: 10.61 | [9 empty] | Всего по позиции
65 | ФССЦ-24.3.05.15-0192 | Тройник полипропиленовый, диаметр 25 мм |  |  | 4: шт; 7: 5; 8: 1.02; 10: 5.1 | [5 empty] | Тройник полипропиленовый, диаметр 25 мм
|  | (Сантехнические работы - внутренние (трубопроводы, водопровод, канализация, отопление, газоснабжение, вентиляция и кондиционирование воздуха)) | [22 empty] | (Сантехнические работы - внутренние (трубопроводы, водопровод, канализация, отопление, газоснабжение, вентиляция и кондиционирование воздуха))
|  | Всего по позиции |  |  | 10: 5.1 | [9 empty] | Всего по позиции
66 | ФССЦ-24.3.05.15-0191 | Тройник полипропиленовый, диаметр 20 мм |  |  | 4: шт; 7: 15; 8: 0.62; 10: 9.3 | [5 empty] | Тройник полипропиленовый, диаметр 20 мм
|  | (Сантехнические работы - внутренние (трубопроводы, водопровод, канализация, отопление, газоснабжение, вентиляция и кондиционирование воздуха)) | [22 empty] | (Сантехнические работы - внутренние (трубопроводы, водопровод, канализация, отопление, газоснабжение, вентиляция и кондиционирование воздуха))
|  | Всего по позиции |  |  | 10: 9.3 | [9 empty] | Всего по позиции
67 | ФССЦ-24.3.05.15-0143 | Тройник полипропиленовый переходной, диаметр 25х20х25 мм |  |  | 4: шт; 7: 2; 8: 2.05; 10: 4.1 | [5 empty] | Тройник полипропиленовый переходной, диаметр 25х20х25 мм
|  | (Сантехнические работы - внутренние (трубопроводы, водопровод, канализация, отопление, газоснабжение, вентиляция и кондиционирование воздуха)) | [22 empty] | (Сантехнические работы - внутренние (трубопроводы, водопровод, канализация, отопление, газоснабжение, вентиляция и кондиционирование воздуха))
|  | Всего по позиции |  |  | 10: 4.1 | [9 empty] | Всего по позиции
68 | ФССЦ-24.3.05.07-0131 | Муфта полипропиленовая переходная, номинальный наружный диаметр 25х20 мм |  |  | 4: шт; 7: 4; 8: 0.96; 10: 3.84 | [5 empty] | Муфта полипропиленовая переходная, номинальный наружный диаметр 25х20 мм
|  | (Сантехнические работы - внутренние (трубопроводы, водопровод, канализация, отопление, газоснабжение, вентиляция и кондиционирование воздуха)) | [22 empty] | (Сантехнические работы - внутренние (трубопроводы, водопровод, канализация, отопление, газоснабжение, вентиляция и кондиционирование воздуха))
|  | Всего по позиции |  |  | 10: 3.84 | [9 empty] | Всего по позиции
69 | ФССЦ-18.1.04.07-0024 | Клапаны обратные В-В, размер 1/2" |  |  | 4: шт; 7: 7; 8: 48.71; 10: 340.97 | [5 empty] | Клапаны обратные В-В, размер 1/2"
|  | (Сантехнические работы - внутренние (трубопроводы, водопровод, канализация, отопление, газоснабжение, вентиляция и кондиционирование воздуха)) | [22 empty] | (Сантехнические работы - внутренние (трубопроводы, водопровод, канализация, отопление, газоснабжение, вентиляция и кондиционирование воздуха))
|  | Всего по позиции |  |  | 10: 340.97 | [9 empty] | Всего по позиции
70 | ФССЦ-18.2.06.08-0013 | Подводка гибкая армированная резиновая, диаметр 15 мм, длина 500 мм |  |  | 4: 10 шт; 7: 1.4; 8: 204.5; 10: 286.3 | [5 empty] | Подводка гибкая армированная резиновая, диаметр 15 мм, длина 500 мм
|  | (Сантехнические работы - внутренние (трубопроводы, водопровод, канализация, отопление, газоснабжение, вентиляция и кондиционирование воздуха)) | [22 empty] | (Сантехнические работы - внутренние (трубопроводы, водопровод, канализация, отопление, газоснабжение, вентиляция и кондиционирование воздуха))
|  | Всего по позиции |  |  | 10: 286.3 | [9 empty] | Всего по позиции
71 | ФЕР26-01-017-01 | Изоляция изделиями из вспененного каучука, вспененного полиэтилена трубопроводов наружным диметром: до 160 мм трубками |  |  | 4: 10 м; 7: 8.5 | [5 empty] | Изоляция изделиями из вспененного каучука, вспененного полиэтилена трубопроводов наружным диметром: до 160 мм трубками
| 1 | ОТ |  |  | 8: 21.82; 10: 185.47; 11: 26.75; 12: 4961 | [6 empty] | ОТ
| 2 | ЭМ |  |  | 8: 17.27; 10: 146.8 | [6 empty] | ЭМ
| 3 | в т.ч. ОТм |  |  | 8: 2.9; 10: 24.65; 11: 26.75; 12: 659 | [6 empty] | в т.ч. ОТм
| 4 | М |  |  | 8: 89.78; 10: 763.13 | [6 empty] | М
Н | 12.2.07.04 | Трубки из вспененного каучука, полиэтилена |  |  | 4: м; 5: 11; 7: 93.5 | [10 empty] | Трубки из вспененного каучука, полиэтилена
П,Н | 14.3.02.06-0001 | Краска на водной основе со специальными добавками, для защиты теплоизоляционных материалов |  |  | 4: л; 5: 0; 7: 0 | [10 empty] | Краска на водной основе со специальными добавками, для защиты теплоизоляционных материалов
|  | ЗТ |  |  | 4: чел.-ч; 5: 2.2; 7: 18.7 | [7 empty] | ЗТ
|  | ЗТм |  |  | 4: чел.-ч; 5: 0.25; 7: 2.125 | [7 empty] | ЗТм
|  | Итого по расценке |  |  | 8: 128.87; 10: 1095.4 | [8 empty] | Итого по расценке
|  | ФОТ |  |  | 10: 210.12; 12: 5620 | [7 empty] | ФОТ
| Приказ № 812/пр от 21.12.2020 Прил. п.20 | НР Теплоизоляционные работы |  |  | 4: %; 5: 97; 7: 97; 10: 203.82; 12: 5451 | [7 empty] | НР Теплоизоляционные работы
| Приказ № 774/пр от 11.12.2020 Прил. п.20 | СП Теплоизоляционные работы |  |  | 4: %; 5: 55; 7: 55; 10: 115.57; 12: 3091 | [7 empty] | СП Теплоизоляционные работы
|  | Всего по позиции |  |  | 10: 1414.79 | [9 empty] | Всего по позиции
72 | ФССЦ-12.2.07.05-0110 | Трубки теплоизоляционные из вспененного полиэтилена типа THERMAFLEX FRZ толщиной: 9 мм, диаметром 22 мм |  |  | 4: 10 м; 7: 4.725; 8: 112.2; 10: 530.15 | [5 empty] | Трубки теплоизоляционные из вспененного полиэтилена типа THERMAFLEX FRZ толщиной: 9 мм, диаметром 22 мм
|  | (Материалы) | [22 empty] | (Материалы)
|  | Всего по позиции |  |  | 10: 530.15 | [9 empty] | Всего по позиции
73 | ФССЦ-12.2.07.05-0111 | Трубки теплоизоляционные из вспененного полиэтилена типа THERMAFLEX FRZ толщиной: 9 мм, диаметром 28 мм |  |  | 4: 10 м; 7: 3.675; 8: 133.3; 10: 489.88 | [5 empty] | Трубки теплоизоляционные из вспененного полиэтилена типа THERMAFLEX FRZ толщиной: 9 мм, диаметром 28 мм
|  | (Материалы) | [22 empty] | (Материалы)
|  | Всего по позиции |  |  | 10: 489.88 | [9 empty] | Всего по позиции
74 | ФССЦ-12.2.07.05-0117 | Трубки теплоизоляционные из вспененного полиэтилена типа THERMAFLEX FRZ толщиной: 9 мм, диаметром 63 мм |  |  | 4: 10 м; 7: 0.525; 8: 259; 10: 135.98 | [5 empty] | Трубки теплоизоляционные из вспененного полиэтилена типа THERMAFLEX FRZ толщиной: 9 мм, диаметром 63 мм
|  | (Материалы) | [22 empty] | (Материалы)
|  | Всего по позиции |  |  | 10: 135.98 | [9 empty] | Всего по позиции
75 | ФССЦ-24.1.02.01-0113 | Хомуты для крепления труб |  |  | 4: шт; 7: 162; 8: 8.09; 10: 1310.58 | [5 empty] | Хомуты для крепления труб
|  | (Сантехнические работы - внутренние (трубопроводы, водопровод, канализация, отопление, газоснабжение, вентиляция и кондиционирование воздуха)) | [22 empty] | (Сантехнические работы - внутренние (трубопроводы, водопровод, канализация, отопление, газоснабжение, вентиляция и кондиционирование воздуха))
|  | Всего по позиции |  |  | 10: 1310.58 | [9 empty] | Всего по позиции
|  | Итоги по разделу 3 ВОДОПРОВОД -В1- : | [23 empty] | Итоги по разделу 3 ВОДОПРОВОД -В1- :
|  | Итого прямые затраты (справочно) |  |  | 10: 37252.37 | [13 empty] | Итого прямые затраты (справочно)
|  | в том числе: | [24 empty] | в том числе:
|  | Оплата труда рабочих |  |  | 10: 1466.23 | [13 empty] | Оплата труда рабочих
|  | Эксплуатация машин |  |  | 10: 263.57 | [13 empty] | Эксплуатация машин
|  | в том числе оплата труда машинистов (Отм) |  |  | 10: 31.5 | [13 empty] | в том числе оплата труда машинистов (Отм)
|  | Материалы |  |  | 10: 35522.57 | [13 empty] | Материалы
|  | Строительные работы |  |  | 10: 40056.8 | [13 empty] | Строительные работы
|  | в том числе: | [24 empty] | в том числе:
|  | оплата труда |  |  | 10: 1466.23 | [13 empty] | оплата труда
|  | эксплуатация машин и механизмов |  |  | 10: 263.57 | [13 empty] | эксплуатация машин и механизмов
|  | в том числе оплата труда машинистов (ОТм) |  |  | 10: 31.5 | [13 empty] | в том числе оплата труда машинистов (ОТм)
|  | материалы |  |  | 10: 35522.57 | [13 empty] | материалы
|  | накладные расходы |  |  | 10: 1761.71 | [13 empty] | накладные расходы
|  | сметная прибыль |  |  | 10: 1042.72 | [13 empty] | сметная прибыль
|  | Оборудование |  |  | 10: 65626.04 | [13 empty] | Оборудование
|  | Итого ФОТ (справочно) |  |  | 10: 1497.73 | [13 empty] | Итого ФОТ (справочно)
|  | Итого накладные расходы (справочно) |  |  | 10: 1761.71 | [13 empty] | Итого накладные расходы (справочно)
|  | Итого сметная прибыль (справочно) |  |  | 10: 1042.72 | [13 empty] | Итого сметная прибыль (справочно)
|  | Итого по разделу 3 ВОДОПРОВОД -В1- |  |  | 10: 105682.84 | [14 empty] | Итого по разделу 3 ВОДОПРОВОД -В1-
|  | в том числе: | [24 empty] | в том числе:
|  | оборудование отсутствующее в СНБ |  |  | 12: 395725 | [13 empty] | оборудование отсутствующее в СНБ
Раздел 4. Водопровод -Т3- | [16 empty] | Раздел 4. Водопровод -Т3-
76 | ФЕР17-01-008-01 | Установка нагревателей индивидуальных: водоводяных |  |  | 4: 10 компл; 7: 0.7 | [5 empty] | Установка нагревателей индивидуальных: водоводяных
| 1 | ОТ |  |  | 8: 739.78; 10: 517.85; 11: 26.75; 12: 13852 | [6 empty] | ОТ
| 2 | ЭМ |  |  | 8: 95.23; 10: 66.66 | [6 empty] | ЭМ
| 3 | в т.ч. ОТм |  |  | 8: 19.52; 10: 13.66; 11: 26.75; 12: 365 | [6 empty] | в т.ч. ОТм
| 4 | М |  |  | 8: 19.79; 10: 13.85 | [6 empty] | М
|  | ЗТ |  |  | 4: чел.-ч; 5: 78.7; 7: 55.09 | [7 empty] | ЗТ
|  | ЗТм |  |  | 4: чел.-ч; 5: 1.52; 7: 1.064 | [7 empty] | ЗТм
|  | Итого по расценке |  |  | 8: 854.8; 10: 598.36 | [8 empty] | Итого по расценке
|  | ФОТ |  |  | 10: 531.51; 12: 14217 | [7 empty] | ФОТ
| Приказ № 812/пр от 21.12.2020 Прил. п.16 | НР Сантехнические работы - внутренние (трубопроводы, водопровод, канализация, отопление, газоснабжение, вентиляция и кондиционирование воздуха) |  |  | 4: %; 5: 121; 7: 121; 10: 643.13; 12: 17203 | [7 empty] | НР Сантехнические работы - внутренние (трубопроводы, водопровод, канализация, отопление, газоснабжение, вентиляция и кондиционирование воздуха)
| Приказ № 774/пр от 11.12.2020 Прил. п.16 | СП Сантехнические работы - внутренние (трубопроводы, водопровод, канализация, отопление, газоснабжение, вентиляция и кондиционирование воздуха) |  |  | 4: %; 5: 72; 7: 72; 10: 382.69; 12: 10236 | [7 empty] | СП Сантехнические работы - внутренние (трубопроводы, водопровод, канализация, отопление, газоснабжение, вентиляция и кондиционирование воздуха)
|  | Всего по позиции |  |  | 10: 1624.18 | [9 empty] | Всего по позиции
77 | ТЦ_63.1.01.06_63_6312201560_02 от 01.05.2022 (п.86 стр252) | Накопительный водонаграватель Electrolux EWH150 DRY ver |  |  | шт |  |  | 4 | 19491.67 |  | 9661.34 | 8.07 | 77967 | [5 empty] | Накопительный водонаграватель Electrolux EWH150 DRY ver
|  | (Сантехнические работы - внутренние (трубопроводы, водопровод, канализация, отопление, газоснабжение, вентиляция и кондиционирование воздуха)) | [22 empty] | (Сантехнические работы - внутренние (трубопроводы, водопровод, канализация, отопление, газоснабжение, вентиляция и кондиционирование воздуха))
|  | Цена=23390/1,2 | [26 empty] | Цена=23390/1,2
|  | Всего по позиции |  |  | 10: 9661.34; 12: 77967 | [9 empty] | Всего по позиции
78 | ТЦ_63.1.01.06_63_6312201560_02 от 01.05.2022 (п.87 стр255) | Накопительный водонаграватель Electrolux EWH 100 DRY ver |  |  | шт |  |  | 2 | 14991.67 |  | 3715.37 | 8.07 | 29983 | [5 empty] | Накопительный водонаграватель Electrolux EWH 100 DRY ver
|  | (Сантехнические работы - внутренние (трубопроводы, водопровод, канализация, отопление, газоснабжение, вентиляция и кондиционирование воздуха)) | [22 empty] | (Сантехнические работы - внутренние (трубопроводы, водопровод, канализация, отопление, газоснабжение, вентиляция и кондиционирование воздуха))
|  | Цена=17990/1,2 | [26 empty] | Цена=17990/1,2
|  | Всего по позиции |  |  | 10: 3715.37; 12: 29983 | [9 empty] | Всего по позиции
79 | ТЦ_63.1.01.06_77_706167759_02 от 01.05.2022 (п.88 стр258) | Накопительный водонаграватель Electrolux EWH 50 DRY ver |  |  | шт |  |  | 1 | 7075 |  | 876.7 | 8.07 | 7075 | [5 empty] | Накопительный водонаграватель Electrolux EWH 50 DRY ver
|  | (Сантехнические работы - внутренние (трубопроводы, водопровод, канализация, отопление, газоснабжение, вентиляция и кондиционирование воздуха)) | [22 empty] | (Сантехнические работы - внутренние (трубопроводы, водопровод, канализация, отопление, газоснабжение, вентиляция и кондиционирование воздуха))
|  | Цена=8490/1,2 | [26 empty] | Цена=8490/1,2
|  | Всего по позиции |  |  | 10: 876.7; 12: 7075 | [9 empty] | Всего по позиции
80 | ФССЦ-18.1.04.07-0024 | Клапаны обратные В-В, размер 1/2" |  |  | 4: шт; 7: 7; 8: 48.71; 10: 340.97 | [5 empty] | Клапаны обратные В-В, размер 1/2"
|  | (Сантехнические работы - внутренние (трубопроводы, водопровод, канализация, отопление, газоснабжение, вентиляция и кондиционирование воздуха)) | [22 empty] | (Сантехнические работы - внутренние (трубопроводы, водопровод, канализация, отопление, газоснабжение, вентиляция и кондиционирование воздуха))
|  | Всего по позиции |  |  | 10: 340.97 | [9 empty] | Всего по позиции
81 | ФЕР17-01-002-03 | Установка смесителей |  |  | 4: 10 шт; 7: 1.8 | [5 empty] | Установка смесителей
| 1 | ОТ |  |  | 8: 67.34; 10: 121.21; 11: 26.75; 12: 3242 | [6 empty] | ОТ
| 4 | М |  |  | 8: 15.42; 10: 27.76 | [6 empty] | М
Н | 18.1.10.10 | Смесители |  |  | 4: шт; 5: 10; 7: 18 | [10 empty] | Смесители
|  | ЗТ |  |  | 4: чел.-ч; 5: 7; 7: 12.6 | [7 empty] | ЗТ
|  | Итого по расценке |  |  | 8: 82.76; 10: 148.97 | [8 empty] | Итого по расценке
|  | ФОТ |  |  | 10: 121.21; 12: 3242 | [7 empty] | ФОТ
| Приказ № 812/пр от 21.12.2020 Прил. п.16 | НР Сантехнические работы - внутренние (трубопроводы, водопровод, канализация, отопление, газоснабжение, вентиляция и кондиционирование воздуха) |  |  | 4: %; 5: 121; 7: 121; 10: 146.66; 12: 3923 | [7 empty] | НР Сантехнические работы - внутренние (трубопроводы, водопровод, канализация, отопление, газоснабжение, вентиляция и кондиционирование воздуха)
| Приказ № 774/пр от 11.12.2020 Прил. п.16 | СП Сантехнические работы - внутренние (трубопроводы, водопровод, канализация, отопление, газоснабжение, вентиляция и кондиционирование воздуха) |  |  | 4: %; 5: 72; 7: 72; 10: 87.27; 12: 2334 | [7 empty] | СП Сантехнические работы - внутренние (трубопроводы, водопровод, канализация, отопление, газоснабжение, вентиляция и кондиционирование воздуха)
|  | Всего по позиции |  |  | 10: 382.9 | [9 empty] | Всего по позиции
82 | ФССЦ-18.1.10.10-0041 | Смесители для умывальников СМ-УМ-НВА настенные, с верхним изливом, с аэратором |  |  | 4: компл; 7: 17; 8: 79.92; 10: 1358.64 | [5 empty] | Смесители для умывальников СМ-УМ-НВА настенные, с верхним изливом, с аэратором
|  | (Сантехнические работы - внутренние (трубопроводы, водопровод, канализация, отопление, газоснабжение, вентиляция и кондиционирование воздуха)) | [22 empty] | (Сантехнические работы - внутренние (трубопроводы, водопровод, канализация, отопление, газоснабжение, вентиляция и кондиционирование воздуха))
|  | Всего по позиции |  |  | 10: 1358.64 | [9 empty] | Всего по позиции
83 | ФССЦ-18.1.10.10-0072 | Смесители латунные с гальванопокрытием для мойки настольный, с верхней камерой смешения |  |  | 4: шт; 7: 1; 8: 143; 10: 143 | [5 empty] | Смесители латунные с гальванопокрытием для мойки настольный, с верхней камерой смешения
|  | (Сантехнические работы - внутренние (трубопроводы, водопровод, канализация, отопление, газоснабжение, вентиляция и кондиционирование воздуха)) | [22 empty] | (Сантехнические работы - внутренние (трубопроводы, водопровод, канализация, отопление, газоснабжение, вентиляция и кондиционирование воздуха))
|  | Всего по позиции |  |  | 10: 143 | [9 empty] | Всего по позиции
84 | КА№ ТОМ 4.1 п. ПЛ ТОМ 4.00 стр. | Кран шаровой латунныйс переходом полипропил трубу ф20 *1/2 |  |  | 4: шт; 7: 10; 8: 79.1; 10: 791 | [5 empty] | Кран шаровой латунныйс переходом полипропил трубу ф20 *1/2
|  | (Сантехнические работы - внутренние (трубопроводы, водопровод, канализация, отопление, газоснабжение, вентиляция и кондиционирование воздуха)) | [22 empty] | (Сантехнические работы - внутренние (трубопроводы, водопровод, канализация, отопление, газоснабжение, вентиляция и кондиционирование воздуха))
|  | Всего по позиции |  |  | 10: 791 | [9 empty] | Всего по позиции
85 | ФССЦ-18.2.06.08-0013 | Подводка гибкая армированная резиновая, диаметр 15 мм, длина 500 мм |  |  | 4: 10 шт; 7: 1.2; 8: 204.5; 10: 245.4 | [5 empty] | Подводка гибкая армированная резиновая, диаметр 15 мм, длина 500 мм
|  | (Сантехнические работы - внутренние (трубопроводы, водопровод, канализация, отопление, газоснабжение, вентиляция и кондиционирование воздуха)) | [22 empty] | (Сантехнические работы - внутренние (трубопроводы, водопровод, канализация, отопление, газоснабжение, вентиляция и кондиционирование воздуха))
|  | Всего по позиции |  |  | 10: 245.4 | [9 empty] | Всего по позиции
86 | ФССЦ-23.8.04.14-0001 | Фитинги компрессионные для гибких теплоизолированных труб с наружной резьбой, диаметр 20х1/2 |  |  | 4: 10 шт; 7: 2; 8: 2007.9; 10: 4015.8 | [5 empty] | Фитинги компрессионные для гибких теплоизолированных труб с наружной резьбой, диаметр 20х1/2
|  | (Сантехнические работы - внутренние (трубопроводы, водопровод, канализация, отопление, газоснабжение, вентиляция и кондиционирование воздуха)) | [22 empty] | (Сантехнические работы - внутренние (трубопроводы, водопровод, канализация, отопление, газоснабжение, вентиляция и кондиционирование воздуха))
|  | Всего по позиции |  |  | 10: 4015.8 | [9 empty] | Всего по позиции
87 | ФССЦ-23.8.04.14-0002 | Фитинги компрессионные для гибких теплоизолированных труб с наружной резьбой, диаметр 20*3/4 |  |  | 4: 10 шт; 7: 0.1; 8: 2510.8; 10: 251.08 | [5 empty] | Фитинги компрессионные для гибких теплоизолированных труб с наружной резьбой, диаметр 20*3/4
|  | (Сантехнические работы - внутренние (трубопроводы, водопровод, канализация, отопление, газоснабжение, вентиляция и кондиционирование воздуха)) | [22 empty] | (Сантехнические работы - внутренние (трубопроводы, водопровод, канализация, отопление, газоснабжение, вентиляция и кондиционирование воздуха))
|  | Всего по позиции |  |  | 10: 251.08 | [9 empty] | Всего по позиции
88 | ФССЦ-24.3.05.15-0191 | Тройник полипропиленовый, диаметр 20 мм |  |  | 4: шт; 7: 11; 8: 0.62; 10: 6.82 | [5 empty] | Тройник полипропиленовый, диаметр 20 мм
|  | (Сантехнические работы - внутренние (трубопроводы, водопровод, канализация, отопление, газоснабжение, вентиляция и кондиционирование воздуха)) | [22 empty] | (Сантехнические работы - внутренние (трубопроводы, водопровод, канализация, отопление, газоснабжение, вентиляция и кондиционирование воздуха))
|  | Всего по позиции |  |  | 10: 6.82 | [9 empty] | Всего по позиции
89 | ФССЦ-24.3.05.15-0192 | Тройник полипропиленовый, диаметр 25 мм |  |  | 4: шт; 7: 1; 8: 1.02; 10: 1.02 | [5 empty] | Тройник полипропиленовый, диаметр 25 мм
|  | (Сантехнические работы - внутренние (трубопроводы, водопровод, канализация, отопление, газоснабжение, вентиляция и кондиционирование воздуха)) | [22 empty] | (Сантехнические работы - внутренние (трубопроводы, водопровод, канализация, отопление, газоснабжение, вентиляция и кондиционирование воздуха))
|  | Всего по позиции |  |  | 10: 1.02 | [9 empty] | Всего по позиции
90 | ФССЦ-23.8.01.22-0019 | Угольники универсальные с внутренней резьбой, размер 3/4" |  |  | 4: 10 шт; 7: 2.4; 8: 255.4; 10: 612.96 | [5 empty] | Угольники универсальные с внутренней резьбой, размер 3/4"
|  | (Сантехнические работы - внутренние (трубопроводы, водопровод, канализация, отопление, газоснабжение, вентиляция и кондиционирование воздуха)) | [22 empty] | (Сантехнические работы - внутренние (трубопроводы, водопровод, канализация, отопление, газоснабжение, вентиляция и кондиционирование воздуха))
|  | Всего по позиции |  |  | 10: 612.96 | [9 empty] | Всего по позиции
91 | ФЕР16-04-005-01 | Прокладка внутренних трубопроводов водоснабжения и отопления из многослойных полипропиленовых труб, из заранее собранных узлов, наружным диаметром: 20 мм |  |  | 4: 100 м; 7: 0.46 | [5 empty] | Прокладка внутренних трубопроводов водоснабжения и отопления из многослойных полипропиленовых труб, из заранее собранных узлов, наружным диаметром: 20 мм
| 1 | ОТ |  |  | 8: 128.87; 10: 59.28; 11: 26.75; 12: 1586 | [6 empty] | ОТ
| 2 | ЭМ |  |  | 8: 38.99; 10: 17.94 | [6 empty] | ЭМ
| 3 | в т.ч. ОТм |  |  | 8: 0.23; 10: 0.11; 11: 26.75; 12: 3 | [6 empty] | в т.ч. ОТм
| 4 | М |  |  | 8: 89.83; 10: 41.32 | [6 empty] | М
П,Н | 01.7.17.09 | Буры |  |  | 4: шт; 5: 0; 7: 0 | [10 empty] | Буры
П,Н | 18.1.09.06 | Арматура муфтовая |  |  | 4: т; 5: 0; 7: 0 | [10 empty] | Арматура муфтовая
Н | 24.1.02.01 | Хомуты для крепления труб |  |  | 4: 10 шт; 5: 16.7; 7: 7.682 | [10 empty] | Хомуты для крепления труб
Н | 24.3.02.05 | Трубы напорные из полипропилена |  |  | 4: м; 5: 102.5; 7: 47.15 | [10 empty] | Трубы напорные из полипропилена
П,Н | 24.3.05.19 | Фасонные и соединительные части |  |  | 4: шт; 5: 0; 7: 0 | [10 empty] | Фасонные и соединительные части
|  | ЗТ |  |  | 4: чел.-ч; 5: 13.71; 7: 6.3066 | [7 empty] | ЗТ
|  | ЗТм |  |  | 4: чел.-ч; 5: 0.02; 7: 0.0092 | [7 empty] | ЗТм
|  | Итого по расценке |  |  | 8: 257.69; 10: 118.54 | [8 empty] | Итого по расценке
|  | ФОТ |  |  | 10: 59.39; 12: 1589 | [7 empty] | ФОТ
| Приказ № 812/пр от 21.12.2020 Прил. п.16 | НР Сантехнические работы - внутренние (трубопроводы, водопровод, канализация, отопление, газоснабжение, вентиляция и кондиционирование воздуха) |  |  | 4: %; 5: 121; 7: 121; 10: 71.86; 12: 1923 | [7 empty] | НР Сантехнические работы - внутренние (трубопроводы, водопровод, канализация, отопление, газоснабжение, вентиляция и кондиционирование воздуха)
| Приказ № 774/пр от 11.12.2020 Прил. п.16 | СП Сантехнические работы - внутренние (трубопроводы, водопровод, канализация, отопление, газоснабжение, вентиляция и кондиционирование воздуха) |  |  | 4: %; 5: 72; 7: 72; 10: 42.76; 12: 1144 | [7 empty] | СП Сантехнические работы - внутренние (трубопроводы, водопровод, канализация, отопление, газоснабжение, вентиляция и кондиционирование воздуха)
|  | Всего по позиции |  |  | 10: 233.16 | [9 empty] | Всего по позиции
92 | ФССЦ-24.3.02.05-0033 | Трубы полипропиленовые ПП-Р, номинальное давление 2,5 МПа, номинальный наружный диаметр 20 мм ПРИМ. труба армированнаяалюминием PP ALUX PN 25, |  |  | 4: м; 7: 46; 8: 11.58; 10: 532.68 | [5 empty] | Трубы полипропиленовые ПП-Р, номинальное давление 2,5 МПа, номинальный наружный диаметр 20 мм ПРИМ. труба армированнаяалюминием PP ALUX PN 25,
|  | (Сантехнические работы - внутренние (трубопроводы, водопровод, канализация, отопление, газоснабжение, вентиляция и кондиционирование воздуха)) | [22 empty] | (Сантехнические работы - внутренние (трубопроводы, водопровод, канализация, отопление, газоснабжение, вентиляция и кондиционирование воздуха))
|  | Всего по позиции |  |  | 10: 532.68 | [9 empty] | Всего по позиции
93 | ФЕР16-04-005-02 | Прокладка внутренних трубопроводов водоснабжения и отопления из многослойных полипропиленовых труб, из заранее собранных узлов, наружным диаметром: 25 мм |  |  | 4: 100 м; 7: 0.1 | [5 empty] | Прокладка внутренних трубопроводов водоснабжения и отопления из многослойных полипропиленовых труб, из заранее собранных узлов, наружным диаметром: 25 мм
| 1 | ОТ |  |  | 8: 123.89; 10: 12.39; 11: 26.75; 12: 331 | [6 empty] | ОТ
| 2 | ЭМ |  |  | 8: 40.51; 10: 4.05 | [6 empty] | ЭМ
| 3 | в т.ч. ОТм |  |  | 8: 0.49; 10: 0.05; 11: 26.75; 12: 1 | [6 empty] | в т.ч. ОТм
| 4 | М |  |  | 8: 77.51; 10: 7.75 | [6 empty] | М
П,Н | 01.7.17.09 | Буры |  |  | 4: шт; 5: 0; 7: 0 | [10 empty] | Буры
П,Н | 18.1.09.06 | Арматура муфтовая |  |  | 4: т; 5: 0; 7: 0 | [10 empty] | Арматура муфтовая
Н | 24.1.02.01 | Хомуты для крепления труб |  |  | 4: 10 шт; 5: 14.3; 7: 1.43 | [10 empty] | Хомуты для крепления труб
Н | 24.3.02.05 | Трубы напорные из полипропилена |  |  | 4: м; 5: 102.5; 7: 10.25 | [10 empty] | Трубы напорные из полипропилена
П,Н | 24.3.05.19 | Фасонные и соединительные части |  |  | 4: шт; 5: 0; 7: 0 | [10 empty] | Фасонные и соединительные части
|  | ЗТ |  |  | 4: чел.-ч; 5: 13.18; 7: 1.318 | [7 empty] | ЗТ
|  | ЗТм |  |  | 4: чел.-ч; 5: 0.04; 7: 0.004 | [7 empty] | ЗТм
|  | Итого по расценке |  |  | 8: 241.91; 10: 24.19 | [8 empty] | Итого по расценке
|  | ФОТ |  |  | 10: 12.44; 12: 332 | [7 empty] | ФОТ
| Приказ № 812/пр от 21.12.2020 Прил. п.16 | НР Сантехнические работы - внутренние (трубопроводы, водопровод, канализация, отопление, газоснабжение, вентиляция и кондиционирование воздуха) |  |  | 4: %; 5: 121; 7: 121; 10: 15.05; 12: 402 | [7 empty] | НР Сантехнические работы - внутренние (трубопроводы, водопровод, канализация, отопление, газоснабжение, вентиляция и кондиционирование воздуха)
| Приказ № 774/пр от 11.12.2020 Прил. п.16 | СП Сантехнические работы - внутренние (трубопроводы, водопровод, канализация, отопление, газоснабжение, вентиляция и кондиционирование воздуха) |  |  | 4: %; 5: 72; 7: 72; 10: 8.96; 12: 239 | [7 empty] | СП Сантехнические работы - внутренние (трубопроводы, водопровод, канализация, отопление, газоснабжение, вентиляция и кондиционирование воздуха)
|  | Всего по позиции |  |  | 10: 48.2 | [9 empty] | Всего по позиции
94 | ФССЦ-24.3.02.05-0034 | Трубы полипропиленовые ПП-Р, номинальное давление 2,5 МПа, номинальный наружный диаметр 25 мм, ПРИМ. труба армированнаяалюминием PP ALUX PN 25 |  |  | 4: м; 7: 10; 8: 17.44; 10: 174.4 | [5 empty] | Трубы полипропиленовые ПП-Р, номинальное давление 2,5 МПа, номинальный наружный диаметр 25 мм, ПРИМ. труба армированнаяалюминием PP ALUX PN 25
|  | (Сантехнические работы - внутренние (трубопроводы, водопровод, канализация, отопление, газоснабжение, вентиляция и кондиционирование воздуха)) | [22 empty] | (Сантехнические работы - внутренние (трубопроводы, водопровод, канализация, отопление, газоснабжение, вентиляция и кондиционирование воздуха))
|  | Всего по позиции |  |  | 10: 174.4 | [9 empty] | Всего по позиции
95 | ФССЦ-18.1.09.06-1040 | Кран шаровый муфтовый для воды, номинальный диаметр 25 мм, тип в/в |  |  | 4: шт; 7: 1; 8: 63.98; 10: 63.98 | [5 empty] | Кран шаровый муфтовый для воды, номинальный диаметр 25 мм, тип в/в
|  | (Сантехнические работы - внутренние (трубопроводы, водопровод, канализация, отопление, газоснабжение, вентиляция и кондиционирование воздуха)) | [22 empty] | (Сантехнические работы - внутренние (трубопроводы, водопровод, канализация, отопление, газоснабжение, вентиляция и кондиционирование воздуха))
|  | Всего по позиции |  |  | 10: 63.98 | [9 empty] | Всего по позиции
96 | ФССЦ-24.1.02.01-0113 | Хомуты для крепления труб |  |  | 4: шт; 7: 25; 8: 8.09; 10: 202.25 | [5 empty] | Хомуты для крепления труб
|  | (Сантехнические работы - внутренние (трубопроводы, водопровод, канализация, отопление, газоснабжение, вентиляция и кондиционирование воздуха)) | [22 empty] | (Сантехнические работы - внутренние (трубопроводы, водопровод, канализация, отопление, газоснабжение, вентиляция и кондиционирование воздуха))
|  | Всего по позиции |  |  | 10: 202.25 | [9 empty] | Всего по позиции
97 | ФЕР16-07-001-02 | Установка кранов поливочных диаметром: 25 мм | [16 empty] | Установка кранов поливочных диаметром: 25 мм | bar: 4; 7
| 1 | ОТ |  |  | 8: 2.89; 10: 2.89; 11: 26.75; 12: 77 | [6 empty] | ОТ
| 4 | М |  |  | 8: 791.97; 10: 791.97 | [6 empty] | М
|  | ЗТ |  |  | 4: чел.-ч; 5: 0.3; 7: 0.3 | [7 empty] | ЗТ
|  | Итого по расценке |  |  | 8: 794.86; 10: 794.86 | [8 empty] | Итого по расценке
|  | ФОТ |  |  | 10: 2.89; 12: 77 | [7 empty] | ФОТ
| Приказ № 812/пр от 21.12.2020 Прил. п.16 | НР Сантехнические работы - внутренние (трубопроводы, водопровод, канализация, отопление, газоснабжение, вентиляция и кондиционирование воздуха) |  |  | 4: %; 5: 121; 7: 121; 10: 3.5; 12: 93 | [7 empty] | НР Сантехнические работы - внутренние (трубопроводы, водопровод, канализация, отопление, газоснабжение, вентиляция и кондиционирование воздуха)
| Приказ № 774/пр от 11.12.2020 Прил. п.16 | СП Сантехнические работы - внутренние (трубопроводы, водопровод, канализация, отопление, газоснабжение, вентиляция и кондиционирование воздуха) |  |  | 4: %; 5: 72; 7: 72; 10: 2.08; 12: 55 | [7 empty] | СП Сантехнические работы - внутренние (трубопроводы, водопровод, канализация, отопление, газоснабжение, вентиляция и кондиционирование воздуха)
|  | Всего по позиции |  |  | 10: 800.44 | [9 empty] | Всего по позиции
|  | Итоги по разделу 4 Водопровод -Т3- : | [23 empty] | Итоги по разделу 4 Водопровод -Т3- :
|  | Итого прямые затраты (справочно) |  |  | 10: 24678.33 | [13 empty] | Итого прямые затраты (справочно)
|  | в том числе: | [24 empty] | в том числе:
|  | Оплата труда рабочих |  |  | 10: 713.62 | [13 empty] | Оплата труда рабочих
|  | Эксплуатация машин |  |  | 10: 88.65 | [13 empty] | Эксплуатация машин
|  | в том числе оплата труда машинистов (Отм) |  |  | 10: 13.82 | [13 empty] | в том числе оплата труда машинистов (Отм)
|  | Материалы |  |  | 10: 23876.06 | [13 empty] | Материалы
|  | Строительные работы |  |  | 10: 26082.29 | [13 empty] | Строительные работы
|  | в том числе: | [24 empty] | в том числе:
|  | оплата труда |  |  | 10: 713.62 | [13 empty] | оплата труда
|  | эксплуатация машин и механизмов |  |  | 10: 88.65 | [13 empty] | эксплуатация машин и механизмов
|  | в том числе оплата труда машинистов (ОТм) |  |  | 10: 13.82 | [13 empty] | в том числе оплата труда машинистов (ОТм)
|  | материалы |  |  | 10: 23876.06 | [13 empty] | материалы
|  | накладные расходы |  |  | 10: 880.2 | [13 empty] | накладные расходы
|  | сметная прибыль |  |  | 10: 523.76 | [13 empty] | сметная прибыль
|  | Итого ФОТ (справочно) |  |  | 10: 727.44 | [13 empty] | Итого ФОТ (справочно)
|  | Итого накладные расходы (справочно) |  |  | 10: 880.2 | [13 empty] | Итого накладные расходы (справочно)
|  | Итого сметная прибыль (справочно) |  |  | 10: 523.76 | [13 empty] | Итого сметная прибыль (справочно)
|  | Итого по разделу 4 Водопровод -Т3- |  |  | 10: 26082.29 | [14 empty] | Итого по разделу 4 Водопровод -Т3-
|  | в том числе: | [24 empty] | в том числе:
|  | материалы, изделия и конструкции отсутствующие в СНБ |  |  | 12: 115025 | [13 empty] | материалы, изделия и конструкции отсутствующие в СНБ
Раздел 5. Канализация -К1- | [16 empty] | Раздел 5. Канализация -К1-
98 | ФЕР17-01-001-02 | Установка ванн купальных: прямых стальных |  |  | 4: 10 компл; 7: 0.5 | [5 empty] | Установка ванн купальных: прямых стальных
| 1 | ОТ |  |  | 8: 187.59; 10: 93.8; 11: 26.75; 12: 2509 | [6 empty] | ОТ
| 2 | ЭМ |  |  | 8: 70.04; 10: 35.02 | [6 empty] | ЭМ
| 3 | в т.ч. ОТм |  |  | 8: 14.87; 10: 7.44; 11: 26.75; 12: 199 | [6 empty] | в т.ч. ОТм
| 4 | М |  |  | 8: 75.42; 10: 37.71 | [6 empty] | М
Н | 18.2.02.01 | Ванны |  |  | 4: компл; 5: 10; 7: 5 | [10 empty] | Ванны
|  | ЗТ |  |  | 4: чел.-ч; 5: 19.5; 7: 9.75 | [7 empty] | ЗТ
|  | ЗТм |  |  | 4: чел.-ч; 5: 1.2; 7: 0.6 | [7 empty] | ЗТм
|  | Итого по расценке |  |  | 8: 333.05; 10: 166.53 | [8 empty] | Итого по расценке
|  | ФОТ |  |  | 10: 101.24; 12: 2708 | [7 empty] | ФОТ
| Приказ № 812/пр от 21.12.2020 Прил. п.16 | НР Сантехнические работы - внутренние (трубопроводы, водопровод, канализация, отопление, газоснабжение, вентиляция и кондиционирование воздуха) |  |  | 4: %; 5: 121; 7: 121; 10: 122.5; 12: 3277 | [7 empty] | НР Сантехнические работы - внутренние (трубопроводы, водопровод, канализация, отопление, газоснабжение, вентиляция и кондиционирование воздуха)
| Приказ № 774/пр от 11.12.2020 Прил. п.16 | СП Сантехнические работы - внутренние (трубопроводы, водопровод, канализация, отопление, газоснабжение, вентиляция и кондиционирование воздуха) |  |  | 4: %; 5: 72; 7: 72; 10: 72.89; 12: 1950 | [7 empty] | СП Сантехнические работы - внутренние (трубопроводы, водопровод, канализация, отопление, газоснабжение, вентиляция и кондиционирование воздуха)
|  | Всего по позиции |  |  | 10: 361.92 | [9 empty] | Всего по позиции
99 | ФССЦ-18.2.02.07-0011 | Поддоны душевые эмалированные, стальные мелкие ПМС-2 с пластмассовым унифицированным сифоном |  |  | 4: компл; 7: 5; 8: 555.37; 10: 2776.85 | [5 empty] | Поддоны душевые эмалированные, стальные мелкие ПМС-2 с пластмассовым унифицированным сифоном
|  | (Сантехнические работы - внутренние (трубопроводы, водопровод, канализация, отопление, газоснабжение, вентиляция и кондиционирование воздуха)) | [22 empty] | (Сантехнические работы - внутренние (трубопроводы, водопровод, канализация, отопление, газоснабжение, вентиляция и кондиционирование воздуха))
|  | Всего по позиции |  |  | 10: 2776.85 | [9 empty] | Всего по позиции
100 | ФЕР17-01-003-01 | Установка унитазов: с бачком непосредственно присоединенным |  |  | 4: 10 компл; 7: 0.3 | [5 empty] | Установка унитазов: с бачком непосредственно присоединенным
| 1 | ОТ |  |  | 8: 211.12; 10: 63.34; 11: 26.75; 12: 1694 | [6 empty] | ОТ
| 2 | ЭМ |  |  | 8: 35.63; 10: 10.69 | [6 empty] | ЭМ
| 3 | в т.ч. ОТм |  |  | 8: 8.84; 10: 2.65; 11: 26.75; 12: 71 | [6 empty] | в т.ч. ОТм
| 4 | М |  |  | 8: 283.53; 10: 85.06 | [6 empty] | М
Н | 18.2.01.06 | Унитазы |  |  | 4: компл; 5: 10; 7: 3 | [10 empty] | Унитазы
|  | ЗТ |  |  | 4: чел.-ч; 5: 22.2; 7: 6.66 | [7 empty] | ЗТ
|  | ЗТм |  |  | 4: чел.-ч; 5: 0.71; 7: 0.213 | [7 empty] | ЗТм
|  | Итого по расценке |  |  | 8: 530.28; 10: 159.09 | [8 empty] | Итого по расценке
|  | ФОТ |  |  | 10: 65.99; 12: 1765 | [7 empty] | ФОТ
| Приказ № 812/пр от 21.12.2020 Прил. п.16 | НР Сантехнические работы - внутренние (трубопроводы, водопровод, канализация, отопление, газоснабжение, вентиляция и кондиционирование воздуха) |  |  | 4: %; 5: 121; 7: 121; 10: 79.85; 12: 2136 | [7 empty] | НР Сантехнические работы - внутренние (трубопроводы, водопровод, канализация, отопление, газоснабжение, вентиляция и кондиционирование воздуха)
| Приказ № 774/пр от 11.12.2020 Прил. п.16 | СП Сантехнические работы - внутренние (трубопроводы, водопровод, канализация, отопление, газоснабжение, вентиляция и кондиционирование воздуха) |  |  | 4: %; 5: 72; 7: 72; 10: 47.51; 12: 1271 | [7 empty] | СП Сантехнические работы - внутренние (трубопроводы, водопровод, канализация, отопление, газоснабжение, вентиляция и кондиционирование воздуха)
|  | Всего по позиции |  |  | 10: 286.45 | [9 empty] | Всего по позиции
101 | ФССЦ-18.2.01.06-0021 | Унитазы напольные керамические шамотированные |  |  | 4: компл; 7: 3; 8: 927.48; 10: 2782.44 | [5 empty] | Унитазы напольные керамические шамотированные
|  | (Сантехнические работы - внутренние (трубопроводы, водопровод, канализация, отопление, газоснабжение, вентиляция и кондиционирование воздуха)) | [22 empty] | (Сантехнические работы - внутренние (трубопроводы, водопровод, канализация, отопление, газоснабжение, вентиляция и кондиционирование воздуха))
|  | Всего по позиции |  |  | 10: 2782.44 | [9 empty] | Всего по позиции
102 | ФЕР17-01-001-14 | Установка умывальников одиночных: с подводкой холодной и горячей воды |  |  | 4: 10 компл; 7: 0.9 | [5 empty] | Установка умывальников одиночных: с подводкой холодной и горячей воды
| 1 | ОТ |  |  | 8: 187.59; 10: 168.83; 11: 26.75; 12: 4516 | [6 empty] | ОТ
| 2 | ЭМ |  |  | 8: 17.2; 10: 15.48 | [6 empty] | ЭМ
| 3 | в т.ч. ОТм |  |  | 8: 4.08; 10: 3.67; 11: 26.75; 12: 98 | [6 empty] | в т.ч. ОТм
| 4 | М |  |  | 8: 99.56; 10: 89.6 | [6 empty] | М
Н | 18.2.02.08 | Умывальники |  |  | 4: компл; 5: 10; 7: 9 | [10 empty] | Умывальники
|  | ЗТ |  |  | 4: чел.-ч; 5: 19.5; 7: 17.55 | [7 empty] | ЗТ
|  | ЗТм |  |  | 4: чел.-ч; 5: 0.33; 7: 0.297 | [7 empty] | ЗТм
|  | Итого по расценке |  |  | 8: 304.35; 10: 273.91 | [8 empty] | Итого по расценке
|  | ФОТ |  |  | 10: 172.5; 12: 4614 | [7 empty] | ФОТ
| Приказ № 812/пр от 21.12.2020 Прил. п.16 | НР Сантехнические работы - внутренние (трубопроводы, водопровод, канализация, отопление, газоснабжение, вентиляция и кондиционирование воздуха) |  |  | 4: %; 5: 121; 7: 121; 10: 208.73; 12: 5583 | [7 empty] | НР Сантехнические работы - внутренние (трубопроводы, водопровод, канализация, отопление, газоснабжение, вентиляция и кондиционирование воздуха)
| Приказ № 774/пр от 11.12.2020 Прил. п.16 | СП Сантехнические работы - внутренние (трубопроводы, водопровод, канализация, отопление, газоснабжение, вентиляция и кондиционирование воздуха) |  |  | 4: %; 5: 72; 7: 72; 10: 124.2; 12: 3322 | [7 empty] | СП Сантехнические работы - внутренние (трубопроводы, водопровод, канализация, отопление, газоснабжение, вентиляция и кондиционирование воздуха)
|  | Всего по позиции |  |  | 10: 606.84 | [9 empty] | Всего по позиции
103 | ФССЦ-18.2.01.05-0041 | Умывальники полуфарфоровые и фарфоровые с краном настольным, кронштейнами, сифоном бутылочным латунным и выпуском, трапециевидные со скрытыми установочными поверхностями без спинки, размер 600х450х150 мм |  |  | 4: компл; 7: 9; 8: 279.47; 10: 2515.23 | [5 empty] | Умывальники полуфарфоровые и фарфоровые с краном настольным, кронштейнами, сифоном бутылочным латунным и выпуском, трапециевидные со скрытыми установочными поверхностями без спинки, размер 600х450х150 мм
|  | (Сантехнические работы - внутренние (трубопроводы, водопровод, канализация, отопление, газоснабжение, вентиляция и кондиционирование воздуха)) | [22 empty] | (Сантехнические работы - внутренние (трубопроводы, водопровод, канализация, отопление, газоснабжение, вентиляция и кондиционирование воздуха))
|  | Всего по позиции |  |  | 10: 2515.23 | [9 empty] | Всего по позиции
104 | ФЕР17-01-001-22 | Установка трапов диаметром: 50 мм |  |  | 4: 10 компл; 7: 0.2 | [5 empty] | Установка трапов диаметром: 50 мм
| 1 | ОТ |  |  | 8: 44.25; 10: 8.85; 11: 26.75; 12: 237 | [6 empty] | ОТ
| 2 | ЭМ |  |  | 8: 7.51; 10: 1.5 | [6 empty] | ЭМ
| 3 | в т.ч. ОТм |  |  | 8: 1.57; 10: 0.31; 11: 26.75; 12: 8 | [6 empty] | в т.ч. ОТм
| 4 | М |  |  | 8: 23.22; 10: 4.64 | [6 empty] | М
Н | 18.2.06.10 | Трапы |  |  | 4: компл; 5: 10; 7: 2 | [10 empty] | Трапы
|  | ЗТ |  |  | 4: чел.-ч; 5: 4.6; 7: 0.92 | [7 empty] | ЗТ
|  | ЗТм |  |  | 4: чел.-ч; 5: 0.13; 7: 0.026 | [7 empty] | ЗТм
|  | Итого по расценке |  |  | 8: 74.98; 10: 14.99 | [8 empty] | Итого по расценке
|  | ФОТ |  |  | 10: 9.16; 12: 245 | [7 empty] | ФОТ
| Приказ № 812/пр от 21.12.2020 Прил. п.16 | НР Сантехнические работы - внутренние (трубопроводы, водопровод, канализация, отопление, газоснабжение, вентиляция и кондиционирование воздуха) |  |  | 4: %; 5: 121; 7: 121; 10: 11.08; 12: 296 | [7 empty] | НР Сантехнические работы - внутренние (трубопроводы, водопровод, канализация, отопление, газоснабжение, вентиляция и кондиционирование воздуха)
| Приказ № 774/пр от 11.12.2020 Прил. п.16 | СП Сантехнические работы - внутренние (трубопроводы, водопровод, канализация, отопление, газоснабжение, вентиляция и кондиционирование воздуха) |  |  | 4: %; 5: 72; 7: 72; 10: 6.6; 12: 176 | [7 empty] | СП Сантехнические работы - внутренние (трубопроводы, водопровод, канализация, отопление, газоснабжение, вентиляция и кондиционирование воздуха)
|  | Всего по позиции |  |  | 10: 32.67 | [9 empty] | Всего по позиции
105 | ФССЦ-18.2.06.10-0003 | Трапы полиэтиленовые с горизонтальным отводом, с решеткой из нержавеющей стали, условным проходом 40, 50 мм (прим. трап с вертикальным выпуском) |  |  | 4: компл; 7: 2; 8: 301.7; 10: 603.4 | [5 empty] | Трапы полиэтиленовые с горизонтальным отводом, с решеткой из нержавеющей стали, условным проходом 40, 50 мм (прим. трап с вертикальным выпуском)
|  | (Сантехнические работы - внутренние (трубопроводы, водопровод, канализация, отопление, газоснабжение, вентиляция и кондиционирование воздуха)) | [22 empty] | (Сантехнические работы - внутренние (трубопроводы, водопровод, канализация, отопление, газоснабжение, вентиляция и кондиционирование воздуха))
|  | Всего по позиции |  |  | 10: 603.4 | [9 empty] | Всего по позиции
106 | ФЕР16-04-004-01 | Прокладка внутренних трубопроводов канализации из полипропиленовых труб диаметром: 50 мм |  |  | 4: 100 м; 7: 0.2 | [5 empty] | Прокладка внутренних трубопроводов канализации из полипропиленовых труб диаметром: 50 мм
| 1 | ОТ |  |  | 8: 563.25; 10: 112.65; 11: 26.75; 12: 3013 | [6 empty] | ОТ
| 2 | ЭМ |  |  | 8: 8.98; 10: 1.8 | [6 empty] | ЭМ
| 3 | в т.ч. ОТм |  |  | 8: 1.27; 10: 0.25; 11: 26.75; 12: 7 | [6 empty] | в т.ч. ОТм
| 4 | М |  |  | 8: 27.16; 10: 5.43 | [6 empty] | М
П,Н | 18.1.02.01 | Задвижки |  |  | 4: шт; 5: 0; 7: 0 | [10 empty] | Задвижки
П,Н | 23.1.02.07 | Крепления |  |  | 4: кг; 5: 0; 7: 0 | [10 empty] | Крепления
Н | 24.3.02.02 | Трубы безнапорные канализационные из полипропилена |  |  | 4: м; 5: 99.8; 7: 19.96 | [10 empty] | Трубы безнапорные канализационные из полипропилена
П,Н | 24.3.05.19 | Фасонные и соединительные части к полипропиленовым трубам |  |  | 4: шт; 5: 0; 7: 0 | [10 empty] | Фасонные и соединительные части к полипропиленовым трубам
|  | ЗТ |  |  | 4: чел.-ч; 5: 59.92; 7: 11.984 | [7 empty] | ЗТ
|  | ЗТм |  |  | 4: чел.-ч; 5: 0.1; 7: 0.02 | [7 empty] | ЗТм
|  | Итого по расценке |  |  | 8: 599.39; 10: 119.88 | [8 empty] | Итого по расценке
|  | ФОТ |  |  | 10: 112.9; 12: 3020 | [7 empty] | ФОТ
| Приказ № 812/пр от 21.12.2020 Прил. п.16 | НР Сантехнические работы - внутренние (трубопроводы, водопровод, канализация, отопление, газоснабжение, вентиляция и кондиционирование воздуха) |  |  | 4: %; 5: 121; 7: 121; 10: 136.61; 12: 3654 | [7 empty] | НР Сантехнические работы - внутренние (трубопроводы, водопровод, канализация, отопление, газоснабжение, вентиляция и кондиционирование воздуха)
| Приказ № 774/пр от 11.12.2020 Прил. п.16 | СП Сантехнические работы - внутренние (трубопроводы, водопровод, канализация, отопление, газоснабжение, вентиляция и кондиционирование воздуха) |  |  | 4: %; 5: 72; 7: 72; 10: 81.29; 12: 2174 | [7 empty] | СП Сантехнические работы - внутренние (трубопроводы, водопровод, канализация, отопление, газоснабжение, вентиляция и кондиционирование воздуха)
|  | Всего по позиции |  |  | 10: 337.78 | [9 empty] | Всего по позиции
107 | ФССЦ-24.3.02.02-0011 | Трубы полипропиленовые раструбные для систем водоотведения, диаметр 50 мм, длина 1,0 м |  |  | 4: шт; 7: 20; 8: 8.2; 10: 164 | [5 empty] | Трубы полипропиленовые раструбные для систем водоотведения, диаметр 50 мм, длина 1,0 м
|  | (Сантехнические работы - внутренние (трубопроводы, водопровод, канализация, отопление, газоснабжение, вентиляция и кондиционирование воздуха)) | [22 empty] | (Сантехнические работы - внутренние (трубопроводы, водопровод, канализация, отопление, газоснабжение, вентиляция и кондиционирование воздуха))
|  | Всего по позиции |  |  | 10: 164 | [9 empty] | Всего по позиции
108 | ФЕР16-04-004-02 | Прокладка внутренних трубопроводов канализации из полипропиленовых труб диаметром: 110 мм |  |  | 4: 100 м; 7: 0.75 | [5 empty] | Прокладка внутренних трубопроводов канализации из полипропиленовых труб диаметром: 110 мм
| 1 | ОТ |  |  | 8: 524.8; 10: 393.6; 11: 26.75; 12: 10529 | [6 empty] | ОТ
| 2 | ЭМ |  |  | 8: 41.24; 10: 30.93 | [6 empty] | ЭМ
| 3 | в т.ч. ОТм |  |  | 8: 5.87; 10: 4.4; 11: 26.75; 12: 118 | [6 empty] | в т.ч. ОТм
| 4 | М |  |  | 8: 58.29; 10: 43.72 | [6 empty] | М
П,Н | 18.1.02.01 | Задвижки |  |  | 4: шт; 5: 0; 7: 0 | [10 empty] | Задвижки
П,Н | 23.1.02.07 | Крепления |  |  | 4: кг; 5: 0; 7: 0 | [10 empty] | Крепления
Н | 24.3.02.02 | Трубы безнапорные канализационные из полипропилена |  |  | 4: м; 5: 99.8; 7: 74.85 | [10 empty] | Трубы безнапорные канализационные из полипропилена
П,Н | 24.3.05.19 | Фасонные и соединительные части к полипропиленовым трубам |  |  | 4: шт; 5: 0; 7: 0 | [10 empty] | Фасонные и соединительные части к полипропиленовым трубам
|  | ЗТ |  |  | 4: чел.-ч; 5: 55.83; 7: 41.8725 | [7 empty] | ЗТ
|  | ЗТм |  |  | 4: чел.-ч; 5: 0.46; 7: 0.345 | [7 empty] | ЗТм
|  | Итого по расценке |  |  | 8: 624.33; 10: 468.25 | [8 empty] | Итого по расценке
|  | ФОТ |  |  | 10: 398; 12: 10647 | [7 empty] | ФОТ
| Приказ № 812/пр от 21.12.2020 Прил. п.16 | НР Сантехнические работы - внутренние (трубопроводы, водопровод, канализация, отопление, газоснабжение, вентиляция и кондиционирование воздуха) |  |  | 4: %; 5: 121; 7: 121; 10: 481.58; 12: 12883 | [7 empty] | НР Сантехнические работы - внутренние (трубопроводы, водопровод, канализация, отопление, газоснабжение, вентиляция и кондиционирование воздуха)
| Приказ № 774/пр от 11.12.2020 Прил. п.16 | СП Сантехнические работы - внутренние (трубопроводы, водопровод, канализация, отопление, газоснабжение, вентиляция и кондиционирование воздуха) |  |  | 4: %; 5: 72; 7: 72; 10: 286.56; 12: 7666 | [7 empty] | СП Сантехнические работы - внутренние (трубопроводы, водопровод, канализация, отопление, газоснабжение, вентиляция и кондиционирование воздуха)
|  | Всего по позиции |  |  | 10: 1236.39 | [9 empty] | Всего по позиции
109 | ФССЦ-24.3.05.15-0199 | Тройник полипропиленовый, диаметр 110 мм |  |  | 4: шт; 7: 19; 8: 52.96; 10: 1006.24 | [5 empty] | Тройник полипропиленовый, диаметр 110 мм
|  | (Сантехнические работы - внутренние (трубопроводы, водопровод, канализация, отопление, газоснабжение, вентиляция и кондиционирование воздуха)) | [22 empty] | (Сантехнические работы - внутренние (трубопроводы, водопровод, канализация, отопление, газоснабжение, вентиляция и кондиционирование воздуха))
|  | Всего по позиции |  |  | 10: 1006.24 | [9 empty] | Всего по позиции
110 | ФССЦ-24.3.02.02-0017 | Трубы полипропиленовые раструбные для систем водоотведения, диаметр 110 мм, длина 1,0 м |  |  | 4: шт; 7: 75; 8: 28.38; 10: 2128.5 | [5 empty] | Трубы полипропиленовые раструбные для систем водоотведения, диаметр 110 мм, длина 1,0 м
|  | (Сантехнические работы - внутренние (трубопроводы, водопровод, канализация, отопление, газоснабжение, вентиляция и кондиционирование воздуха)) | [22 empty] | (Сантехнические работы - внутренние (трубопроводы, водопровод, канализация, отопление, газоснабжение, вентиляция и кондиционирование воздуха))
|  | Всего по позиции |  |  | 10: 2128.5 | [9 empty] | Всего по позиции
111 | ФССЦ-24.3.02.02-0011 | Трубы полипропиленовые раструбные для систем водоотведения, диаметр 50 мм, длина 1,0 м |  |  | 4: шт; 7: 20; 8: 8.2; 10: 164 | [5 empty] | Трубы полипропиленовые раструбные для систем водоотведения, диаметр 50 мм, длина 1,0 м
|  | (Сантехнические работы - внутренние (трубопроводы, водопровод, канализация, отопление, газоснабжение, вентиляция и кондиционирование воздуха)) | [22 empty] | (Сантехнические работы - внутренние (трубопроводы, водопровод, канализация, отопление, газоснабжение, вентиляция и кондиционирование воздуха))
|  | Всего по позиции |  |  | 10: 164 | [9 empty] | Всего по позиции
112 | ФССЦ-24.3.05.12-0001 | Ревизия полипропиленовая с крышкой, номинальный внутренний диаметр 100 мм |  |  | 4: шт; 7: 6; 8: 15.18; 10: 91.08 | [5 empty] | Ревизия полипропиленовая с крышкой, номинальный внутренний диаметр 100 мм
|  | (Сантехнические работы - внутренние (трубопроводы, водопровод, канализация, отопление, газоснабжение, вентиляция и кондиционирование воздуха)) | [22 empty] | (Сантехнические работы - внутренние (трубопроводы, водопровод, канализация, отопление, газоснабжение, вентиляция и кондиционирование воздуха))
|  | Всего по позиции |  |  | 10: 91.08 | [9 empty] | Всего по позиции
113 | ФССЦ-24.3.05.08-0202 | Отвод полипропиленовый 45°, для систем водоотведения, диаметр 110 мм |  |  | 4: шт; 7: 27; 8: 7.1; 10: 191.7 | [5 empty] | Отвод полипропиленовый 45°, для систем водоотведения, диаметр 110 мм
|  | (Сантехнические работы - внутренние (трубопроводы, водопровод, канализация, отопление, газоснабжение, вентиляция и кондиционирование воздуха)) | [22 empty] | (Сантехнические работы - внутренние (трубопроводы, водопровод, канализация, отопление, газоснабжение, вентиляция и кондиционирование воздуха))
|  | Всего по позиции |  |  | 10: 191.7 | [9 empty] | Всего по позиции
114 | ФССЦ-24.3.05.08-0201 | Отвод полипропиленовый 45°, для систем водоотведения, 50 мм |  |  | 4: шт; 7: 10; 8: 2.87; 10: 28.7 | [5 empty] | Отвод полипропиленовый 45°, для систем водоотведения, 50 мм
|  | (Сантехнические работы - внутренние (трубопроводы, водопровод, канализация, отопление, газоснабжение, вентиляция и кондиционирование воздуха)) | [22 empty] | (Сантехнические работы - внутренние (трубопроводы, водопровод, канализация, отопление, газоснабжение, вентиляция и кондиционирование воздуха))
|  | Всего по позиции |  |  | 10: 28.7 | [9 empty] | Всего по позиции
115 | ФССЦ-23.8.04.12-0019 | Тройники равнопроходные, номинальный диаметр 110 мм |  |  | 4: шт; 7: 23; 8: 66.56; 10: 1530.88 | [5 empty] | Тройники равнопроходные, номинальный диаметр 110 мм
|  | (Сантехнические работы - внутренние (трубопроводы, водопровод, канализация, отопление, газоснабжение, вентиляция и кондиционирование воздуха)) | [22 empty] | (Сантехнические работы - внутренние (трубопроводы, водопровод, канализация, отопление, газоснабжение, вентиляция и кондиционирование воздуха))
|  | Всего по позиции |  |  | 10: 1530.88 | [9 empty] | Всего по позиции
116 | ФССЦ-23.8.04.12-0015 | Тройники равнопроходные, номинальный диаметр 50 мм |  |  | 4: шт; 7: 17; 8: 8.8; 10: 149.6 | [5 empty] | Тройники равнопроходные, номинальный диаметр 50 мм
|  | (Сантехнические работы - внутренние (трубопроводы, водопровод, канализация, отопление, газоснабжение, вентиляция и кондиционирование воздуха)) | [22 empty] | (Сантехнические работы - внутренние (трубопроводы, водопровод, канализация, отопление, газоснабжение, вентиляция и кондиционирование воздуха))
|  | Всего по позиции |  |  | 10: 149.6 | [9 empty] | Всего по позиции
117 | ФССЦ-24.1.02.01-0113 | Хомуты для крепления труб |  |  | 4: шт; 7: 46; 8: 8.09; 10: 372.14 | [5 empty] | Хомуты для крепления труб
|  | (Сантехнические работы - внутренние (трубопроводы, водопровод, канализация, отопление, газоснабжение, вентиляция и кондиционирование воздуха)) | [22 empty] | (Сантехнические работы - внутренние (трубопроводы, водопровод, канализация, отопление, газоснабжение, вентиляция и кондиционирование воздуха))
|  | Всего по позиции |  |  | 10: 372.14 | [9 empty] | Всего по позиции
118 | ФССЦ-23.5.02.02-0097 | Трубы стальные электросварные прямошовные со снятой фаской из стали марок БСт2кп-БСт4кп и БСт2пс-БСт4пс, наружный диаметр 325 мм, толщина стенки 4 мм |  |  | 4: м; 7: 0.7; 8: 224.81; 10: 157.37 | [5 empty] | Трубы стальные электросварные прямошовные со снятой фаской из стали марок БСт2кп-БСт4кп и БСт2пс-БСт4пс, наружный диаметр 325 мм, толщина стенки 4 мм
|  | (Сантехнические работы - внутренние (трубопроводы, водопровод, канализация, отопление, газоснабжение, вентиляция и кондиционирование воздуха)) | [22 empty] | (Сантехнические работы - внутренние (трубопроводы, водопровод, канализация, отопление, газоснабжение, вентиляция и кондиционирование воздуха))
|  | Всего по позиции |  |  | 10: 157.37 | [9 empty] | Всего по позиции
119 | ФЕР13-03-002-04 | Огрунтовка металлических поверхностей за один раз: грунтовкой ГФ-021 |  |  | 4: 100 м2; 7: 0.0016 | [5 empty] | Огрунтовка металлических поверхностей за один раз: грунтовкой ГФ-021
| 1 | ОТ |  |  | 8: 56.55; 10: 0.09; 11: 26.75; 12: 2 | [6 empty] | ОТ
| 2 | ЭМ |  |  | 8: 9.22; 10: 0.01 | [6 empty] | ЭМ
| 3 | в т.ч. ОТм |  |  | 8: 0.22; 10: 0; 11: 26.75 | [6 empty] | в т.ч. ОТм
| 4 | М |  |  | 8: 152.04; 10: 0.24 | [6 empty] | М
|  | ЗТ |  |  | 4: чел.-ч; 5: 5.31; 7: 0.008496 | [7 empty] | ЗТ
|  | ЗТм |  |  | 4: чел.-ч; 5: 0.02; 7: 3.2e-05 | [7 empty] | ЗТм
|  | Итого по расценке |  |  | 8: 217.81; 10: 0.34 | [8 empty] | Итого по расценке
|  | ФОТ |  |  | 10: 0.09; 12: 2 | [7 empty] | ФОТ
| Приказ № 812/пр от 21.12.2020 Прил. п.13 | НР Защита строительных конструкций и оборудования от коррозии |  |  | 4: %; 5: 94; 7: 94; 10: 0.08; 12: 2 | [7 empty] | НР Защита строительных конструкций и оборудования от коррозии
| Приказ № 774/пр от 11.12.2020 Прил. п.13 | СП Защита строительных конструкций и оборудования от коррозии |  |  | 4: %; 5: 51; 7: 51; 10: 0.05; 12: 1 | [7 empty] | СП Защита строительных конструкций и оборудования от коррозии
|  | Всего по позиции |  |  | 10: 0.47 | [9 empty] | Всего по позиции
120 | ФЕР13-03-004-26 | Окраска металлических огрунтованных поверхностей: эмалью ПФ-115 |  |  | 4: 100 м2; 7: 0.0032 | [5 empty] | Окраска металлических огрунтованных поверхностей: эмалью ПФ-115
|  | покрытие эмалью в 2 слоя . ОЗП=2; ТЗ=2 | [27 empty] | покрытие эмалью в 2 слоя . ОЗП=2; ТЗ=2
| 1 | ОТ |  |  | 8: 19.32; 9: 2; 10: 0.12; 11: 26.75; 12: 3 | [6 empty] | ОТ
| 2 | ЭМ |  |  | 8: 6.01; 10: 0.02 | [6 empty] | ЭМ
| 3 | в т.ч. ОТм |  |  | 8: 0.22; 10: 0; 11: 26.75 | [6 empty] | в т.ч. ОТм
| 4 | М |  |  | 8: 138.16; 10: 0.44 | [6 empty] | М
|  | ЗТ |  |  | 4: чел.-ч; 5: 2.13; 6: 2; 7: 0.013632 | [7 empty] | ЗТ
|  | ЗТм |  |  | 4: чел.-ч; 5: 0.02; 7: 6.4e-05 | [7 empty] | ЗТм
|  | Итого по расценке |  |  | 8: 163.49; 10: 0.58 | [8 empty] | Итого по расценке
|  | ФОТ |  |  | 10: 0.12; 12: 3 | [7 empty] | ФОТ
| Приказ № 812/пр от 21.12.2020 Прил. п.13 | НР Защита строительных конструкций и оборудования от коррозии |  |  | 4: %; 5: 94; 7: 94; 10: 0.11; 12: 3 | [7 empty] | НР Защита строительных конструкций и оборудования от коррозии
| Приказ № 774/пр от 11.12.2020 Прил. п.13 | СП Защита строительных конструкций и оборудования от коррозии |  |  | 4: %; 5: 51; 7: 51; 10: 0.06; 12: 2 | [7 empty] | СП Защита строительных конструкций и оборудования от коррозии
|  | Всего по позиции |  |  | 10: 0.75 | [9 empty] | Всего по позиции
121 | ФЕР22-05-004-01 | Заделка битумом и прядью концов футляра диаметром: 400 мм |  |  | 4: футляр; 7: 1 | [5 empty] | Заделка битумом и прядью концов футляра диаметром: 400 мм
| 1 | ОТ |  |  | 8: 25.92; 10: 25.92; 11: 26.75; 12: 693 | [6 empty] | ОТ
| 2 | ЭМ |  |  | 8: 38.91; 10: 38.91 | [6 empty] | ЭМ
| 3 | в т.ч. ОТм |  |  | 8: 0.46; 10: 0.46; 11: 26.75; 12: 12 | [6 empty] | в т.ч. ОТм
| 4 | М |  |  | 8: 149.13; 10: 149.13 | [6 empty] | М
П,Н | 08.1.02.11-0001 | Поковки из квадратных заготовок, масса 1,8 кг |  |  | 4: т; 5: 0; 7: 0 | [10 empty] | Поковки из квадратных заготовок, масса 1,8 кг
|  | ЗТ |  |  | 4: чел.-ч; 5: 2.89; 7: 2.89 | [7 empty] | ЗТ
|  | ЗТм |  |  | 4: чел.-ч; 5: 0.04; 7: 0.04 | [7 empty] | ЗТм
|  | Итого по расценке |  |  | 8: 213.96; 10: 213.96 | [8 empty] | Итого по расценке
|  | ФОТ |  |  | 10: 26.38; 12: 705 | [7 empty] | ФОТ
| Приказ № 812/пр от 21.12.2020 Прил. п.18 | НР Наружные сети водопровода, канализации, теплоснабжения, газопровода |  |  | 4: %; 5: 117; 7: 117; 10: 30.86; 12: 825 | [7 empty] | НР Наружные сети водопровода, канализации, теплоснабжения, газопровода
| Приказ № 774/пр от 11.12.2020 Прил. п.18 | СП Наружные сети водопровода, канализации, теплоснабжения, газопровода |  |  | 4: %; 5: 74; 7: 74; 10: 19.52; 12: 522 | [7 empty] | СП Наружные сети водопровода, канализации, теплоснабжения, газопровода
|  | Всего по позиции |  |  | 10: 264.34 | [9 empty] | Всего по позиции
122 | ФЕР17-01-005-01 | Установка моек: на одно отделение |  |  | 4: 10 компл; 7: 0.1 | [5 empty] | Установка моек: на одно отделение
| 1 | ОТ |  |  | 8: 150.07; 10: 15.01; 11: 26.75; 12: 402 | [6 empty] | ОТ
| 2 | ЭМ |  |  | 8: 13.26; 10: 1.33 | [6 empty] | ЭМ
| 3 | в т.ч. ОТм |  |  | 8: 3.38; 10: 0.34; 11: 26.75; 12: 9 | [6 empty] | в т.ч. ОТм
| 4 | М |  |  | 8: 113.54; 10: 11.35 | [6 empty] | М
Н | 18.2.02.05 | Мойки стальные эмалированные |  |  | 4: компл; 5: 10; 7: 1 | [10 empty] | Мойки стальные эмалированные
|  | ЗТ |  |  | 4: чел.-ч; 5: 15.6; 7: 1.56 | [7 empty] | ЗТ
|  | ЗТм |  |  | 4: чел.-ч; 5: 0.27; 7: 0.027 | [7 empty] | ЗТм
|  | Итого по расценке |  |  | 8: 276.87; 10: 27.69 | [8 empty] | Итого по расценке
|  | ФОТ |  |  | 10: 15.35; 12: 411 | [7 empty] | ФОТ
| Приказ № 812/пр от 21.12.2020 Прил. п.16 | НР Сантехнические работы - внутренние (трубопроводы, водопровод, канализация, отопление, газоснабжение, вентиляция и кондиционирование воздуха) |  |  | 4: %; 5: 121; 7: 121; 10: 18.57; 12: 497 | [7 empty] | НР Сантехнические работы - внутренние (трубопроводы, водопровод, канализация, отопление, газоснабжение, вентиляция и кондиционирование воздуха)
| Приказ № 774/пр от 11.12.2020 Прил. п.16 | СП Сантехнические работы - внутренние (трубопроводы, водопровод, канализация, отопление, газоснабжение, вентиляция и кондиционирование воздуха) |  |  | 4: %; 5: 72; 7: 72; 10: 11.05; 12: 296 | [7 empty] | СП Сантехнические работы - внутренние (трубопроводы, водопровод, канализация, отопление, газоснабжение, вентиляция и кондиционирование воздуха)
|  | Всего по позиции |  |  | 10: 57.31 | [9 empty] | Всего по позиции
123 | ФССЦ-18.2.02.04-0012 | Мойки из нержавеющей стали на одно отделение с одной круглой или прямоугольной чашей, со сливной доской, с креплениями, МНДЦ, МНДКЦ со смесителем с пластмассовым бутылочным сифоном, латунным выпуском |  |  | 4: компл; 7: 1; 8: 353.73; 10: 353.73 | [5 empty] | Мойки из нержавеющей стали на одно отделение с одной круглой или прямоугольной чашей, со сливной доской, с креплениями, МНДЦ, МНДКЦ со смесителем с пластмассовым бутылочным сифоном, латунным выпуском
|  | (Сантехнические работы - внутренние (трубопроводы, водопровод, канализация, отопление, газоснабжение, вентиляция и кондиционирование воздуха)) | [22 empty] | (Сантехнические работы - внутренние (трубопроводы, водопровод, канализация, отопление, газоснабжение, вентиляция и кондиционирование воздуха))
|  | Всего по позиции |  |  | 10: 353.73 | [9 empty] | Всего по позиции
|  | Итоги по разделу 5 Канализация -К1- : | [23 empty] | Итоги по разделу 5 Канализация -К1- :
|  | Итого прямые затраты (справочно) |  |  | 10: 16461.08 | [13 empty] | Итого прямые затраты (справочно)
|  | в том числе: | [24 empty] | в том числе:
|  | Оплата труда рабочих |  |  | 10: 882.21 | [13 empty] | Оплата труда рабочих
|  | Эксплуатация машин |  |  | 10: 135.69 | [13 empty] | Эксплуатация машин
|  | в том числе оплата труда машинистов (Отм) |  |  | 10: 19.52 | [13 empty] | в том числе оплата труда машинистов (Отм)
|  | Материалы |  |  | 10: 15443.18 | [13 empty] | Материалы
|  | Строительные работы |  |  | 10: 18200.78 | [13 empty] | Строительные работы
|  | в том числе: | [24 empty] | в том числе:
|  | оплата труда |  |  | 10: 882.21 | [13 empty] | оплата труда
|  | эксплуатация машин и механизмов |  |  | 10: 135.69 | [13 empty] | эксплуатация машин и механизмов
|  | в том числе оплата труда машинистов (ОТм) |  |  | 10: 19.52 | [13 empty] | в том числе оплата труда машинистов (ОТм)
|  | материалы |  |  | 10: 15443.18 | [13 empty] | материалы
|  | накладные расходы |  |  | 10: 1089.97 | [13 empty] | накладные расходы
|  | сметная прибыль |  |  | 10: 649.73 | [13 empty] | сметная прибыль
|  | Итого ФОТ (справочно) |  |  | 10: 901.73 | [13 empty] | Итого ФОТ (справочно)
|  | Итого накладные расходы (справочно) |  |  | 10: 1089.97 | [13 empty] | Итого накладные расходы (справочно)
|  | Итого сметная прибыль (справочно) |  |  | 10: 649.73 | [13 empty] | Итого сметная прибыль (справочно)
|  | Итого по разделу 5 Канализация -К1- |  |  | 10: 18200.78 | [14 empty] | Итого по разделу 5 Канализация -К1-
Раздел 6. Канализация -К2- | [16 empty] | Раздел 6. Канализация -К2-
124 | ФЕР22-01-021-03 | Укладка трубопроводов из полиэтиленовых труб диаметром: 110 мм |  |  | 4: км; 7: 0.36 | [5 empty] | Укладка трубопроводов из полиэтиленовых труб диаметром: 110 мм
| 1 | ОТ |  |  | 8: 2090.62; 10: 752.62; 11: 26.75; 12: 20133 | [6 empty] | ОТ
| 2 | ЭМ |  |  | 8: 3282.3; 10: 1181.63 | [6 empty] | ЭМ
| 3 | в т.ч. ОТм |  |  | 8: 411.71; 10: 148.22; 11: 26.75; 12: 3965 | [6 empty] | в т.ч. ОТм
| 4 | М |  |  | 8: 26.46; 10: 9.53 | [6 empty] | М
Н | 24.3.03.13 | Трубы полиэтиленовые |  |  | 4: м; 5: 1008; 7: 362.88 | [10 empty] | Трубы полиэтиленовые
|  | ЗТ |  |  | 4: чел.-ч; 5: 225.04; 7: 81.0144 | [7 empty] | ЗТ
|  | ЗТм |  |  | 4: чел.-ч; 5: 30.76; 7: 11.0736 | [7 empty] | ЗТм
|  | Итого по расценке |  |  | 8: 5399.38; 10: 1943.78 | [8 empty] | Итого по расценке
|  | ФОТ |  |  | 10: 900.84; 12: 24098 | [7 empty] | ФОТ
| Приказ № 812/пр от 21.12.2020 Прил. п.18 | НР Наружные сети водопровода, канализации, теплоснабжения, газопровода |  |  | 4: %; 5: 117; 7: 117; 10: 1053.98; 12: 28195 | [7 empty] | НР Наружные сети водопровода, канализации, теплоснабжения, газопровода
| Приказ № 774/пр от 11.12.2020 Прил. п.18 | СП Наружные сети водопровода, канализации, теплоснабжения, газопровода |  |  | 4: %; 5: 74; 7: 74; 10: 666.62; 12: 17833 | [7 empty] | СП Наружные сети водопровода, канализации, теплоснабжения, газопровода
|  | Всего по позиции |  |  | 10: 3664.38 | [9 empty] | Всего по позиции
125 | ФССЦ-24.3.03.13-0046 | Трубы напорные полиэтиленовые ПЭ100, стандартное размерное отношение SDR17, номинальный наружный диаметр 110 мм, толщина стенки 6,6 мм |  |  | 4: м; 7: 360; 8: 124.92; 10: 44971.2 | [5 empty] | Трубы напорные полиэтиленовые ПЭ100, стандартное размерное отношение SDR17, номинальный наружный диаметр 110 мм, толщина стенки 6,6 мм
|  | (Наружные сети водопровода, канализации, теплоснабжения, газопровода) | [22 empty] | (Наружные сети водопровода, канализации, теплоснабжения, газопровода)
|  | Всего по позиции |  |  | 10: 44971.2 | [9 empty] | Всего по позиции
126 | ФЕР16-07-002-01 | Установка воронок водосточных |  |  | 4: шт; 7: 20 | [5 empty] | Установка воронок водосточных
| 1 | ОТ |  |  | 8: 25.18; 10: 503.6; 11: 26.75; 12: 13471 | [6 empty] | ОТ
| 2 | ЭМ |  |  | 8: 12.7; 10: 254 | [6 empty] | ЭМ
| 3 | в т.ч. ОТм |  |  | 8: 0.26; 10: 5.2; 11: 26.75; 12: 139 | [6 empty] | в т.ч. ОТм
| 4 | М |  |  | 8: 4.06; 10: 81.2 | [6 empty] | М
Н | 08.1.02.01 | Воронки |  |  | 4: шт; 5: 1; 7: 20 | [10 empty] | Воронки
|  | ЗТ |  |  | 4: чел.-ч; 5: 2.58; 7: 51.6 | [7 empty] | ЗТ
|  | ЗТм |  |  | 4: чел.-ч; 5: 0.02; 7: 0.4 | [7 empty] | ЗТм
|  | Итого по расценке |  |  | 8: 41.94; 10: 838.8 | [8 empty] | Итого по расценке
|  | ФОТ |  |  | 10: 508.8; 12: 13610 | [7 empty] | ФОТ
| Приказ № 812/пр от 21.12.2020 Прил. п.16 | НР Сантехнические работы - внутренние (трубопроводы, водопровод, канализация, отопление, газоснабжение, вентиляция и кондиционирование воздуха) |  |  | 4: %; 5: 121; 7: 121; 10: 615.65; 12: 16468 | [7 empty] | НР Сантехнические работы - внутренние (трубопроводы, водопровод, канализация, отопление, газоснабжение, вентиляция и кондиционирование воздуха)
| Приказ № 774/пр от 11.12.2020 Прил. п.16 | СП Сантехнические работы - внутренние (трубопроводы, водопровод, канализация, отопление, газоснабжение, вентиляция и кондиционирование воздуха) |  |  | 4: %; 5: 72; 7: 72; 10: 366.34; 12: 9799 | [7 empty] | СП Сантехнические работы - внутренние (трубопроводы, водопровод, канализация, отопление, газоснабжение, вентиляция и кондиционирование воздуха)
|  | Всего по позиции |  |  | 10: 1820.79 | [9 empty] | Всего по позиции
127 | ФССЦ-08.1.02.01-0001 | Воронка водосточная из оцинкованной стали толщиной 0,5 мм, диаметр 100 мм |  |  | 4: шт; 7: 20; 8: 344; 10: 6880 | [5 empty] | Воронка водосточная из оцинкованной стали толщиной 0,5 мм, диаметр 100 мм
|  | (Сантехнические работы - внутренние (трубопроводы, водопровод, канализация, отопление, газоснабжение, вентиляция и кондиционирование воздуха)) | [22 empty] | (Сантехнические работы - внутренние (трубопроводы, водопровод, канализация, отопление, газоснабжение, вентиляция и кондиционирование воздуха))
|  | Всего по позиции |  |  | 10: 6880 | [9 empty] | Всего по позиции
128 | ФССЦ-24.3.05.09-0101 | Патрубок компенсационный полиэтиленовый для систем водоотведения, диаметр 100 мм |  |  | 4: шт; 7: 20; 8: 7.78; 10: 155.6 | [5 empty] | Патрубок компенсационный полиэтиленовый для систем водоотведения, диаметр 100 мм
|  | (Сантехнические работы - внутренние (трубопроводы, водопровод, канализация, отопление, газоснабжение, вентиляция и кондиционирование воздуха)) | [22 empty] | (Сантехнические работы - внутренние (трубопроводы, водопровод, канализация, отопление, газоснабжение, вентиляция и кондиционирование воздуха))
|  | Всего по позиции |  |  | 10: 155.6 | [9 empty] | Всего по позиции
129 | ФССЦ-24.3.05.12-0001 | Ревизия полипропиленовая с крышкой, номинальный внутренний диаметр 100 мм |  |  | 4: шт; 7: 5; 8: 15.18; 10: 75.9 | [5 empty] | Ревизия полипропиленовая с крышкой, номинальный внутренний диаметр 100 мм
|  | (Сантехнические работы - внутренние (трубопроводы, водопровод, канализация, отопление, газоснабжение, вентиляция и кондиционирование воздуха)) | [22 empty] | (Сантехнические работы - внутренние (трубопроводы, водопровод, канализация, отопление, газоснабжение, вентиляция и кондиционирование воздуха))
|  | Всего по позиции |  |  | 10: 75.9 | [9 empty] | Всего по позиции
130 | ФССЦ-24.3.05.08-0622 | Отвод полиэтиленовый сварной 90°, ПЭ100, к напорным трубам 0,63 МПа (6,3 кгс/см2), диаметр 110 мм |  |  | 4: шт; 7: 12; 8: 114.27; 10: 1371.24 | [5 empty] | Отвод полиэтиленовый сварной 90°, ПЭ100, к напорным трубам 0,63 МПа (6,3 кгс/см2), диаметр 110 мм
|  | (Сантехнические работы - внутренние (трубопроводы, водопровод, канализация, отопление, газоснабжение, вентиляция и кондиционирование воздуха)) | [22 empty] | (Сантехнические работы - внутренние (трубопроводы, водопровод, канализация, отопление, газоснабжение, вентиляция и кондиционирование воздуха))
|  | Всего по позиции |  |  | 10: 1371.24 | [9 empty] | Всего по позиции
131 | ФССЦ-23.8.04.12-0019 | Тройники равнопроходные, номинальный диаметр 110 мм |  |  | 4: шт; 7: 17; 8: 66.56; 10: 1131.52 | [5 empty] | Тройники равнопроходные, номинальный диаметр 110 мм
|  | (Сантехнические работы - внутренние (трубопроводы, водопровод, канализация, отопление, газоснабжение, вентиляция и кондиционирование воздуха)) | [22 empty] | (Сантехнические работы - внутренние (трубопроводы, водопровод, канализация, отопление, газоснабжение, вентиляция и кондиционирование воздуха))
|  | Всего по позиции |  |  | 10: 1131.52 | [9 empty] | Всего по позиции
132 | ФССЦ-24.3.05.01-0011 | Втулка полиэтиленовая под фланец литая удлиненная, ПЭ100, стандартное размерное отношение SDR17, номинальный наружный диаметр 110 мм |  |  | 4: шт; 7: 8; 8: 107.99; 10: 863.92 | [5 empty] | Втулка полиэтиленовая под фланец литая удлиненная, ПЭ100, стандартное размерное отношение SDR17, номинальный наружный диаметр 110 мм
|  | (Сантехнические работы - внутренние (трубопроводы, водопровод, канализация, отопление, газоснабжение, вентиляция и кондиционирование воздуха)) | [22 empty] | (Сантехнические работы - внутренние (трубопроводы, водопровод, канализация, отопление, газоснабжение, вентиляция и кондиционирование воздуха))
|  | Всего по позиции |  |  | 10: 863.92 | [9 empty] | Всего по позиции
133 | ФССЦ-24.3.05.05-0001 | Крестовина полиэтиленовая для систем водоотведения, номинальный внутренний диаметр 110х110х50 мм |  |  | 4: шт; 7: 4; 8: 13.45; 10: 53.8 | [5 empty] | Крестовина полиэтиленовая для систем водоотведения, номинальный внутренний диаметр 110х110х50 мм
|  | (Сантехнические работы - внутренние (трубопроводы, водопровод, канализация, отопление, газоснабжение, вентиляция и кондиционирование воздуха)) | [22 empty] | (Сантехнические работы - внутренние (трубопроводы, водопровод, канализация, отопление, газоснабжение, вентиляция и кондиционирование воздуха))
|  | Всего по позиции |  |  | 10: 53.8 | [9 empty] | Всего по позиции
134 | ФЕР27-02-004-01 | Устройство водосбросных сооружений с проезжей части из лотков в откосах насыпи |  |  | 4: 100 м; 7: 1.4 | [5 empty] | Устройство водосбросных сооружений с проезжей части из лотков в откосах насыпи
| 1 | ОТ |  |  | 8: 1423.76; 10: 1993.26; 11: 26.75; 12: 53320 | [6 empty] | ОТ
| 2 | ЭМ |  |  | 8: 4343.08; 10: 6080.31 | [6 empty] | ЭМ
| 3 | в т.ч. ОТм |  |  | 8: 509.59; 10: 713.43; 11: 26.75; 12: 19084 | [6 empty] | в т.ч. ОТм
| 4 | М |  |  | 8: 846.7; 10: 1185.38 | [6 empty] | М
Н | 05.1.01.10 | Лотки |  |  | 4: м3; 5: 4.62; 7: 6.468 | [10 empty] | Лотки
|  | ЗТ |  |  | 4: чел.-ч; 5: 169.9; 7: 237.86 | [7 empty] | ЗТ
|  | ЗТм |  |  | 4: чел.-ч; 5: 38.25; 7: 53.55 | [7 empty] | ЗТм
|  | Итого по расценке |  |  | 8: 6613.54; 10: 9258.95 | [8 empty] | Итого по расценке
|  | ФОТ |  |  | 10: 2706.69; 12: 72404 | [7 empty] | ФОТ
| Приказ № 812/пр от 21.12.2020 Прил. п.21 (в ред. пр. № 636/пр от 02.09.2021) | НР Автомобильные дороги |  |  | 4: %; 5: 147; 7: 147; 10: 3978.83; 12: 106434 | [7 empty] | НР Автомобильные дороги
| Приказ № 774/пр от 11.12.2020 Прил. п.21 | СП Автомобильные дороги |  |  | 4: %; 5: 95; 7: 95; 10: 2571.36; 12: 68784 | [7 empty] | СП Автомобильные дороги
|  | Всего по позиции |  |  | 10: 15809.14 | [9 empty] | Всего по позиции
135 | ТЦ_11.3.04.05_23_2311204642_01_13.05.2022_02 (п.89 стр261) | Лоток Водоотводный бетонный ЛВБOptima 100 / 1 тип |  |  | шт |  |  | 140 | 2454.1 |  | 42574.23 | 8.07 | 343574 | [5 empty] | Лоток Водоотводный бетонный ЛВБOptima 100 / 1 тип
|  | (Автомобильные дороги) | [22 empty] | (Автомобильные дороги)
|  | Цена=2944,92/1,2 | [26 empty] | Цена=2944,92/1,2
|  | Всего по позиции |  |  | 10: 42574.23; 12: 343574 | [9 empty] | Всего по позиции
136 | ТЦ_08.1.02.15_23_2311204642_13.05.2022_01 (п.90 стр261) | Решетка чугунная РЧВ Optima D400 Волна |  |  | шт |  |  | 280 | 1273.57 |  | 44188.35 | 8.07 | 356600 | [5 empty] | Решетка чугунная РЧВ Optima D400 Волна
|  | (Автомобильные дороги) | [22 empty] | (Автомобильные дороги)
|  | Цена=1528,28/1,2 | [26 empty] | Цена=1528,28/1,2
|  | Всего по позиции |  |  | 10: 44188.35; 12: 356600 | [9 empty] | Всего по позиции
137 | ТЦ_01.7.15.09_23_2311204642_13.05.2022_01 (п.91 стр261) | Крепеж решетки к лотку бетонному Optima 100 |  |  | шт |  |  | 280 | 186.39 |  | 6467.04 | 8.07 | 52189 | [5 empty] | Крепеж решетки к лотку бетонному Optima 100
|  | (Автомобильные дороги) | [22 empty] | (Автомобильные дороги)
|  | Цена=223,67/1,2 | [26 empty] | Цена=223,67/1,2
|  | Всего по позиции |  |  | 10: 6467.04; 12: 52189 | [9 empty] | Всего по позиции
138 | ТЦ_23.8.02.01_23_2311204642_13.05.2022_01 (п.92 стр261) | Заглушка торцевая стальная DN 100 Н100 |  |  | шт |  |  | 4 | 383.13 |  | 189.96 | 8.07 | 1533 | [5 empty] | Заглушка торцевая стальная DN 100 Н100
|  | (Автомобильные дороги) | [22 empty] | (Автомобильные дороги)
|  | Цена=459,76/1,2 | [26 empty] | Цена=459,76/1,2
|  | Всего по позиции |  |  | 10: 189.96; 12: 1533 | [9 empty] | Всего по позиции
|  | Итоги по разделу 6 Канализация -К2- : | [23 empty] | Итоги по разделу 6 Канализация -К2- :
|  | Итого прямые затраты (справочно) |  |  | 10: 160964.29 | [13 empty] | Итого прямые затраты (справочно)
|  | в том числе: | [24 empty] | в том числе:
|  | Оплата труда рабочих |  |  | 10: 3249.48 | [13 empty] | Оплата труда рабочих
|  | Эксплуатация машин |  |  | 10: 7515.94 | [13 empty] | Эксплуатация машин
|  | в том числе оплата труда машинистов (Отм) |  |  | 10: 866.85 | [13 empty] | в том числе оплата труда машинистов (Отм)
|  | Материалы |  |  | 10: 150198.87 | [13 empty] | Материалы
|  | Строительные работы |  |  | 10: 170217.07 | [13 empty] | Строительные работы
|  | в том числе: | [24 empty] | в том числе:
|  | оплата труда |  |  | 10: 3249.48 | [13 empty] | оплата труда
|  | эксплуатация машин и механизмов |  |  | 10: 7515.94 | [13 empty] | эксплуатация машин и механизмов
|  | в том числе оплата труда машинистов (ОТм) |  |  | 10: 866.85 | [13 empty] | в том числе оплата труда машинистов (ОТм)
|  | материалы |  |  | 10: 150198.87 | [13 empty] | материалы
|  | накладные расходы |  |  | 10: 5648.46 | [13 empty] | накладные расходы
|  | сметная прибыль |  |  | 10: 3604.32 | [13 empty] | сметная прибыль
|  | Итого ФОТ (справочно) |  |  | 10: 4116.33 | [13 empty] | Итого ФОТ (справочно)
|  | Итого накладные расходы (справочно) |  |  | 10: 5648.46 | [13 empty] | Итого накладные расходы (справочно)
|  | Итого сметная прибыль (справочно) |  |  | 10: 3604.32 | [13 empty] | Итого сметная прибыль (справочно)
|  | Итого по разделу 6 Канализация -К2- |  |  | 10: 170217.07 | [14 empty] | Итого по разделу 6 Канализация -К2-
|  | в том числе: | [24 empty] | в том числе:
|  | материалы, изделия и конструкции отсутствующие в СНБ |  |  | 12: 753896 | [13 empty] | материалы, изделия и конструкции отсутствующие в СНБ
|  | Итоги по смете: | [28 empty] | Итоги по смете:
|  | Итого прямые затраты (справочно) |  |  | 10: 338665.56; 12: 3067579 | [18 empty] | Итого прямые затраты (справочно)
|  | в том числе: | [29 empty] | в том числе:
|  | Оплата труда рабочих |  |  | 10: 14859.25; 12: 397485 | [18 empty] | Оплата труда рабочих
|  | Эксплуатация машин |  |  | 10: 13250.65; 12: 163910 | [18 empty] | Эксплуатация машин
|  | в том числе оплата труда машинистов (Отм) |  |  | 10: 1178.49; 12: 31524 | [18 empty] | в том числе оплата труда машинистов (Отм)
|  | Материалы |  |  | 10: 310555.66; 12: 2506184 | [18 empty] | Материалы
|  | Строительные работы |  |  | 10: 290157.5; 12: 3150788 | [18 empty] | Строительные работы
|  | Строительные работы |  |  | 10: 286997.98; 12: 3111705 | [18 empty] | Строительные работы
|  | в том числе: | [29 empty] | в том числе:
|  | оплата труда |  |  | 10: 14316.7; 12: 382972 | [18 empty] | оплата труда
| 2 кв 2022 (СМР), Письмо Минстроя России от 02.06.2022 г. №24922-ИФ/09 | эксплуатация машин и механизмов |  |  | 10: 9768.87; 11: 12.37; 12: 120841 | [18 empty] | эксплуатация машин и механизмов
|  | в том числе оплата труда машинистов (ОТм) |  |  | 10: 1145.37; 12: 30638 | [18 empty] | в том числе оплата труда машинистов (ОТм)
| 2 кв 2022 (СМР), Письмо Минстроя России от 02.06.2022 г. №24922-ИФ/09 | материалы |  |  | 10: 236885.01; 11: 8.07; 12: 1911662 | [18 empty] | материалы
|  | накладные расходы |  |  | 10: 16789.11; 12: 449111 | [18 empty] | накладные расходы
|  | сметная прибыль |  |  | 10: 9238.29; 12: 247119 | [18 empty] | сметная прибыль
| 2 кв 2022 (СМР), Письмо Минстроя России от 02.06.2022 г. №24922-ИФ/09 | Транспортные расходы (перевозка), относимые на стоимость строительных работ |  |  | 10: 3159.52; 11: 12.37; 12: 39083 | [18 empty] | Транспортные расходы (перевозка), относимые на стоимость строительных работ
|  | Монтажные работы |  |  | 10: 75347.16; 12: 634733 | [18 empty] | Монтажные работы
|  | в том числе: | [29 empty] | в том числе:
|  | оплата труда |  |  | 10: 542.55; 12: 14513 | [18 empty] | оплата труда
| 2 кв 2022 (СМР), Письмо Минстроя России от 02.06.2022 г. №24922-ИФ/09 | эксплуатация машин и механизмов |  |  | 10: 322.26; 11: 12.37; 12: 3986 | [18 empty] | эксплуатация машин и механизмов
|  | в том числе оплата труда машинистов (ОТм) |  |  | 10: 33.12; 12: 886 | [18 empty] | в том числе оплата труда машинистов (ОТм)
| 2 кв 2022 (СМР), Письмо Минстроя России от 02.06.2022 г. №24922-ИФ/09 | материалы |  |  | 10: 73670.65; 11: 8.07; 12: 594522 | [18 empty] | материалы
|  | накладные расходы |  |  | 10: 529.62; 12: 14167 | [18 empty] | накладные расходы
|  | сметная прибыль |  |  | 10: 282.08; 12: 7545 | [18 empty] | сметная прибыль
| 2 кв 2022 (ОБ), Письмо Минстроя России от 02.06.2022 г. №24922-ИФ/09 прил.3 | Оборудование |  |  | 10: 65626.04; 11: 6.03; 12: 395725 | [18 empty] | Оборудование
|  | Итого ФОТ (справочно) |  |  | 10: 16037.74; 12: 429009 | [18 empty] | Итого ФОТ (справочно)
|  | Итого накладные расходы (справочно) |  |  | 10: 17318.73; 12: 463278 | [18 empty] | Итого накладные расходы (справочно)
|  | Итого сметная прибыль (справочно) |  |  | 10: 9520.37; 12: 254664 | [18 empty] | Итого сметная прибыль (справочно)
|  | ВСЕГО по смете |  |  | 10: 431130.7; 12: 4181246 | [19 empty] | ВСЕГО по смете
|  | в том числе: | [29 empty] | в том числе:
|  | материалы, изделия и конструкции отсутствующие в СНБ |  |  | 12: 1443851 | [18 empty] | материалы, изделия и конструкции отсутствующие в СНБ
|  | оборудование отсутствующее в СНБ |  |  | 12: 395725 | [18 empty] | оборудование отсутствующее в СНБ
Составил:
[должность, подпись (инициалы, фамилия)]
Проверил:
[должность, подпись (инициалы, фамилия)]

## 02-02-01
Приложение № 2
Утверждено приказом № 421 от 4 августа 2020 г. Минстроя РФ
СОГЛАСОВАНО: | [9 empty] | УТВЕРЖДАЮ:
"____" ________________ 202_ года | [12 empty] | "____" ________________ 202_ года
Наименование редакции сметных нормативов |  |  | Изменения в сметные нормы, федеральные единичные расценки и отдельные составляющие к ним, включенные в федеральный реестр сметных нормативов приказами Минстроя России от 26 декабря 2019 г. № 871/пр, 872/пр, 873/пр, 874/пр, 875/пр, 876/пр (в ред. приказов от 30.03.2020 № 171/пр, 172/пр, от 01.06.2020 № 294/пр, 295/пр, от 30.06.2020 № 352/пр, 353/пр, от 20.10.2020 № 635/пр, 636/пр, от 09.02.2021 № 50/пр, 51/пр, от 24.05.2021 № 320/пр, 321/пр, от 24.06.2021 № 407/пр, 408/пр, от 14.10.2021 № 745/пр, 746/пр), от 20.12.2021 № 961/пр, 962/пр) | [10 empty] | Изменения в сметные нормы, федеральные единичные расценки и отдельные составляющие к ним, включенные в федеральный реестр сметных нормативов приказами Минстроя России от 26 декабря 2019 г. № 871/пр, 872/пр, 873/пр, 874/пр, 875/пр, 876/пр (в ред. приказов от 30.03.2020 № 171/пр, 172/пр, от 01.06.2020 № 294/пр, 295/пр, от 30.06.2020 № 352/пр, 353/пр, от 20.10.2020 № 635/пр, 636/пр, от 09.02.2021 № 50/пр, 51/пр, от 24.05.2021 № 320/пр, 321/пр, от 24.06.2021 № 407/пр, 408/пр, от 14.10.2021 № 745/пр, 746/пр), от 20.12.2021 № 961/пр, 962/пр)
Наименование программного продукта |  |  | ГРАНД-Смета, версия 2022.1
Строительство очистных сооружений дождевых сточных вод с селитебной территории Автозаводского района г. Тольятти с подводящими трубопроводами и инженерно-техническим обеспечением. | [14 empty] | Строительство очистных сооружений дождевых сточных вод с селитебной территории Автозаводского района г. Тольятти с подводящими трубопроводами и инженерно-техническим обеспечением.
(наименование стройки)
Строительство очистных сооружений дождевых сточных вод с селитебной территории Автозаводского района г. Тольятти с подводящими трубопроводами и инженерно-техническим обеспечением. | [15 empty] | Строительство очистных сооружений дождевых сточных вод с селитебной территории Автозаводского района г. Тольятти с подводящими трубопроводами и инженерно-техническим обеспечением.
(наименование объекта капитального строительства)
ЛОКАЛЬНЫЙ СМЕТНЫЙ РАСЧЕТ (СМЕТА) № 02-02-01
Конструктивные решения. Сооружение КНС | [16 empty] | Конструктивные решения. Сооружение КНС
(наименование конструктивного решения)
Составлен | базисно-индексным | методом
Основание | 116/21-ИЛО3.4
(проектная и (или) иная техническая документация)
Составлен(а) в текущем (базисном) уровне цен |  |  | 2 квартал 2022г
Сметная стоимость |  | 40693.45 | (4411,36) | тыс.руб.
в том числе:
| строительных работ | 40693.45 | (4411,36) | тыс.руб. |  | Средства на оплату труда рабочих |  |  |  |  | 2438.86 | (91,17) | тыс.руб.
| монтажных работ | 0 | (0) | тыс.руб. |  | Нормативные затраты труда рабочих |  |  |  |  | 9888.56 |  | чел.час.
| оборудования | 0 | (0) | тыс.руб. |  | Нормативные затраты труда машинистов |  |  |  |  | 693.96 |  | чел.час.
| прочих затрат | 0 | (0) | тыс.руб. |  | Расчетный измеритель конструктивного решения
№ п/п | Обоснование | Наименование работ и затрат |  |  | Единица измерения | Количество |  |  | Сметная стоимость в базисном уровне цен (в текущем уровне цен (гр. 8) для ресурсов, отсутствующих в СНБ), руб. |  |  | Индексы | Сметная стоимость в текущем уровне цен, руб.
[6 empty] | на единицу | коэффициенты | всего с учетом коэффициентов | на единицу | коэффициенты | всего
1 | 2 | 3 |  |  | 4 | 5 | 6 | 7 | 8 | 9 | 10 | 11 | 12
Раздел 1. Камера 1 | [17 empty] | Раздел 1. Камера 1
1 | ФЕР06-01-001-01 | Устройство бетонной подготовки |  |  | 4: 100 м3; 7: 0.01 | [5 empty] | Устройство бетонной подготовки
| 1 | ОТ |  |  | 8: 1053; 10: 10.53; 11: 26.75; 12: 282 | [6 empty] | ОТ
| 2 | ЭМ |  |  | 8: 1566.06; 10: 15.66 | [6 empty] | ЭМ
| 3 | в т.ч. ОТм |  |  | 8: 244.39; 10: 2.44; 11: 26.75; 12: 65 | [6 empty] | в т.ч. ОТм
| 4 | М |  |  | 8: 909.27; 10: 9.09 | [6 empty] | М
Н | 04.1.02.05 | Смеси бетонные тяжелого бетона |  |  | 4: м3; 5: 102; 7: 1.02 | [7 empty] | Смеси бетонные тяжелого бетона
|  | ЗТ |  |  | 4: чел.-ч; 5: 135; 7: 1.35 | [8 empty] | ЗТ
|  | ЗТм |  |  | 4: чел.-ч; 5: 18.12; 7: 0.1812 | [8 empty] | ЗТм
|  | Итого по расценке |  |  | 8: 3528.33; 10: 35.28 | [9 empty] | Итого по расценке
|  | ФОТ |  |  | 10: 12.97; 12: 347 | [8 empty] | ФОТ
| Приказ № 812/пр от 21.12.2020 Прил. п.6 | НР Бетонные и железобетонные монолитные конструкции и работы в строительстве |  |  | 4: %; 5: 102; 7: 102; 10: 13.23; 12: 354 | [8 empty] | НР Бетонные и железобетонные монолитные конструкции и работы в строительстве
| Приказ № 774/пр от 11.12.2020 Прил. п.6 | СП Бетонные и железобетонные монолитные конструкции и работы в строительстве |  |  | 4: %; 5: 58; 7: 58; 10: 7.52; 12: 201 | [8 empty] | СП Бетонные и железобетонные монолитные конструкции и работы в строительстве
|  | Всего по позиции |  |  | 10: 56.03 | [10 empty] | Всего по позиции
2 | ФССЦ-04.1.02.05-0003 | Смеси бетонные тяжелого бетона (БСТ), класс В7,5 (М100) |  |  | 4: м3; 7: 1.02; 8: 560; 10: 571.2 | [5 empty] | Смеси бетонные тяжелого бетона (БСТ), класс В7,5 (М100)
|  | (Бетонные и железобетонные монолитные конструкции и работы в строительстве) | [22 empty] | (Бетонные и железобетонные монолитные конструкции и работы в строительстве)
|  | Всего по позиции |  |  | 10: 571.2 | [10 empty] | Всего по позиции
3 | ФЕР07-06-002-02 | Устройство камер со стенками: из монолитного бетона (Расчет 8,2+39+2,7+0,24+0,16+0,05+0,1=50,45м3) |  |  | 4: 100 м3; 7: 0.5045 | [5 empty] | Устройство камер со стенками: из монолитного бетона (Расчет 8,2+39+2,7+0,24+0,16+0,05+0,1=50,45м3)
| 1 | ОТ |  |  | 8: 7017.12; 10: 3540.14; 11: 26.75; 12: 94699 | [6 empty] | ОТ
| 2 | ЭМ |  |  | 8: 4249.9; 10: 2144.07 | [6 empty] | ЭМ
| 3 | в т.ч. ОТм |  |  | 8: 381.66; 10: 192.55; 11: 26.75; 12: 5151 | [6 empty] | в т.ч. ОТм
| 4 | М |  |  | 8: 4505.76; 10: 2273.16 | [6 empty] | М
Н | 04.1.02.05 | Смеси бетонные тяжелого бетона |  |  | 4: м3; 5: 90.6; 7: 45.7077 | [7 empty] | Смеси бетонные тяжелого бетона
Н | 05.1.08.14 | Конструкции сборные железобетонные |  |  | 4: м3; 5: 14; 7: 7.063 | [7 empty] | Конструкции сборные железобетонные
Н | 08.1.02.06 | Люки чугунные |  |  | 4: шт; 5: 11; 7: 5.5495 | [7 empty] | Люки чугунные
Н | 08.4.03.03 | Арматурная сталь для монолитных железобетонных конструкций |  |  | 4: т; 5: 19.8; 7: 9.9891 | [7 empty] | Арматурная сталь для монолитных железобетонных конструкций
|  | ЗТ |  |  | 4: чел.-ч; 5: 792; 7: 399.564 | [8 empty] | ЗТ
|  | ЗТм |  |  | 4: чел.-ч; 5: 28.82; 7: 14.5397 | [8 empty] | ЗТм
|  | Итого по расценке |  |  | 8: 15772.78; 10: 7957.37 | [9 empty] | Итого по расценке
|  | ФОТ |  |  | 10: 3732.69; 12: 99850 | [8 empty] | ФОТ
| Приказ № 812/пр от 21.12.2020 Прил. п.7 | НР Бетонные и железобетонные сборные конструкции и работы в строительстве |  |  | 4: %; 5: 110; 7: 110; 10: 4105.96; 12: 109835 | [8 empty] | НР Бетонные и железобетонные сборные конструкции и работы в строительстве
| Приказ № 774/пр от 11.12.2020 Прил. п.7 | СП Бетонные и железобетонные сборные конструкции и работы в строительстве |  |  | 4: %; 5: 73; 7: 73; 10: 2724.86; 12: 72891 | [8 empty] | СП Бетонные и железобетонные сборные конструкции и работы в строительстве
|  | Всего по позиции |  |  | 10: 14788.19 | [10 empty] | Всего по позиции
Днище, лоток | [25 empty] | Днище, лоток
4 | ФССЦ-04.1.02.05-0007 | Смеси бетонные тяжелого бетона (БСТ), класс В20 (М250) (днище, лоток) |  |  | 4: м3; 7: 8.2; 8: 665; 10: 5453 | [5 empty] | Смеси бетонные тяжелого бетона (БСТ), класс В20 (М250) (днище, лоток)
|  | (Бетонные и железобетонные монолитные конструкции и работы в строительстве) | [22 empty] | (Бетонные и железобетонные монолитные конструкции и работы в строительстве)
|  | Всего по позиции |  |  | 10: 5453 | [10 empty] | Всего по позиции
5 | Тех часть ФССЦ прил.15 | Надбавка на W6 Смеси бетонные тяжелого бетона (БСТ), класс В20 (М250) (днище, лоток) (Расчет 0,6-0,2=0,4; 0,4/0,2=2; 2*1,5%=3% Цена: 586,25*3%) |  |  | 4: м3; 7: 8.2; 8: 17.59; 10: 144.24 | [5 empty] | Надбавка на W6 Смеси бетонные тяжелого бетона (БСТ), класс В20 (М250) (днище, лоток) (Расчет 0,6-0,2=0,4; 0,4/0,2=2; 2*1,5%=3% Цена: 586,25*3%)
|  | (Бетонные и железобетонные монолитные конструкции и работы в строительстве) | [22 empty] | (Бетонные и железобетонные монолитные конструкции и работы в строительстве)
|  | Цена=586,25*3% от 1 | [24 empty] | Цена=586,25*3% от 1
|  | Всего по позиции |  |  | 10: 144.24 | [10 empty] | Всего по позиции
6 | ФССЦ-01.7.08.05-0002 | Добавка гидроизоляционная "Пенетрон-Адмикс" (4кг/м3) |  |  | 4: кг; 7: 32.8; 8: 77.93; 10: 2556.1 | [5 empty] | Добавка гидроизоляционная "Пенетрон-Адмикс" (4кг/м3)
|  | (Бетонные и железобетонные монолитные конструкции и работы в строительстве) | [22 empty] | (Бетонные и железобетонные монолитные конструкции и работы в строительстве)
|  | Всего по позиции |  |  | 10: 2556.1 | [10 empty] | Всего по позиции
7 | ФССЦ-08.4.03.03-0009 | Сталь арматурная рифленая свариваемая, класс А500С, диаметр 25 мм |  |  | 4: т; 7: 0.59904; 8: 5488.69; 10: 3287.94 | [5 empty] | Сталь арматурная рифленая свариваемая, класс А500С, диаметр 25 мм
|  | (Бетонные и железобетонные монолитные конструкции и работы в строительстве) | [22 empty] | (Бетонные и железобетонные монолитные конструкции и работы в строительстве)
|  | Всего по позиции |  |  | 10: 3287.94 | [10 empty] | Всего по позиции
8 | ФССЦ-08.4.03.02-0006 | Сталь арматурная, горячекатаная, гладкая, класс А-I, диаметр 16-18 мм |  |  | 4: т; 7: 0.0041; 8: 5650; 10: 23.17 | [5 empty] | Сталь арматурная, горячекатаная, гладкая, класс А-I, диаметр 16-18 мм
|  | (Бетонные и железобетонные монолитные конструкции и работы в строительстве) | [22 empty] | (Бетонные и железобетонные монолитные конструкции и работы в строительстве)
|  | Всего по позиции |  |  | 10: 23.17 | [10 empty] | Всего по позиции
Стены | [25 empty] | Стены
9 | ФССЦ-04.1.02.05-0009 | Смеси бетонные тяжелого бетона (БСТ), класс В25 (М350) (стены) |  |  | 4: м3; 7: 39; 8: 725.69; 10: 28301.91 | [5 empty] | Смеси бетонные тяжелого бетона (БСТ), класс В25 (М350) (стены)
|  | (Бетонные и железобетонные монолитные конструкции и работы в строительстве) | [22 empty] | (Бетонные и железобетонные монолитные конструкции и работы в строительстве)
|  | Всего по позиции |  |  | 10: 28301.91 | [10 empty] | Всего по позиции
10 | Тех часть ФССЦ прил.15 | Надбавка на W6 Смеси бетонные тяжелого бетона (БСТ), класс В25 (М350) (Расчет 0,6-0,4=0,2; 0,2/0,2=1; 1*1,5%=1,5% Цена: 645,75*1,5%) |  |  | 4: м3; 7: 39; 8: 9.69; 10: 377.91 | [5 empty] | Надбавка на W6 Смеси бетонные тяжелого бетона (БСТ), класс В25 (М350) (Расчет 0,6-0,4=0,2; 0,2/0,2=1; 1*1,5%=1,5% Цена: 645,75*1,5%)
|  | (Бетонные и железобетонные монолитные конструкции и работы в строительстве) | [22 empty] | (Бетонные и железобетонные монолитные конструкции и работы в строительстве)
|  | Цена=645,75*1,5% от 1 | [24 empty] | Цена=645,75*1,5% от 1
|  | Всего по позиции |  |  | 10: 377.91 | [10 empty] | Всего по позиции
11 | ФССЦ-01.7.08.05-0002 | Добавка гидроизоляционная "Пенетрон-Адмикс" (4кг/м3) |  |  | 4: кг; 7: 156; 8: 77.93; 10: 12157.08 | [5 empty] | Добавка гидроизоляционная "Пенетрон-Адмикс" (4кг/м3)
|  | (Бетонные и железобетонные монолитные конструкции и работы в строительстве) | [22 empty] | (Бетонные и железобетонные монолитные конструкции и работы в строительстве)
|  | Всего по позиции |  |  | 10: 12157.08 | [10 empty] | Всего по позиции
12 | ФССЦ-08.4.03.03-0009 | Сталь арматурная рифленая свариваемая, класс А500С, диаметр 25 мм |  |  | 4: т; 7: 10.8598; 8: 5488.69; 10: 59606.1 | [5 empty] | Сталь арматурная рифленая свариваемая, класс А500С, диаметр 25 мм
|  | (Бетонные и железобетонные монолитные конструкции и работы в строительстве) | [22 empty] | (Бетонные и железобетонные монолитные конструкции и работы в строительстве)
|  | Всего по позиции |  |  | 10: 59606.1 | [10 empty] | Всего по позиции
13 | ФССЦ-08.4.03.02-0002 | Сталь арматурная, горячекатаная, гладкая, класс А-I, диаметр 8 мм |  |  | 4: т; 7: 0.28302; 8: 6780; 10: 1918.88 | [5 empty] | Сталь арматурная, горячекатаная, гладкая, класс А-I, диаметр 8 мм
|  | (Бетонные и железобетонные монолитные конструкции и работы в строительстве) | [22 empty] | (Бетонные и железобетонные монолитные конструкции и работы в строительстве)
|  | Всего по позиции |  |  | 10: 1918.88 | [10 empty] | Всего по позиции
Плита покрытия | [25 empty] | Плита покрытия
14 | ФССЦ-04.1.02.05-0009 | Смеси бетонные тяжелого бетона (БСТ), класс В25 (М350) (покрытие) |  |  | 4: м3; 7: 2.7; 8: 725.69; 10: 1959.36 | [5 empty] | Смеси бетонные тяжелого бетона (БСТ), класс В25 (М350) (покрытие)
|  | (Бетонные и железобетонные монолитные конструкции и работы в строительстве) | [22 empty] | (Бетонные и железобетонные монолитные конструкции и работы в строительстве)
|  | Всего по позиции |  |  | 10: 1959.36 | [10 empty] | Всего по позиции
15 | Тех часть ФССЦ прил.15 | Надбавка на W6 Смеси бетонные тяжелого бетона (БСТ), класс В25 (М350) (Расчет 0,6-0,4=0,2; 0,2/0,2=1; 1*1,5%=1,5% Цена: 645,75*1,5%) |  |  | 4: м3; 7: 2.7; 8: 9.69; 10: 26.16 | [5 empty] | Надбавка на W6 Смеси бетонные тяжелого бетона (БСТ), класс В25 (М350) (Расчет 0,6-0,4=0,2; 0,2/0,2=1; 1*1,5%=1,5% Цена: 645,75*1,5%)
|  | (Бетонные и железобетонные монолитные конструкции и работы в строительстве) | [22 empty] | (Бетонные и железобетонные монолитные конструкции и работы в строительстве)
|  | Цена=645,75*1,5% от 1 | [24 empty] | Цена=645,75*1,5% от 1
|  | Всего по позиции |  |  | 10: 26.16 | [10 empty] | Всего по позиции
16 | ФССЦ-01.7.08.05-0002 | Добавка гидроизоляционная "Пенетрон-Адмикс" (4кг/м3) |  |  | 4: кг; 7: 10.8; 8: 77.93; 10: 841.64 | [5 empty] | Добавка гидроизоляционная "Пенетрон-Адмикс" (4кг/м3)
|  | (Бетонные и железобетонные монолитные конструкции и работы в строительстве) | [22 empty] | (Бетонные и железобетонные монолитные конструкции и работы в строительстве)
|  | Всего по позиции |  |  | 10: 841.64 | [10 empty] | Всего по позиции
17 | ФССЦ-08.4.03.03-0009 | Сталь арматурная рифленая свариваемая, класс А500С, диаметр 25 мм |  |  | 4: т; 7: 0.93634; 8: 5488.69; 10: 5139.26 | [5 empty] | Сталь арматурная рифленая свариваемая, класс А500С, диаметр 25 мм
|  | (Бетонные и железобетонные монолитные конструкции и работы в строительстве) | [22 empty] | (Бетонные и железобетонные монолитные конструкции и работы в строительстве)
|  | Всего по позиции |  |  | 10: 5139.26 | [10 empty] | Всего по позиции
18 | ФССЦ-05.1.01.09-0056 | Кольцо стеновое смотровых колодцев КС10.9, бетон B15 (М200), объем 0,24 м3, расход арматуры 5,66 кг |  |  | 4: шт; 7: 1; 8: 362.1; 10: 362.1 | [5 empty] | Кольцо стеновое смотровых колодцев КС10.9, бетон B15 (М200), объем 0,24 м3, расход арматуры 5,66 кг
|  | (Бетонные и железобетонные монолитные конструкции и работы в строительстве) | [22 empty] | (Бетонные и железобетонные монолитные конструкции и работы в строительстве)
|  | Всего по позиции |  |  | 10: 362.1 | [10 empty] | Всего по позиции
19 | ФССЦ-05.1.01.09-0055 | Кольцо стеновое смотровых колодцев КС10.6, бетон B15 (М200), объем 0,16 м3, расход арматуры 3,95 кг |  |  | 4: шт; 7: 1; 8: 242.94; 10: 242.94 | [5 empty] | Кольцо стеновое смотровых колодцев КС10.6, бетон B15 (М200), объем 0,16 м3, расход арматуры 3,95 кг
|  | (Бетонные и железобетонные монолитные конструкции и работы в строительстве) | [22 empty] | (Бетонные и железобетонные монолитные конструкции и работы в строительстве)
|  | Всего по позиции |  |  | 10: 242.94 | [10 empty] | Всего по позиции
20 | ФССЦ-05.1.01.09-0051 | Кольцо стеновое смотровых колодцев КС7.3, бетон B15 (М200), объем 0,05 м3, расход арматуры 1,64 кг |  |  | 4: шт; 7: 1; 8: 78.56; 10: 78.56 | [5 empty] | Кольцо стеновое смотровых колодцев КС7.3, бетон B15 (М200), объем 0,05 м3, расход арматуры 1,64 кг
|  | (Бетонные и железобетонные монолитные конструкции и работы в строительстве) | [22 empty] | (Бетонные и железобетонные монолитные конструкции и работы в строительстве)
|  | Всего по позиции |  |  | 10: 78.56 | [10 empty] | Всего по позиции
21 | ФССЦ-05.1.06.09-0088 | Плиты перекрытия ПП10-2, бетон B15, объем 0,10 м3, расход арматуры 16,65 кг |  |  | 4: шт; 7: 1; 8: 175.57; 10: 175.57 | [5 empty] | Плиты перекрытия ПП10-2, бетон B15, объем 0,10 м3, расход арматуры 16,65 кг
|  | (Бетонные и железобетонные монолитные конструкции и работы в строительстве) | [22 empty] | (Бетонные и железобетонные монолитные конструкции и работы в строительстве)
|  | Всего по позиции |  |  | 10: 175.57 | [10 empty] | Всего по позиции
22 | ФССЦ-08.1.02.06-0041 | Люк чугунный легкий |  |  | 4: шт; 7: 1; 8: 375; 10: 375 | [5 empty] | Люк чугунный легкий
|  | (Бетонные и железобетонные монолитные конструкции и работы в строительстве) | [22 empty] | (Бетонные и железобетонные монолитные конструкции и работы в строительстве)
|  | Всего по позиции |  |  | 10: 375 | [10 empty] | Всего по позиции
23 | ФССЦ-24.2.06.03-0014 | Муфты стеклопластиковые, номинальное давление 1,0 МПа (10 кгс/см2), кольцевая жесткость 10000 кг/м2, наружный диаметр 1200 мм |  |  | 4: шт; 7: 1; 8: 2748.83; 10: 2748.83 | [5 empty] | Муфты стеклопластиковые, номинальное давление 1,0 МПа (10 кгс/см2), кольцевая жесткость 10000 кг/м2, наружный диаметр 1200 мм
|  | (Бетонные и железобетонные монолитные конструкции и работы в строительстве) | [22 empty] | (Бетонные и железобетонные монолитные конструкции и работы в строительстве)
|  | Всего по позиции |  |  | 10: 2748.83 | [10 empty] | Всего по позиции
Гидроизоляция | [25 empty] | Гидроизоляция
24 | ФЕР08-01-008-03 | Устройство горизонтальной изоляции: методом наплавления (2 слоя) |  |  | 4: 100 м2; 7: 0.073 | [5 empty] | Устройство горизонтальной изоляции: методом наплавления (2 слоя)
|  | за 2 раза ПЗ=2 (ОЗП=2; ЭМ=2 к расх.; ЗПМ=2; МАТ=2 к расх.; ТЗ=2; ТЗМ=2) | [25 empty] | за 2 раза ПЗ=2 (ОЗП=2; ЭМ=2 к расх.; ЗПМ=2; МАТ=2 к расх.; ТЗ=2; ТЗМ=2)
| 1 | ОТ |  |  | 8: 58.09; 9: 2; 10: 8.48; 11: 26.75; 12: 227 | [6 empty] | ОТ
| 2 | ЭМ |  |  | 8: 45.18; 9: 2; 10: 6.6 | [6 empty] | ЭМ
| 3 | в т.ч. ОТм |  |  | 8: 1.99; 9: 2; 10: 0.29; 11: 26.75; 12: 8 | [6 empty] | в т.ч. ОТм
| 4 | М |  |  | 8: 74.2; 9: 2; 10: 10.83 | [6 empty] | М
Н | 12.1.02.15 | Материал рулонный кровельный гидроизоляционный битумно-полимерный СБС-модифицированный |  |  | 4: м2; 5: 115; 6: 2; 7: 16.79 | [7 empty] | Материал рулонный кровельный гидроизоляционный битумно-полимерный СБС-модифицированный
|  | ЗТ |  |  | 4: чел.-ч; 5: 6.81; 6: 2; 7: 0.99426 | [8 empty] | ЗТ
|  | ЗТм |  |  | 4: чел.-ч; 5: 0.16; 6: 2; 7: 0.02336 | [8 empty] | ЗТм
|  | Итого по расценке |  |  | 8: 177.47; 10: 25.91 | [9 empty] | Итого по расценке
|  | ФОТ |  |  | 10: 8.77; 12: 235 | [8 empty] | ФОТ
| Приказ № 812/пр от 21.12.2020 Прил. п.8 | НР Конструкции из кирпича и блоков |  |  | 4: %; 5: 110; 7: 110; 10: 9.65; 12: 259 | [8 empty] | НР Конструкции из кирпича и блоков
| Приказ № 774/пр от 11.12.2020 Прил. п.8 | СП Конструкции из кирпича и блоков |  |  | 4: %; 5: 69; 7: 69; 10: 6.05; 12: 162 | [8 empty] | СП Конструкции из кирпича и блоков
|  | Всего по позиции |  |  | 10: 41.61 | [10 empty] | Всего по позиции
25 | ФССЦ-12.1.02.03-0055 | Материал рулонный битумно-полимерный кровельный и гидроизоляционный наплавляемый ЭПП, основа полиэстер, гибкость не выше-15 °C, масса 1 м2 4,0 кг, прочность не менее 360 Н, теплостойкость не менее 120 °C |  |  | 4: м2; 7: 16.79; 8: 38.42; 10: 645.07 | [5 empty] | Материал рулонный битумно-полимерный кровельный и гидроизоляционный наплавляемый ЭПП, основа полиэстер, гибкость не выше-15 °C, масса 1 м2 4,0 кг, прочность не менее 360 Н, теплостойкость не менее 120 °C
|  | (Бетонные и железобетонные монолитные конструкции и работы в строительстве) | [22 empty] | (Бетонные и железобетонные монолитные конструкции и работы в строительстве)
|  | Всего по позиции |  |  | 10: 645.07 | [10 empty] | Всего по позиции
26 | ФЕР08-01-008-04 | Устройство боковой изоляции: методом наплавления (2 слоя) |  |  | 4: 100 м2; 7: 0.079 | [5 empty] | Устройство боковой изоляции: методом наплавления (2 слоя)
|  | за 2 раза ПЗ=2 (ОЗП=2; ЭМ=2 к расх.; ЗПМ=2; МАТ=2 к расх.; ТЗ=2; ТЗМ=2) | [25 empty] | за 2 раза ПЗ=2 (ОЗП=2; ЭМ=2 к расх.; ЗПМ=2; МАТ=2 к расх.; ТЗ=2; ТЗМ=2)
| 1 | ОТ |  |  | 8: 209.45; 9: 2; 10: 33.09; 11: 26.75; 12: 885 | [6 empty] | ОТ
| 2 | ЭМ |  |  | 8: 144.19; 9: 2; 10: 22.78 | [6 empty] | ЭМ
| 3 | в т.ч. ОТм |  |  | 8: 2.24; 9: 2; 10: 0.35; 11: 26.75; 12: 9 | [6 empty] | в т.ч. ОТм
| 4 | М |  |  | 8: 305.74; 9: 2; 10: 48.31 | [6 empty] | М
Н | 12.1.02.15 | Материал рулонный кровельный гидроизоляционный битумно-полимерный СБС-модифицированный |  |  | 4: м2; 5: 115; 6: 2; 7: 18.17 | [7 empty] | Материал рулонный кровельный гидроизоляционный битумно-полимерный СБС-модифицированный
|  | ЗТ |  |  | 4: чел.-ч; 5: 23.64; 6: 2; 7: 3.7351 | [8 empty] | ЗТ
|  | ЗТм |  |  | 4: чел.-ч; 5: 0.18; 6: 2; 7: 0.02844 | [8 empty] | ЗТм
|  | Итого по расценке |  |  | 8: 659.38; 10: 104.18 | [9 empty] | Итого по расценке
|  | ФОТ |  |  | 10: 33.44; 12: 894 | [8 empty] | ФОТ
| Приказ № 812/пр от 21.12.2020 Прил. п.8 | НР Конструкции из кирпича и блоков |  |  | 4: %; 5: 110; 7: 110; 10: 36.78; 12: 983 | [8 empty] | НР Конструкции из кирпича и блоков
| Приказ № 774/пр от 11.12.2020 Прил. п.8 | СП Конструкции из кирпича и блоков |  |  | 4: %; 5: 69; 7: 69; 10: 23.07; 12: 617 | [8 empty] | СП Конструкции из кирпича и блоков
|  | Всего по позиции |  |  | 10: 164.03 | [10 empty] | Всего по позиции
27 | ФССЦ-12.1.02.03-0055 | Материал рулонный битумно-полимерный кровельный и гидроизоляционный наплавляемый ЭПП, основа полиэстер, гибкость не выше-15 °C, масса 1 м2 4,0 кг, прочность не менее 360 Н, теплостойкость не менее 120 °C |  |  | 4: м2; 7: 18.17; 8: 38.42; 10: 698.09 | [5 empty] | Материал рулонный битумно-полимерный кровельный и гидроизоляционный наплавляемый ЭПП, основа полиэстер, гибкость не выше-15 °C, масса 1 м2 4,0 кг, прочность не менее 360 Н, теплостойкость не менее 120 °C
|  | (Бетонные и железобетонные монолитные конструкции и работы в строительстве) | [22 empty] | (Бетонные и железобетонные монолитные конструкции и работы в строительстве)
|  | Всего по позиции |  |  | 10: 698.09 | [10 empty] | Всего по позиции
28 | ФЕР08-01-007-01 | Устройство прокладочной гидроизоляции фундаментов рулонными материалами в один слой насухо |  |  | 4: 100 м2; 7: 0.442 | [5 empty] | Устройство прокладочной гидроизоляции фундаментов рулонными материалами в один слой насухо
| 1 | ОТ |  |  | 8: 26.06; 10: 11.52; 11: 26.75; 12: 308 | [6 empty] | ОТ
| 2 | ЭМ |  |  | 8: 0.07; 10: 0.03 | [6 empty] | ЭМ
| 3 | в т.ч. ОТм |  |  | 8: 0.01; 10: 0; 11: 26.75 | [6 empty] | в т.ч. ОТм
Н | 12.1.02.10 | Материалы гидроизоляционные рулонные |  |  | 4: м2; 5: 110; 7: 48.62 | [7 empty] | Материалы гидроизоляционные рулонные
|  | ЗТ |  |  | 4: чел.-ч; 5: 3.19; 7: 1.41 | [8 empty] | ЗТ
|  | Итого по расценке |  |  | 8: 26.13; 10: 11.55 | [9 empty] | Итого по расценке
|  | ФОТ |  |  | 10: 11.52; 12: 308 | [8 empty] | ФОТ
| Приказ № 812/пр от 21.12.2020 Прил. п.8 | НР Конструкции из кирпича и блоков |  |  | 4: %; 5: 110; 7: 110; 10: 12.67; 12: 339 | [8 empty] | НР Конструкции из кирпича и блоков
| Приказ № 774/пр от 11.12.2020 Прил. п.8 | СП Конструкции из кирпича и блоков |  |  | 4: %; 5: 69; 7: 69; 10: 7.95; 12: 213 | [8 empty] | СП Конструкции из кирпича и блоков
|  | Всего по позиции |  |  | 10: 32.17 | [10 empty] | Всего по позиции
29 | ФССЦ-12.1.02.10-0098 | Мембрана профилированная гидроизоляционная, высота шипа 8 мм, прочность 300-600 Н, относительное удлинение при разрыве не менее 24-28 %, Г4 |  |  | 4: м2; 7: 48.62; 8: 15.71; 10: 763.82 | [5 empty] | Мембрана профилированная гидроизоляционная, высота шипа 8 мм, прочность 300-600 Н, относительное удлинение при разрыве не менее 24-28 %, Г4
|  | (Конструкции из кирпича и блоков) | [22 empty] | (Конструкции из кирпича и блоков)
|  | Всего по позиции |  |  | 10: 763.82 | [10 empty] | Всего по позиции
30 | ФЕР06-14-002-01 | Устройство деформационных швов в емкостных сооружениях с применением: резиновых прокладок |  |  | 4: 100 м; 7: 0.258 | [5 empty] | Устройство деформационных швов в емкостных сооружениях с применением: резиновых прокладок
| 1 | ОТ |  |  | 8: 745.33; 10: 192.3; 11: 26.75; 12: 5144 | [6 empty] | ОТ
| 2 | ЭМ |  |  | 8: 67.81; 10: 17.49 | [6 empty] | ЭМ
| 3 | в т.ч. ОТм |  |  | 8: 5.17; 10: 1.33; 11: 26.75; 12: 36 | [6 empty] | в т.ч. ОТм
| 4 | М |  |  | 8: 9332.96; 10: 2407.9 | [6 empty] | М
|  | ЗТ |  |  | 4: чел.-ч; 5: 73; 7: 18.834 | [8 empty] | ЗТ
|  | ЗТм |  |  | 4: чел.-ч; 5: 0.39; 7: 0.10062 | [8 empty] | ЗТм
|  | Итого по расценке |  |  | 8: 10146.1; 10: 2617.69 | [9 empty] | Итого по расценке
|  | ФОТ |  |  | 10: 193.63; 12: 5180 | [8 empty] | ФОТ
| Приказ № 812/пр от 21.12.2020 Прил. п.6 | НР Бетонные и железобетонные монолитные конструкции и работы в строительстве |  |  | 4: %; 5: 102; 7: 102; 10: 197.5; 12: 5284 | [8 empty] | НР Бетонные и железобетонные монолитные конструкции и работы в строительстве
| Приказ № 774/пр от 11.12.2020 Прил. п.6 | СП Бетонные и железобетонные монолитные конструкции и работы в строительстве |  |  | 4: %; 5: 58; 7: 58; 10: 112.31; 12: 3004 | [8 empty] | СП Бетонные и железобетонные монолитные конструкции и работы в строительстве
|  | Всего по позиции |  |  | 10: 2927.5 | [10 empty] | Всего по позиции
31 | ФССЦ-01.7.19.04-0031 | Прокладки резиновые (пластина техническая прессованная) |  |  | 4: кг; 7: -92.88; 8: 23.09; 10: -2144.6 | [5 empty] | Прокладки резиновые (пластина техническая прессованная)
|  | (Бетонные и железобетонные монолитные конструкции и работы в строительстве) | [22 empty] | (Бетонные и железобетонные монолитные конструкции и работы в строительстве)
|  | Всего по позиции |  |  | 10: -2144.6 | [10 empty] | Всего по позиции
32 | ФССЦ-12.1.01.03-0052 | Прокладка гидроизоляционная саморасширяющаяся "Пенебар SW-45" |  |  | 4: м; 7: 25.8; 8: 73.78; 10: 1903.52 | [5 empty] | Прокладка гидроизоляционная саморасширяющаяся "Пенебар SW-45"
|  | (Бетонные и железобетонные монолитные конструкции и работы в строительстве) | [22 empty] | (Бетонные и железобетонные монолитные конструкции и работы в строительстве)
|  | Всего по позиции |  |  | 10: 1903.52 | [10 empty] | Всего по позиции
33 | ФССЦ-08.1.02.17-0022 | Сетка крепежная стальная для гидроизоляционной прокладки "Пенебар SW-45" |  |  | 4: м; 7: 12; 8: 15.61; 10: 187.32 | [5 empty] | Сетка крепежная стальная для гидроизоляционной прокладки "Пенебар SW-45"
|  | (Бетонные и железобетонные монолитные конструкции и работы в строительстве) | [22 empty] | (Бетонные и железобетонные монолитные конструкции и работы в строительстве)
|  | Всего по позиции |  |  | 10: 187.32 | [10 empty] | Всего по позиции
34 | ФССЦ-01.7.15.07-0094 | Дюбель-гвозди оцинкованные с шайбой, размер 4,5х60 мм (вес 1шт 0,0091кг) |  |  | 4: кг; 7: 0.4368; 8: 25.48; 10: 11.13 | [5 empty] | Дюбель-гвозди оцинкованные с шайбой, размер 4,5х60 мм (вес 1шт 0,0091кг)
|  | (Бетонные и железобетонные монолитные конструкции и работы в строительстве) | [22 empty] | (Бетонные и железобетонные монолитные конструкции и работы в строительстве)
|  | Всего по позиции |  |  | 10: 11.13 | [10 empty] | Всего по позиции
|  | Итоги по разделу 1 Камера 1 : | [26 empty] | Итоги по разделу 1 Камера 1 :
|  | Итого прямые затраты (справочно) |  |  | 10: 139163.28 | [16 empty] | Итого прямые затраты (справочно)
|  | в том числе: | [27 empty] | в том числе:
|  | Оплата труда рабочих |  |  | 10: 3796.06 | [16 empty] | Оплата труда рабочих
|  | Эксплуатация машин |  |  | 10: 2206.63 | [16 empty] | Эксплуатация машин
|  | в том числе оплата труда машинистов (Отм) |  |  | 10: 196.96 | [16 empty] | в том числе оплата труда машинистов (Отм)
|  | Материалы |  |  | 10: 133160.59 | [16 empty] | Материалы
|  | Строительные работы |  |  | 10: 146420.83 | [16 empty] | Строительные работы
|  | в том числе: | [27 empty] | в том числе:
|  | оплата труда |  |  | 10: 3796.06 | [16 empty] | оплата труда
|  | эксплуатация машин и механизмов |  |  | 10: 2206.63 | [16 empty] | эксплуатация машин и механизмов
|  | в том числе оплата труда машинистов (ОТм) |  |  | 10: 196.96 | [16 empty] | в том числе оплата труда машинистов (ОТм)
|  | материалы |  |  | 10: 133160.59 | [16 empty] | материалы
|  | накладные расходы |  |  | 10: 4375.79 | [16 empty] | накладные расходы
|  | сметная прибыль |  |  | 10: 2881.76 | [16 empty] | сметная прибыль
|  | Итого ФОТ (справочно) |  |  | 10: 3993.02 | [16 empty] | Итого ФОТ (справочно)
|  | Итого накладные расходы (справочно) |  |  | 10: 4375.79 | [16 empty] | Итого накладные расходы (справочно)
|  | Итого сметная прибыль (справочно) |  |  | 10: 2881.76 | [16 empty] | Итого сметная прибыль (справочно)
|  | Итого по разделу 1 Камера 1 |  |  | 10: 146420.83 | [17 empty] | Итого по разделу 1 Камера 1
Раздел 2. Камера 3 | [17 empty] | Раздел 2. Камера 3
35 | ФЕР23-03-001-08 | Устройство круглых сборных железобетонных канализационных колодцев диаметром: 2 м в мокрых грунтах (Расчет 14,6+4*0,59+2*0,39+0,24+0,16+0,05+0,55+0,1+0,85=19,69м3) |  |  | 4: 10 м3; 7: 1.969 | [5 empty] | Устройство круглых сборных железобетонных канализационных колодцев диаметром: 2 м в мокрых грунтах (Расчет 14,6+4*0,59+2*0,39+0,24+0,16+0,05+0,55+0,1+0,85=19,69м3)
| 1 | ОТ |  |  | 8: 830.81; 10: 1635.86; 11: 26.75; 12: 43759 | [6 empty] | ОТ
| 2 | ЭМ |  |  | 8: 1597.94; 10: 3146.34 | [6 empty] | ЭМ
| 3 | в т.ч. ОТм |  |  | 8: 207.78; 10: 409.12; 11: 26.75; 12: 10944 | [6 empty] | в т.ч. ОТм
| 4 | М |  |  | 8: 6891.29; 10: 13568.95 | [6 empty] | М
П,Н | 05.1.01.09 | Кольца для колодцев сборные железобетонные диаметром 2000 мм |  |  | 4: м; 5: 0; 7: 0 | [7 empty] | Кольца для колодцев сборные железобетонные диаметром 2000 мм
П,Н | 05.1.01.13 | Плиты сборные железобетонные |  |  | 4: шт; 5: 0; 7: 0 | [7 empty] | Плиты сборные железобетонные
П,Н | 07.2.05.01-0032 | Ограждения лестничных проемов, лестничные марши, пожарные лестницы |  |  | 4: т; 5: 0; 7: 0 | [7 empty] | Ограждения лестничных проемов, лестничные марши, пожарные лестницы
П,Н | 08.1.02.06 | Люки чугунные |  |  | 4: шт; 5: 0; 7: 0 | [7 empty] | Люки чугунные
|  | ЗТ |  |  | 4: чел.-ч; 5: 91.6; 7: 180.3604 | [8 empty] | ЗТ
|  | ЗТм |  |  | 4: чел.-ч; 5: 16.21; 7: 31.9175 | [8 empty] | ЗТм
|  | Итого по расценке |  |  | 8: 9320.04; 10: 18351.15 | [9 empty] | Итого по расценке
|  | ФОТ |  |  | 10: 2044.98; 12: 54703 | [8 empty] | ФОТ
| Приказ № 812/пр от 21.12.2020 Прил. п.18 | НР Наружные сети водопровода, канализации, теплоснабжения, газопровода |  |  | 4: %; 5: 117; 7: 117; 10: 2392.63; 12: 64003 | [8 empty] | НР Наружные сети водопровода, канализации, теплоснабжения, газопровода
| Приказ № 774/пр от 11.12.2020 Прил. п.18 | СП Наружные сети водопровода, канализации, теплоснабжения, газопровода |  |  | 4: %; 5: 74; 7: 74; 10: 1513.29; 12: 40480 | [8 empty] | СП Наружные сети водопровода, канализации, теплоснабжения, газопровода
|  | Всего по позиции |  |  | 10: 22257.07 | [10 empty] | Всего по позиции
36 | ФССЦ-04.1.02.05-0001 | Смеси бетонные тяжелого бетона (БСТ), класс В3,5 (М50) |  |  | 4: м3; 7: -1.7721; 8: 545.6; 10: -966.86 | [5 empty] | Смеси бетонные тяжелого бетона (БСТ), класс В3,5 (М50)
|  | (Наружные сети водопровода, канализации, теплоснабжения, газопровода) | [22 empty] | (Наружные сети водопровода, канализации, теплоснабжения, газопровода)
|  | Всего по позиции |  |  | 10: -966.86 | [10 empty] | Всего по позиции
37 | ФССЦ-04.1.02.05-0006 | Смеси бетонные тяжелого бетона (БСТ), класс В15 (М200) |  |  | 4: м3; 7: -11.2824; 8: 592.76; 10: -6687.74 | [5 empty] | Смеси бетонные тяжелого бетона (БСТ), класс В15 (М200)
|  | (Наружные сети водопровода, канализации, теплоснабжения, газопровода) | [22 empty] | (Наружные сети водопровода, канализации, теплоснабжения, газопровода)
|  | Всего по позиции |  |  | 10: -6687.74 | [10 empty] | Всего по позиции
38 | ФССЦ-04.1.02.05-0003 | Смеси бетонные тяжелого бетона (БСТ), класс В7,5 (М100) (подготовка) |  |  | 4: м3; 7: 0.8; 8: 560; 10: 448 | [5 empty] | Смеси бетонные тяжелого бетона (БСТ), класс В7,5 (М100) (подготовка)
|  | (Бетонные и железобетонные монолитные конструкции и работы в строительстве) | [22 empty] | (Бетонные и железобетонные монолитные конструкции и работы в строительстве)
|  | Всего по позиции |  |  | 10: 448 | [10 empty] | Всего по позиции
39 | ФССЦ-04.1.02.05-0007 | Смеси бетонные тяжелого бетона (БСТ), класс В20 (М250) (днище, лоток) |  |  | 4: м3; 7: 14.6; 8: 665; 10: 9709 | [5 empty] | Смеси бетонные тяжелого бетона (БСТ), класс В20 (М250) (днище, лоток)
|  | (Бетонные и железобетонные монолитные конструкции и работы в строительстве) | [22 empty] | (Бетонные и железобетонные монолитные конструкции и работы в строительстве)
|  | Всего по позиции |  |  | 10: 9709 | [10 empty] | Всего по позиции
40 | Тех часть ФССЦ прил.15 | Надбавка на W6 Смеси бетонные тяжелого бетона (БСТ), класс В20 (М250) (днище, лоток) (Расчет 0,6-0,2=0,4; 0,4/0,2=2; 2*1,5%=3% Цена: 586,25*3%) |  |  | 4: м3; 7: 14.6; 8: 17.59; 10: 256.81 | [5 empty] | Надбавка на W6 Смеси бетонные тяжелого бетона (БСТ), класс В20 (М250) (днище, лоток) (Расчет 0,6-0,2=0,4; 0,4/0,2=2; 2*1,5%=3% Цена: 586,25*3%)
|  | (Бетонные и железобетонные монолитные конструкции и работы в строительстве) | [22 empty] | (Бетонные и железобетонные монолитные конструкции и работы в строительстве)
|  | Цена=586,25*3% от 1 | [24 empty] | Цена=586,25*3% от 1
|  | Всего по позиции |  |  | 10: 256.81 | [10 empty] | Всего по позиции
41 | ФССЦ-01.7.08.05-0002 | Добавка гидроизоляционная "Пенетрон-Адмикс" (4кг/м3) |  |  | 4: кг; 7: 58.4; 8: 77.93; 10: 4551.11 | [5 empty] | Добавка гидроизоляционная "Пенетрон-Адмикс" (4кг/м3)
|  | (Бетонные и железобетонные монолитные конструкции и работы в строительстве) | [22 empty] | (Бетонные и железобетонные монолитные конструкции и работы в строительстве)
|  | Всего по позиции |  |  | 10: 4551.11 | [10 empty] | Всего по позиции
42 | ФССЦ-08.4.03.03-0006 | Сталь арматурная рифленая свариваемая, класс А500С, диаметр 16 мм |  |  | 4: т; 7: 0.84644; 8: 5488.69; 10: 4645.84 | [5 empty] | Сталь арматурная рифленая свариваемая, класс А500С, диаметр 16 мм
|  | (Бетонные и железобетонные монолитные конструкции и работы в строительстве) | [22 empty] | (Бетонные и железобетонные монолитные конструкции и работы в строительстве)
|  | Всего по позиции |  |  | 10: 4645.84 | [10 empty] | Всего по позиции
43 | ФССЦ-08.4.03.02-0002 | Сталь арматурная, горячекатаная, гладкая, класс А-I, диаметр 8 мм |  |  | 4: т; 7: 0.10752; 8: 6780; 10: 728.99 | [5 empty] | Сталь арматурная, горячекатаная, гладкая, класс А-I, диаметр 8 мм
|  | (Бетонные и железобетонные монолитные конструкции и работы в строительстве) | [22 empty] | (Бетонные и железобетонные монолитные конструкции и работы в строительстве)
|  | Всего по позиции |  |  | 10: 728.99 | [10 empty] | Всего по позиции
44 | ФССЦ-08.4.03.02-0006 | Сталь арматурная, горячекатаная, гладкая, класс А-I, диаметр 16-18 мм |  |  | 4: т; 7: 0.02296; 8: 5650; 10: 129.72 | [5 empty] | Сталь арматурная, горячекатаная, гладкая, класс А-I, диаметр 16-18 мм
|  | (Бетонные и железобетонные монолитные конструкции и работы в строительстве) | [22 empty] | (Бетонные и железобетонные монолитные конструкции и работы в строительстве)
|  | Всего по позиции |  |  | 10: 129.72 | [10 empty] | Всего по позиции
45 | ФССЦ-05.1.01.09-0073 | Кольцо стеновое смотровых колодцев КС20.9, бетон B15 (М200), объем 0,59 м3, расход арматуры 19,88 кг |  |  | 4: шт; 7: 4; 8: 901.16; 10: 3604.64 | [5 empty] | Кольцо стеновое смотровых колодцев КС20.9, бетон B15 (М200), объем 0,59 м3, расход арматуры 19,88 кг
|  | (Бетонные и железобетонные монолитные конструкции и работы в строительстве) | [22 empty] | (Бетонные и железобетонные монолитные конструкции и работы в строительстве)
|  | Всего по позиции |  |  | 10: 3604.64 | [10 empty] | Всего по позиции
46 | ФССЦ-05.1.01.09-0071 | Кольцо стеновое смотровых колодцев КС20.6, бетон B15 (М200), объем 0,39 м3, расход арматуры 13,04 кг |  |  | 4: шт; 7: 2; 8: 593.85; 10: 1187.7 | [5 empty] | Кольцо стеновое смотровых колодцев КС20.6, бетон B15 (М200), объем 0,39 м3, расход арматуры 13,04 кг
|  | (Бетонные и железобетонные монолитные конструкции и работы в строительстве) | [22 empty] | (Бетонные и железобетонные монолитные конструкции и работы в строительстве)
|  | Всего по позиции |  |  | 10: 1187.7 | [10 empty] | Всего по позиции
47 | ФССЦ-05.1.01.09-0056 | Кольцо стеновое смотровых колодцев КС10.9, бетон B15 (М200), объем 0,24 м3, расход арматуры 5,66 кг |  |  | 4: шт; 7: 1; 8: 362.1; 10: 362.1 | [5 empty] | Кольцо стеновое смотровых колодцев КС10.9, бетон B15 (М200), объем 0,24 м3, расход арматуры 5,66 кг
|  | (Бетонные и железобетонные монолитные конструкции и работы в строительстве) | [22 empty] | (Бетонные и железобетонные монолитные конструкции и работы в строительстве)
|  | Всего по позиции |  |  | 10: 362.1 | [10 empty] | Всего по позиции
48 | ФССЦ-05.1.01.09-0055 | Кольцо стеновое смотровых колодцев КС10.6, бетон B15 (М200), объем 0,16 м3, расход арматуры 3,95 кг |  |  | 4: шт; 7: 1; 8: 242.94; 10: 242.94 | [5 empty] | Кольцо стеновое смотровых колодцев КС10.6, бетон B15 (М200), объем 0,16 м3, расход арматуры 3,95 кг
|  | (Бетонные и железобетонные монолитные конструкции и работы в строительстве) | [22 empty] | (Бетонные и железобетонные монолитные конструкции и работы в строительстве)
|  | Всего по позиции |  |  | 10: 242.94 | [10 empty] | Всего по позиции
49 | ФССЦ-05.1.01.09-0051 | Кольцо стеновое смотровых колодцев КС7.3, бетон B15 (М200), объем 0,05 м3, расход арматуры 1,64 кг |  |  | 4: шт; 7: 1; 8: 78.56; 10: 78.56 | [5 empty] | Кольцо стеновое смотровых колодцев КС7.3, бетон B15 (М200), объем 0,05 м3, расход арматуры 1,64 кг
|  | (Бетонные и железобетонные монолитные конструкции и работы в строительстве) | [22 empty] | (Бетонные и железобетонные монолитные конструкции и работы в строительстве)
|  | Всего по позиции |  |  | 10: 78.56 | [10 empty] | Всего по позиции
50 | ФССЦ-05.1.06.09-0005 | Плиты перекрытия 1ПП20-2, бетон B15, объем 0,55 м3, расход арматуры 77,66 кг |  |  | 4: шт; 7: 1; 8: 871.29; 10: 871.29 | [5 empty] | Плиты перекрытия 1ПП20-2, бетон B15, объем 0,55 м3, расход арматуры 77,66 кг
|  | (Бетонные и железобетонные монолитные конструкции и работы в строительстве) | [22 empty] | (Бетонные и железобетонные монолитные конструкции и работы в строительстве)
|  | Всего по позиции |  |  | 10: 871.29 | [10 empty] | Всего по позиции
51 | ФССЦ-05.1.06.09-0088 | Плиты перекрытия ПП10-2, бетон B15, объем 0,10 м3, расход арматуры 16,65 кг |  |  | 4: шт; 7: 1; 8: 175.57; 10: 175.57 | [5 empty] | Плиты перекрытия ПП10-2, бетон B15, объем 0,10 м3, расход арматуры 16,65 кг
|  | (Бетонные и железобетонные монолитные конструкции и работы в строительстве) | [22 empty] | (Бетонные и железобетонные монолитные конструкции и работы в строительстве)
|  | Всего по позиции |  |  | 10: 175.57 | [10 empty] | Всего по позиции
52 | ФССЦ-05.1.08.06-0058 | Плиты дорожные ПД6, бетон B20, объем 0,85 м3, расход арматуры 99,30 кг |  |  | 4: шт; 7: 1; 8: 1235.84; 10: 1235.84 | [5 empty] | Плиты дорожные ПД6, бетон B20, объем 0,85 м3, расход арматуры 99,30 кг
|  | (Бетонные и железобетонные монолитные конструкции и работы в строительстве) | [22 empty] | (Бетонные и железобетонные монолитные конструкции и работы в строительстве)
|  | Всего по позиции |  |  | 10: 1235.84 | [10 empty] | Всего по позиции
53 | ФССЦ-08.1.02.06-0043 | Люк чугунный тяжелый |  |  | 4: шт; 7: 1; 8: 569.52; 10: 569.52 | [5 empty] | Люк чугунный тяжелый
|  | (Бетонные и железобетонные монолитные конструкции и работы в строительстве) | [22 empty] | (Бетонные и железобетонные монолитные конструкции и работы в строительстве)
|  | Всего по позиции |  |  | 10: 569.52 | [10 empty] | Всего по позиции
54 | ФССЦ-24.2.06.03-0014 | Муфты стеклопластиковые, номинальное давление 1,0 МПа (10 кгс/см2), кольцевая жесткость 10000 кг/м2, наружный диаметр 1200 мм |  |  | 4: шт; 7: 2; 8: 2748.83; 10: 5497.66 | [5 empty] | Муфты стеклопластиковые, номинальное давление 1,0 МПа (10 кгс/см2), кольцевая жесткость 10000 кг/м2, наружный диаметр 1200 мм
|  | (Бетонные и железобетонные монолитные конструкции и работы в строительстве) | [22 empty] | (Бетонные и железобетонные монолитные конструкции и работы в строительстве)
|  | Всего по позиции |  |  | 10: 5497.66 | [10 empty] | Всего по позиции
Гидроизоляция | [25 empty] | Гидроизоляция
55 | ФЕР08-01-008-03 | Устройство горизонтальной изоляции: методом наплавления (2 слоя) |  |  | 4: 100 м2; 7: 0.073 | [5 empty] | Устройство горизонтальной изоляции: методом наплавления (2 слоя)
|  | за 2 раза ПЗ=2 (ОЗП=2; ЭМ=2 к расх.; ЗПМ=2; МАТ=2 к расх.; ТЗ=2; ТЗМ=2) | [25 empty] | за 2 раза ПЗ=2 (ОЗП=2; ЭМ=2 к расх.; ЗПМ=2; МАТ=2 к расх.; ТЗ=2; ТЗМ=2)
| 1 | ОТ |  |  | 8: 58.09; 9: 2; 10: 8.48; 11: 26.75; 12: 227 | [6 empty] | ОТ
| 2 | ЭМ |  |  | 8: 45.18; 9: 2; 10: 6.6 | [6 empty] | ЭМ
| 3 | в т.ч. ОТм |  |  | 8: 1.99; 9: 2; 10: 0.29; 11: 26.75; 12: 8 | [6 empty] | в т.ч. ОТм
| 4 | М |  |  | 8: 74.2; 9: 2; 10: 10.83 | [6 empty] | М
Н | 12.1.02.15 | Материал рулонный кровельный гидроизоляционный битумно-полимерный СБС-модифицированный |  |  | 4: м2; 5: 115; 6: 2; 7: 16.79 | [7 empty] | Материал рулонный кровельный гидроизоляционный битумно-полимерный СБС-модифицированный
|  | ЗТ |  |  | 4: чел.-ч; 5: 6.81; 6: 2; 7: 0.99426 | [8 empty] | ЗТ
|  | ЗТм |  |  | 4: чел.-ч; 5: 0.16; 6: 2; 7: 0.02336 | [8 empty] | ЗТм
|  | Итого по расценке |  |  | 8: 177.47; 10: 25.91 | [9 empty] | Итого по расценке
|  | ФОТ |  |  | 10: 8.77; 12: 235 | [8 empty] | ФОТ
| Приказ № 812/пр от 21.12.2020 Прил. п.8 | НР Конструкции из кирпича и блоков |  |  | 4: %; 5: 110; 7: 110; 10: 9.65; 12: 259 | [8 empty] | НР Конструкции из кирпича и блоков
| Приказ № 774/пр от 11.12.2020 Прил. п.8 | СП Конструкции из кирпича и блоков |  |  | 4: %; 5: 69; 7: 69; 10: 6.05; 12: 162 | [8 empty] | СП Конструкции из кирпича и блоков
|  | Всего по позиции |  |  | 10: 41.61 | [10 empty] | Всего по позиции
56 | ФССЦ-12.1.02.03-0055 | Материал рулонный битумно-полимерный кровельный и гидроизоляционный наплавляемый ЭПП, основа полиэстер, гибкость не выше-15 °C, масса 1 м2 4,0 кг, прочность не менее 360 Н, теплостойкость не менее 120 °C |  |  | 4: м2; 7: 16.79; 8: 38.42; 10: 645.07 | [5 empty] | Материал рулонный битумно-полимерный кровельный и гидроизоляционный наплавляемый ЭПП, основа полиэстер, гибкость не выше-15 °C, масса 1 м2 4,0 кг, прочность не менее 360 Н, теплостойкость не менее 120 °C
|  | (Бетонные и железобетонные монолитные конструкции и работы в строительстве) | [22 empty] | (Бетонные и железобетонные монолитные конструкции и работы в строительстве)
|  | Всего по позиции |  |  | 10: 645.07 | [10 empty] | Всего по позиции
57 | ФЕР08-01-008-04 | Устройство боковой изоляции: методом наплавления (2 слоя) |  |  | 4: 100 м2; 7: 0.409 | [5 empty] | Устройство боковой изоляции: методом наплавления (2 слоя)
|  | за 2 раза ПЗ=2 (ОЗП=2; ЭМ=2 к расх.; ЗПМ=2; МАТ=2 к расх.; ТЗ=2; ТЗМ=2) | [25 empty] | за 2 раза ПЗ=2 (ОЗП=2; ЭМ=2 к расх.; ЗПМ=2; МАТ=2 к расх.; ТЗ=2; ТЗМ=2)
| 1 | ОТ |  |  | 8: 209.45; 9: 2; 10: 171.33; 11: 26.75; 12: 4583 | [6 empty] | ОТ
| 2 | ЭМ |  |  | 8: 144.19; 9: 2; 10: 117.95 | [6 empty] | ЭМ
| 3 | в т.ч. ОТм |  |  | 8: 2.24; 9: 2; 10: 1.83; 11: 26.75; 12: 49 | [6 empty] | в т.ч. ОТм
| 4 | М |  |  | 8: 305.74; 9: 2; 10: 250.1 | [6 empty] | М
Н | 12.1.02.15 | Материал рулонный кровельный гидроизоляционный битумно-полимерный СБС-модифицированный |  |  | 4: м2; 5: 115; 6: 2; 7: 94.07 | [7 empty] | Материал рулонный кровельный гидроизоляционный битумно-полимерный СБС-модифицированный
|  | ЗТ |  |  | 4: чел.-ч; 5: 23.64; 6: 2; 7: 19.3375 | [8 empty] | ЗТ
|  | ЗТм |  |  | 4: чел.-ч; 5: 0.18; 6: 2; 7: 0.14724 | [8 empty] | ЗТм
|  | Итого по расценке |  |  | 8: 659.38; 10: 539.38 | [9 empty] | Итого по расценке
|  | ФОТ |  |  | 10: 173.16; 12: 4632 | [8 empty] | ФОТ
| Приказ № 812/пр от 21.12.2020 Прил. п.8 | НР Конструкции из кирпича и блоков |  |  | 4: %; 5: 110; 7: 110; 10: 190.48; 12: 5095 | [8 empty] | НР Конструкции из кирпича и блоков
| Приказ № 774/пр от 11.12.2020 Прил. п.8 | СП Конструкции из кирпича и блоков |  |  | 4: %; 5: 69; 7: 69; 10: 119.48; 12: 3196 | [8 empty] | СП Конструкции из кирпича и блоков
|  | Всего по позиции |  |  | 10: 849.34 | [10 empty] | Всего по позиции
58 | ФССЦ-12.1.02.03-0055 | Материал рулонный битумно-полимерный кровельный и гидроизоляционный наплавляемый ЭПП, основа полиэстер, гибкость не выше-15 °C, масса 1 м2 4,0 кг, прочность не менее 360 Н, теплостойкость не менее 120 °C |  |  | 4: м2; 7: 94.07; 8: 38.42; 10: 3614.17 | [5 empty] | Материал рулонный битумно-полимерный кровельный и гидроизоляционный наплавляемый ЭПП, основа полиэстер, гибкость не выше-15 °C, масса 1 м2 4,0 кг, прочность не менее 360 Н, теплостойкость не менее 120 °C
|  | (Бетонные и железобетонные монолитные конструкции и работы в строительстве) | [22 empty] | (Бетонные и железобетонные монолитные конструкции и работы в строительстве)
|  | Всего по позиции |  |  | 10: 3614.17 | [10 empty] | Всего по позиции
59 | ФЕР08-01-007-01 | Устройство прокладочной гидроизоляции фундаментов рулонными материалами в один слой насухо |  |  | 4: 100 м2; 7: 0.442 | [5 empty] | Устройство прокладочной гидроизоляции фундаментов рулонными материалами в один слой насухо
| 1 | ОТ |  |  | 8: 26.06; 10: 11.52; 11: 26.75; 12: 308 | [6 empty] | ОТ
| 2 | ЭМ |  |  | 8: 0.07; 10: 0.03 | [6 empty] | ЭМ
| 3 | в т.ч. ОТм |  |  | 8: 0.01; 10: 0; 11: 26.75 | [6 empty] | в т.ч. ОТм
Н | 12.1.02.10 | Материалы гидроизоляционные рулонные |  |  | 4: м2; 5: 110; 7: 48.62 | [7 empty] | Материалы гидроизоляционные рулонные
|  | ЗТ |  |  | 4: чел.-ч; 5: 3.19; 7: 1.41 | [8 empty] | ЗТ
|  | Итого по расценке |  |  | 8: 26.13; 10: 11.55 | [9 empty] | Итого по расценке
|  | ФОТ |  |  | 10: 11.52; 12: 308 | [8 empty] | ФОТ
| Приказ № 812/пр от 21.12.2020 Прил. п.8 | НР Конструкции из кирпича и блоков |  |  | 4: %; 5: 110; 7: 110; 10: 12.67; 12: 339 | [8 empty] | НР Конструкции из кирпича и блоков
| Приказ № 774/пр от 11.12.2020 Прил. п.8 | СП Конструкции из кирпича и блоков |  |  | 4: %; 5: 69; 7: 69; 10: 7.95; 12: 213 | [8 empty] | СП Конструкции из кирпича и блоков
|  | Всего по позиции |  |  | 10: 32.17 | [10 empty] | Всего по позиции
60 | ФССЦ-12.1.02.10-0098 | Мембрана профилированная гидроизоляционная, высота шипа 8 мм, прочность 300-600 Н, относительное удлинение при разрыве не менее 24-28 %, Г4 |  |  | 4: м2; 7: 48.62; 8: 15.71; 10: 763.82 | [5 empty] | Мембрана профилированная гидроизоляционная, высота шипа 8 мм, прочность 300-600 Н, относительное удлинение при разрыве не менее 24-28 %, Г4
|  | (Конструкции из кирпича и блоков) | [22 empty] | (Конструкции из кирпича и блоков)
|  | Всего по позиции |  |  | 10: 763.82 | [10 empty] | Всего по позиции
|  | Итоги по разделу 2 Камера 3 : | [26 empty] | Итоги по разделу 2 Камера 3 :
|  | Итого прямые затраты (справочно) |  |  | 10: 50591.74 | [16 empty] | Итого прямые затраты (справочно)
|  | в том числе: | [27 empty] | в том числе:
|  | Оплата труда рабочих |  |  | 10: 1827.19 | [16 empty] | Оплата труда рабочих
|  | Эксплуатация машин |  |  | 10: 3270.92 | [16 empty] | Эксплуатация машин
|  | в том числе оплата труда машинистов (Отм) |  |  | 10: 411.24 | [16 empty] | в том числе оплата труда машинистов (Отм)
|  | Материалы |  |  | 10: 45493.63 | [16 empty] | Материалы
|  | Строительные работы |  |  | 10: 54843.94 | [16 empty] | Строительные работы
|  | в том числе: | [27 empty] | в том числе:
|  | оплата труда |  |  | 10: 1827.19 | [16 empty] | оплата труда
|  | эксплуатация машин и механизмов |  |  | 10: 3270.92 | [16 empty] | эксплуатация машин и механизмов
|  | в том числе оплата труда машинистов (ОТм) |  |  | 10: 411.24 | [16 empty] | в том числе оплата труда машинистов (ОТм)
|  | материалы |  |  | 10: 45493.63 | [16 empty] | материалы
|  | накладные расходы |  |  | 10: 2605.43 | [16 empty] | накладные расходы
|  | сметная прибыль |  |  | 10: 1646.77 | [16 empty] | сметная прибыль
|  | Итого ФОТ (справочно) |  |  | 10: 2238.43 | [16 empty] | Итого ФОТ (справочно)
|  | Итого накладные расходы (справочно) |  |  | 10: 2605.43 | [16 empty] | Итого накладные расходы (справочно)
|  | Итого сметная прибыль (справочно) |  |  | 10: 1646.77 | [16 empty] | Итого сметная прибыль (справочно)
|  | Итого по разделу 2 Камера 3 |  |  | 10: 54843.94 | [17 empty] | Итого по разделу 2 Камера 3
Раздел 3. Камера 4 | [17 empty] | Раздел 3. Камера 4
61 | ФЕР23-03-001-08 | Устройство круглых сборных железобетонных канализационных колодцев диаметром: 2 м в мокрых грунтах (Расчет 14,6+2*0,59+2*0,16+0,05+0,02+0,55+0,1+0,85=17,67м3) |  |  | 4: 10 м3; 7: 1.767 | [5 empty] | Устройство круглых сборных железобетонных канализационных колодцев диаметром: 2 м в мокрых грунтах (Расчет 14,6+2*0,59+2*0,16+0,05+0,02+0,55+0,1+0,85=17,67м3)
| 1 | ОТ |  |  | 8: 830.81; 10: 1468.04; 11: 26.75; 12: 39270 | [6 empty] | ОТ
| 2 | ЭМ |  |  | 8: 1597.94; 10: 2823.56 | [6 empty] | ЭМ
| 3 | в т.ч. ОТм |  |  | 8: 207.78; 10: 367.15; 11: 26.75; 12: 9821 | [6 empty] | в т.ч. ОТм
| 4 | М |  |  | 8: 6891.29; 10: 12176.91 | [6 empty] | М
П,Н | 05.1.01.09 | Кольца для колодцев сборные железобетонные диаметром 2000 мм |  |  | 4: м; 5: 0; 7: 0 | [7 empty] | Кольца для колодцев сборные железобетонные диаметром 2000 мм
П,Н | 05.1.01.13 | Плиты сборные железобетонные |  |  | 4: шт; 5: 0; 7: 0 | [7 empty] | Плиты сборные железобетонные
П,Н | 07.2.05.01-0032 | Ограждения лестничных проемов, лестничные марши, пожарные лестницы |  |  | 4: т; 5: 0; 7: 0 | [7 empty] | Ограждения лестничных проемов, лестничные марши, пожарные лестницы
П,Н | 08.1.02.06 | Люки чугунные |  |  | 4: шт; 5: 0; 7: 0 | [7 empty] | Люки чугунные
|  | ЗТ |  |  | 4: чел.-ч; 5: 91.6; 7: 161.8572 | [8 empty] | ЗТ
|  | ЗТм |  |  | 4: чел.-ч; 5: 16.21; 7: 28.6431 | [8 empty] | ЗТм
|  | Итого по расценке |  |  | 8: 9320.04; 10: 16468.51 | [9 empty] | Итого по расценке
|  | ФОТ |  |  | 10: 1835.19; 12: 49091 | [8 empty] | ФОТ
| Приказ № 812/пр от 21.12.2020 Прил. п.18 | НР Наружные сети водопровода, канализации, теплоснабжения, газопровода |  |  | 4: %; 5: 117; 7: 117; 10: 2147.17; 12: 57436 | [8 empty] | НР Наружные сети водопровода, канализации, теплоснабжения, газопровода
| Приказ № 774/пр от 11.12.2020 Прил. п.18 | СП Наружные сети водопровода, канализации, теплоснабжения, газопровода |  |  | 4: %; 5: 74; 7: 74; 10: 1358.04; 12: 36327 | [8 empty] | СП Наружные сети водопровода, канализации, теплоснабжения, газопровода
|  | Всего по позиции |  |  | 10: 19973.72 | [10 empty] | Всего по позиции
62 | ФССЦ-04.1.02.05-0001 | Смеси бетонные тяжелого бетона (БСТ), класс В3,5 (М50) |  |  | 4: м3; 7: -1.5903; 8: 545.6; 10: -867.67 | [5 empty] | Смеси бетонные тяжелого бетона (БСТ), класс В3,5 (М50)
|  | (Наружные сети водопровода, канализации, теплоснабжения, газопровода) | [22 empty] | (Наружные сети водопровода, канализации, теплоснабжения, газопровода)
|  | Всего по позиции |  |  | 10: -867.67 | [10 empty] | Всего по позиции
63 | ФССЦ-04.1.02.05-0006 | Смеси бетонные тяжелого бетона (БСТ), класс В15 (М200) |  |  | 4: м3; 7: -10.1249; 8: 592.76; 10: -6001.64 | [5 empty] | Смеси бетонные тяжелого бетона (БСТ), класс В15 (М200)
|  | (Наружные сети водопровода, канализации, теплоснабжения, газопровода) | [22 empty] | (Наружные сети водопровода, канализации, теплоснабжения, газопровода)
|  | Всего по позиции |  |  | 10: -6001.64 | [10 empty] | Всего по позиции
64 | ФССЦ-04.1.02.05-0003 | Смеси бетонные тяжелого бетона (БСТ), класс В7,5 (М100) (подготовка) |  |  | 4: м3; 7: 0.8; 8: 560; 10: 448 | [5 empty] | Смеси бетонные тяжелого бетона (БСТ), класс В7,5 (М100) (подготовка)
|  | (Бетонные и железобетонные монолитные конструкции и работы в строительстве) | [22 empty] | (Бетонные и железобетонные монолитные конструкции и работы в строительстве)
|  | Всего по позиции |  |  | 10: 448 | [10 empty] | Всего по позиции
65 | ФССЦ-04.1.02.05-0007 | Смеси бетонные тяжелого бетона (БСТ), класс В20 (М250) (днище, лоток) |  |  | 4: м3; 7: 14.6; 8: 665; 10: 9709 | [5 empty] | Смеси бетонные тяжелого бетона (БСТ), класс В20 (М250) (днище, лоток)
|  | (Бетонные и железобетонные монолитные конструкции и работы в строительстве) | [22 empty] | (Бетонные и железобетонные монолитные конструкции и работы в строительстве)
|  | Всего по позиции |  |  | 10: 9709 | [10 empty] | Всего по позиции
66 | Тех часть ФССЦ прил.15 | Надбавка на W6 Смеси бетонные тяжелого бетона (БСТ), класс В20 (М250) (днище, лоток) (Расчет 0,6-0,2=0,4; 0,4/0,2=2; 2*1,5%=3% Цена: 586,25*3%) |  |  | 4: м3; 7: 14.6; 8: 17.59; 10: 256.81 | [5 empty] | Надбавка на W6 Смеси бетонные тяжелого бетона (БСТ), класс В20 (М250) (днище, лоток) (Расчет 0,6-0,2=0,4; 0,4/0,2=2; 2*1,5%=3% Цена: 586,25*3%)
|  | (Бетонные и железобетонные монолитные конструкции и работы в строительстве) | [22 empty] | (Бетонные и железобетонные монолитные конструкции и работы в строительстве)
|  | Цена=586,25*3% от 1 | [24 empty] | Цена=586,25*3% от 1
|  | Всего по позиции |  |  | 10: 256.81 | [10 empty] | Всего по позиции
67 | ФССЦ-01.7.08.05-0002 | Добавка гидроизоляционная "Пенетрон-Адмикс" (4кг/м3) |  |  | 4: кг; 7: 58.4; 8: 77.93; 10: 4551.11 | [5 empty] | Добавка гидроизоляционная "Пенетрон-Адмикс" (4кг/м3)
|  | (Бетонные и железобетонные монолитные конструкции и работы в строительстве) | [22 empty] | (Бетонные и железобетонные монолитные конструкции и работы в строительстве)
|  | Всего по позиции |  |  | 10: 4551.11 | [10 empty] | Всего по позиции
68 | ФССЦ-08.4.03.03-0006 | Сталь арматурная рифленая свариваемая, класс А500С, диаметр 16 мм |  |  | 4: т; 7: 0.84644; 8: 5488.69; 10: 4645.84 | [5 empty] | Сталь арматурная рифленая свариваемая, класс А500С, диаметр 16 мм
|  | (Бетонные и железобетонные монолитные конструкции и работы в строительстве) | [22 empty] | (Бетонные и железобетонные монолитные конструкции и работы в строительстве)
|  | Всего по позиции |  |  | 10: 4645.84 | [10 empty] | Всего по позиции
69 | ФССЦ-08.4.03.02-0002 | Сталь арматурная, горячекатаная, гладкая, класс А-I, диаметр 8 мм |  |  | 4: т; 7: 0.10752; 8: 6780; 10: 728.99 | [5 empty] | Сталь арматурная, горячекатаная, гладкая, класс А-I, диаметр 8 мм
|  | (Бетонные и железобетонные монолитные конструкции и работы в строительстве) | [22 empty] | (Бетонные и железобетонные монолитные конструкции и работы в строительстве)
|  | Всего по позиции |  |  | 10: 728.99 | [10 empty] | Всего по позиции
70 | ФССЦ-08.4.03.02-0006 | Сталь арматурная, горячекатаная, гладкая, класс А-I, диаметр 16-18 мм |  |  | 4: т; 7: 0.02296; 8: 5650; 10: 129.72 | [5 empty] | Сталь арматурная, горячекатаная, гладкая, класс А-I, диаметр 16-18 мм
|  | (Бетонные и железобетонные монолитные конструкции и работы в строительстве) | [22 empty] | (Бетонные и железобетонные монолитные конструкции и работы в строительстве)
|  | Всего по позиции |  |  | 10: 129.72 | [10 empty] | Всего по позиции
71 | ФССЦ-05.1.01.09-0073 | Кольцо стеновое смотровых колодцев КС20.9, бетон B15 (М200), объем 0,59 м3, расход арматуры 19,88 кг |  |  | 4: шт; 7: 2; 8: 901.16; 10: 1802.32 | [5 empty] | Кольцо стеновое смотровых колодцев КС20.9, бетон B15 (М200), объем 0,59 м3, расход арматуры 19,88 кг
|  | (Бетонные и железобетонные монолитные конструкции и работы в строительстве) | [22 empty] | (Бетонные и железобетонные монолитные конструкции и работы в строительстве)
|  | Всего по позиции |  |  | 10: 1802.32 | [10 empty] | Всего по позиции
72 | ФССЦ-05.1.01.09-0055 | Кольцо стеновое смотровых колодцев КС10.6, бетон B15 (М200), объем 0,16 м3, расход арматуры 3,95 кг |  |  | 4: шт; 7: 2; 8: 242.94; 10: 485.88 | [5 empty] | Кольцо стеновое смотровых колодцев КС10.6, бетон B15 (М200), объем 0,16 м3, расход арматуры 3,95 кг
|  | (Бетонные и железобетонные монолитные конструкции и работы в строительстве) | [22 empty] | (Бетонные и железобетонные монолитные конструкции и работы в строительстве)
|  | Всего по позиции |  |  | 10: 485.88 | [10 empty] | Всего по позиции
73 | ФССЦ-05.1.01.09-0051 | Кольцо стеновое смотровых колодцев КС7.3, бетон B15 (М200), объем 0,05 м3, расход арматуры 1,64 кг |  |  | 4: шт; 7: 1; 8: 78.56; 10: 78.56 | [5 empty] | Кольцо стеновое смотровых колодцев КС7.3, бетон B15 (М200), объем 0,05 м3, расход арматуры 1,64 кг
|  | (Бетонные и железобетонные монолитные конструкции и работы в строительстве) | [22 empty] | (Бетонные и железобетонные монолитные конструкции и работы в строительстве)
|  | Всего по позиции |  |  | 10: 78.56 | [10 empty] | Всего по позиции
74 | ФССЦ-05.1.01.09-0042 | Кольцо опорное КО-6 /бетон B15 (М200), объем 0,02 м3, расход арматуры 1,10 кг |  |  | 4: шт; 7: 1; 8: 31.43; 10: 31.43 | [5 empty] | Кольцо опорное КО-6 /бетон B15 (М200), объем 0,02 м3, расход арматуры 1,10 кг
|  | (Бетонные и железобетонные монолитные конструкции и работы в строительстве) | [22 empty] | (Бетонные и железобетонные монолитные конструкции и работы в строительстве)
|  | Всего по позиции |  |  | 10: 31.43 | [10 empty] | Всего по позиции
75 | ФССЦ-05.1.06.09-0005 | Плиты перекрытия 1ПП20-2, бетон B15, объем 0,55 м3, расход арматуры 77,66 кг |  |  | 4: шт; 7: 1; 8: 871.29; 10: 871.29 | [5 empty] | Плиты перекрытия 1ПП20-2, бетон B15, объем 0,55 м3, расход арматуры 77,66 кг
|  | (Бетонные и железобетонные монолитные конструкции и работы в строительстве) | [22 empty] | (Бетонные и железобетонные монолитные конструкции и работы в строительстве)
|  | Всего по позиции |  |  | 10: 871.29 | [10 empty] | Всего по позиции
76 | ФССЦ-05.1.06.09-0088 | Плиты перекрытия ПП10-2, бетон B15, объем 0,10 м3, расход арматуры 16,65 кг |  |  | 4: шт; 7: 1; 8: 175.57; 10: 175.57 | [5 empty] | Плиты перекрытия ПП10-2, бетон B15, объем 0,10 м3, расход арматуры 16,65 кг
|  | (Бетонные и железобетонные монолитные конструкции и работы в строительстве) | [22 empty] | (Бетонные и железобетонные монолитные конструкции и работы в строительстве)
|  | Всего по позиции |  |  | 10: 175.57 | [10 empty] | Всего по позиции
77 | ФССЦ-05.1.08.06-0058 | Плиты дорожные ПД6, бетон B20, объем 0,85 м3, расход арматуры 99,30 кг |  |  | 4: шт; 7: 1; 8: 1235.84; 10: 1235.84 | [5 empty] | Плиты дорожные ПД6, бетон B20, объем 0,85 м3, расход арматуры 99,30 кг
|  | (Бетонные и железобетонные монолитные конструкции и работы в строительстве) | [22 empty] | (Бетонные и железобетонные монолитные конструкции и работы в строительстве)
|  | Всего по позиции |  |  | 10: 1235.84 | [10 empty] | Всего по позиции
78 | ФССЦ-08.1.02.06-0043 | Люк чугунный тяжелый |  |  | 4: шт; 7: 1; 8: 569.52; 10: 569.52 | [5 empty] | Люк чугунный тяжелый
|  | (Бетонные и железобетонные монолитные конструкции и работы в строительстве) | [22 empty] | (Бетонные и железобетонные монолитные конструкции и работы в строительстве)
|  | Всего по позиции |  |  | 10: 569.52 | [10 empty] | Всего по позиции
79 | ФССЦ-24.2.06.03-0014 | Муфты стеклопластиковые, номинальное давление 1,0 МПа (10 кгс/см2), кольцевая жесткость 10000 кг/м2, наружный диаметр 1200 мм |  |  | 4: шт; 7: 2; 8: 2748.83; 10: 5497.66 | [5 empty] | Муфты стеклопластиковые, номинальное давление 1,0 МПа (10 кгс/см2), кольцевая жесткость 10000 кг/м2, наружный диаметр 1200 мм
|  | (Бетонные и железобетонные монолитные конструкции и работы в строительстве) | [22 empty] | (Бетонные и железобетонные монолитные конструкции и работы в строительстве)
|  | Всего по позиции |  |  | 10: 5497.66 | [10 empty] | Всего по позиции
Гидроизоляция | [25 empty] | Гидроизоляция
80 | ФЕР08-01-008-03 | Устройство горизонтальной изоляции: методом наплавления (2 слоя) |  |  | 4: 100 м2; 7: 0.073 | [5 empty] | Устройство горизонтальной изоляции: методом наплавления (2 слоя)
|  | за 2 раза ПЗ=2 (ОЗП=2; ЭМ=2 к расх.; ЗПМ=2; МАТ=2 к расх.; ТЗ=2; ТЗМ=2) | [25 empty] | за 2 раза ПЗ=2 (ОЗП=2; ЭМ=2 к расх.; ЗПМ=2; МАТ=2 к расх.; ТЗ=2; ТЗМ=2)
| 1 | ОТ |  |  | 8: 58.09; 9: 2; 10: 8.48; 11: 26.75; 12: 227 | [6 empty] | ОТ
| 2 | ЭМ |  |  | 8: 45.18; 9: 2; 10: 6.6 | [6 empty] | ЭМ
| 3 | в т.ч. ОТм |  |  | 8: 1.99; 9: 2; 10: 0.29; 11: 26.75; 12: 8 | [6 empty] | в т.ч. ОТм
| 4 | М |  |  | 8: 74.2; 9: 2; 10: 10.83 | [6 empty] | М
Н | 12.1.02.15 | Материал рулонный кровельный гидроизоляционный битумно-полимерный СБС-модифицированный |  |  | 4: м2; 5: 115; 6: 2; 7: 16.79 | [7 empty] | Материал рулонный кровельный гидроизоляционный битумно-полимерный СБС-модифицированный
|  | ЗТ |  |  | 4: чел.-ч; 5: 6.81; 6: 2; 7: 0.99426 | [8 empty] | ЗТ
|  | ЗТм |  |  | 4: чел.-ч; 5: 0.16; 6: 2; 7: 0.02336 | [8 empty] | ЗТм
|  | Итого по расценке |  |  | 8: 177.47; 10: 25.91 | [9 empty] | Итого по расценке
|  | ФОТ |  |  | 10: 8.77; 12: 235 | [8 empty] | ФОТ
| Приказ № 812/пр от 21.12.2020 Прил. п.8 | НР Конструкции из кирпича и блоков |  |  | 4: %; 5: 110; 7: 110; 10: 9.65; 12: 259 | [8 empty] | НР Конструкции из кирпича и блоков
| Приказ № 774/пр от 11.12.2020 Прил. п.8 | СП Конструкции из кирпича и блоков |  |  | 4: %; 5: 69; 7: 69; 10: 6.05; 12: 162 | [8 empty] | СП Конструкции из кирпича и блоков
|  | Всего по позиции |  |  | 10: 41.61 | [10 empty] | Всего по позиции
81 | ФССЦ-12.1.02.03-0055 | Материал рулонный битумно-полимерный кровельный и гидроизоляционный наплавляемый ЭПП, основа полиэстер, гибкость не выше-15 °C, масса 1 м2 4,0 кг, прочность не менее 360 Н, теплостойкость не менее 120 °C |  |  | 4: м2; 7: 16.79; 8: 38.42; 10: 645.07 | [5 empty] | Материал рулонный битумно-полимерный кровельный и гидроизоляционный наплавляемый ЭПП, основа полиэстер, гибкость не выше-15 °C, масса 1 м2 4,0 кг, прочность не менее 360 Н, теплостойкость не менее 120 °C
|  | (Бетонные и железобетонные монолитные конструкции и работы в строительстве) | [22 empty] | (Бетонные и железобетонные монолитные конструкции и работы в строительстве)
|  | Всего по позиции |  |  | 10: 645.07 | [10 empty] | Всего по позиции
82 | ФЕР08-01-008-04 | Устройство боковой изоляции: методом наплавления (2 слоя) |  |  | 4: 100 м2; 7: 0.233 | [5 empty] | Устройство боковой изоляции: методом наплавления (2 слоя)
|  | за 2 раза ПЗ=2 (ОЗП=2; ЭМ=2 к расх.; ЗПМ=2; МАТ=2 к расх.; ТЗ=2; ТЗМ=2) | [25 empty] | за 2 раза ПЗ=2 (ОЗП=2; ЭМ=2 к расх.; ЗПМ=2; МАТ=2 к расх.; ТЗ=2; ТЗМ=2)
| 1 | ОТ |  |  | 8: 209.45; 9: 2; 10: 97.6; 11: 26.75; 12: 2611 | [6 empty] | ОТ
| 2 | ЭМ |  |  | 8: 144.19; 9: 2; 10: 67.19 | [6 empty] | ЭМ
| 3 | в т.ч. ОТм |  |  | 8: 2.24; 9: 2; 10: 1.04; 11: 26.75; 12: 28 | [6 empty] | в т.ч. ОТм
| 4 | М |  |  | 8: 305.74; 9: 2; 10: 142.47 | [6 empty] | М
Н | 12.1.02.15 | Материал рулонный кровельный гидроизоляционный битумно-полимерный СБС-модифицированный |  |  | 4: м2; 5: 115; 6: 2; 7: 53.59 | [7 empty] | Материал рулонный кровельный гидроизоляционный битумно-полимерный СБС-модифицированный
|  | ЗТ |  |  | 4: чел.-ч; 5: 23.64; 6: 2; 7: 11.0162 | [8 empty] | ЗТ
|  | ЗТм |  |  | 4: чел.-ч; 5: 0.18; 6: 2; 7: 0.08388 | [8 empty] | ЗТм
|  | Итого по расценке |  |  | 8: 659.38; 10: 307.26 | [9 empty] | Итого по расценке
|  | ФОТ |  |  | 10: 98.64; 12: 2639 | [8 empty] | ФОТ
| Приказ № 812/пр от 21.12.2020 Прил. п.8 | НР Конструкции из кирпича и блоков |  |  | 4: %; 5: 110; 7: 110; 10: 108.5; 12: 2903 | [8 empty] | НР Конструкции из кирпича и блоков
| Приказ № 774/пр от 11.12.2020 Прил. п.8 | СП Конструкции из кирпича и блоков |  |  | 4: %; 5: 69; 7: 69; 10: 68.06; 12: 1821 | [8 empty] | СП Конструкции из кирпича и блоков
|  | Всего по позиции |  |  | 10: 483.82 | [10 empty] | Всего по позиции
83 | ФССЦ-12.1.02.03-0055 | Материал рулонный битумно-полимерный кровельный и гидроизоляционный наплавляемый ЭПП, основа полиэстер, гибкость не выше-15 °C, масса 1 м2 4,0 кг, прочность не менее 360 Н, теплостойкость не менее 120 °C |  |  | 4: м2; 7: 53.59; 8: 38.42; 10: 2058.93 | [5 empty] | Материал рулонный битумно-полимерный кровельный и гидроизоляционный наплавляемый ЭПП, основа полиэстер, гибкость не выше-15 °C, масса 1 м2 4,0 кг, прочность не менее 360 Н, теплостойкость не менее 120 °C
|  | (Бетонные и железобетонные монолитные конструкции и работы в строительстве) | [22 empty] | (Бетонные и железобетонные монолитные конструкции и работы в строительстве)
|  | Всего по позиции |  |  | 10: 2058.93 | [10 empty] | Всего по позиции
84 | ФЕР08-01-007-01 | Устройство прокладочной гидроизоляции фундаментов рулонными материалами в один слой насухо |  |  | 4: 100 м2; 7: 0.265 | [5 empty] | Устройство прокладочной гидроизоляции фундаментов рулонными материалами в один слой насухо
| 1 | ОТ |  |  | 8: 26.06; 10: 6.91; 11: 26.75; 12: 185 | [6 empty] | ОТ
| 2 | ЭМ |  |  | 8: 0.07; 10: 0.02 | [6 empty] | ЭМ
| 3 | в т.ч. ОТм |  |  | 8: 0.01; 10: 0; 11: 26.75 | [6 empty] | в т.ч. ОТм
Н | 12.1.02.10 | Материалы гидроизоляционные рулонные |  |  | 4: м2; 5: 110; 7: 29.15 | [7 empty] | Материалы гидроизоляционные рулонные
|  | ЗТ |  |  | 4: чел.-ч; 5: 3.19; 7: 0.84535 | [8 empty] | ЗТ
|  | Итого по расценке |  |  | 8: 26.13; 10: 6.93 | [9 empty] | Итого по расценке
|  | ФОТ |  |  | 10: 6.91; 12: 185 | [8 empty] | ФОТ
| Приказ № 812/пр от 21.12.2020 Прил. п.8 | НР Конструкции из кирпича и блоков |  |  | 4: %; 5: 110; 7: 110; 10: 7.6; 12: 204 | [8 empty] | НР Конструкции из кирпича и блоков
| Приказ № 774/пр от 11.12.2020 Прил. п.8 | СП Конструкции из кирпича и блоков |  |  | 4: %; 5: 69; 7: 69; 10: 4.77; 12: 128 | [8 empty] | СП Конструкции из кирпича и блоков
|  | Всего по позиции |  |  | 10: 19.3 | [10 empty] | Всего по позиции
85 | ФССЦ-12.1.02.10-0098 | Мембрана профилированная гидроизоляционная, высота шипа 8 мм, прочность 300-600 Н, относительное удлинение при разрыве не менее 24-28 %, Г4 |  |  | 4: м2; 7: 29.15; 8: 15.71; 10: 457.95 | [5 empty] | Мембрана профилированная гидроизоляционная, высота шипа 8 мм, прочность 300-600 Н, относительное удлинение при разрыве не менее 24-28 %, Г4
|  | (Конструкции из кирпича и блоков) | [22 empty] | (Конструкции из кирпича и блоков)
|  | Всего по позиции |  |  | 10: 457.95 | [10 empty] | Всего по позиции
|  | Итоги по разделу 3 Камера 4 : | [26 empty] | Итоги по разделу 3 Камера 4 :
|  | Итого прямые затраты (справочно) |  |  | 10: 44318.79 | [16 empty] | Итого прямые затраты (справочно)
|  | в том числе: | [27 empty] | в том числе:
|  | Оплата труда рабочих |  |  | 10: 1581.03 | [16 empty] | Оплата труда рабочих
|  | Эксплуатация машин |  |  | 10: 2897.37 | [16 empty] | Эксплуатация машин
|  | в том числе оплата труда машинистов (Отм) |  |  | 10: 368.48 | [16 empty] | в том числе оплата труда машинистов (Отм)
|  | Материалы |  |  | 10: 39840.39 | [16 empty] | Материалы
|  | Строительные работы |  |  | 10: 48028.63 | [16 empty] | Строительные работы
|  | в том числе: | [27 empty] | в том числе:
|  | оплата труда |  |  | 10: 1581.03 | [16 empty] | оплата труда
|  | эксплуатация машин и механизмов |  |  | 10: 2897.37 | [16 empty] | эксплуатация машин и механизмов
|  | в том числе оплата труда машинистов (ОТм) |  |  | 10: 368.48 | [16 empty] | в том числе оплата труда машинистов (ОТм)
|  | материалы |  |  | 10: 39840.39 | [16 empty] | материалы
|  | накладные расходы |  |  | 10: 2272.92 | [16 empty] | накладные расходы
|  | сметная прибыль |  |  | 10: 1436.92 | [16 empty] | сметная прибыль
|  | Итого ФОТ (справочно) |  |  | 10: 1949.51 | [16 empty] | Итого ФОТ (справочно)
|  | Итого накладные расходы (справочно) |  |  | 10: 2272.92 | [16 empty] | Итого накладные расходы (справочно)
|  | Итого сметная прибыль (справочно) |  |  | 10: 1436.92 | [16 empty] | Итого сметная прибыль (справочно)
|  | Итого по разделу 3 Камера 4 |  |  | 10: 48028.63 | [17 empty] | Итого по разделу 3 Камера 4
Раздел 4. Камера 5 | [17 empty] | Раздел 4. Камера 5
86 | ФЕР23-03-001-08 | Устройство круглых сборных железобетонных канализационных колодцев диаметром: 2 м в мокрых грунтах (Расчет 14,6+2*0,59+2*0,16+0,05+0,02+0,55+0,1+0,85=17,67м3) |  |  | 4: 10 м3; 7: 1.767 | [5 empty] | Устройство круглых сборных железобетонных канализационных колодцев диаметром: 2 м в мокрых грунтах (Расчет 14,6+2*0,59+2*0,16+0,05+0,02+0,55+0,1+0,85=17,67м3)
| 1 | ОТ |  |  | 8: 830.81; 10: 1468.04; 11: 26.75; 12: 39270 | [6 empty] | ОТ
| 2 | ЭМ |  |  | 8: 1597.94; 10: 2823.56 | [6 empty] | ЭМ
| 3 | в т.ч. ОТм |  |  | 8: 207.78; 10: 367.15; 11: 26.75; 12: 9821 | [6 empty] | в т.ч. ОТм
| 4 | М |  |  | 8: 6891.29; 10: 12176.91 | [6 empty] | М
П,Н | 05.1.01.09 | Кольца для колодцев сборные железобетонные диаметром 2000 мм |  |  | 4: м; 5: 0; 7: 0 | [7 empty] | Кольца для колодцев сборные железобетонные диаметром 2000 мм
П,Н | 05.1.01.13 | Плиты сборные железобетонные |  |  | 4: шт; 5: 0; 7: 0 | [7 empty] | Плиты сборные железобетонные
П,Н | 07.2.05.01-0032 | Ограждения лестничных проемов, лестничные марши, пожарные лестницы |  |  | 4: т; 5: 0; 7: 0 | [7 empty] | Ограждения лестничных проемов, лестничные марши, пожарные лестницы
П,Н | 08.1.02.06 | Люки чугунные |  |  | 4: шт; 5: 0; 7: 0 | [7 empty] | Люки чугунные
|  | ЗТ |  |  | 4: чел.-ч; 5: 91.6; 7: 161.8572 | [8 empty] | ЗТ
|  | ЗТм |  |  | 4: чел.-ч; 5: 16.21; 7: 28.6431 | [8 empty] | ЗТм
|  | Итого по расценке |  |  | 8: 9320.04; 10: 16468.51 | [9 empty] | Итого по расценке
|  | ФОТ |  |  | 10: 1835.19; 12: 49091 | [8 empty] | ФОТ
| Приказ № 812/пр от 21.12.2020 Прил. п.18 | НР Наружные сети водопровода, канализации, теплоснабжения, газопровода |  |  | 4: %; 5: 117; 7: 117; 10: 2147.17; 12: 57436 | [8 empty] | НР Наружные сети водопровода, канализации, теплоснабжения, газопровода
| Приказ № 774/пр от 11.12.2020 Прил. п.18 | СП Наружные сети водопровода, канализации, теплоснабжения, газопровода |  |  | 4: %; 5: 74; 7: 74; 10: 1358.04; 12: 36327 | [8 empty] | СП Наружные сети водопровода, канализации, теплоснабжения, газопровода
|  | Всего по позиции |  |  | 10: 19973.72 | [10 empty] | Всего по позиции
87 | ФССЦ-04.1.02.05-0001 | Смеси бетонные тяжелого бетона (БСТ), класс В3,5 (М50) |  |  | 4: м3; 7: -1.5903; 8: 545.6; 10: -867.67 | [5 empty] | Смеси бетонные тяжелого бетона (БСТ), класс В3,5 (М50)
|  | (Наружные сети водопровода, канализации, теплоснабжения, газопровода) | [22 empty] | (Наружные сети водопровода, канализации, теплоснабжения, газопровода)
|  | Всего по позиции |  |  | 10: -867.67 | [10 empty] | Всего по позиции
88 | ФССЦ-04.1.02.05-0006 | Смеси бетонные тяжелого бетона (БСТ), класс В15 (М200) |  |  | 4: м3; 7: -10.1249; 8: 592.76; 10: -6001.64 | [5 empty] | Смеси бетонные тяжелого бетона (БСТ), класс В15 (М200)
|  | (Наружные сети водопровода, канализации, теплоснабжения, газопровода) | [22 empty] | (Наружные сети водопровода, канализации, теплоснабжения, газопровода)
|  | Всего по позиции |  |  | 10: -6001.64 | [10 empty] | Всего по позиции
89 | ФССЦ-04.1.02.05-0003 | Смеси бетонные тяжелого бетона (БСТ), класс В7,5 (М100) (подготовка) |  |  | 4: м3; 7: 0.8; 8: 560; 10: 448 | [5 empty] | Смеси бетонные тяжелого бетона (БСТ), класс В7,5 (М100) (подготовка)
|  | (Бетонные и железобетонные монолитные конструкции и работы в строительстве) | [22 empty] | (Бетонные и железобетонные монолитные конструкции и работы в строительстве)
|  | Всего по позиции |  |  | 10: 448 | [10 empty] | Всего по позиции
90 | ФССЦ-04.1.02.05-0007 | Смеси бетонные тяжелого бетона (БСТ), класс В20 (М250) (днище, лоток) |  |  | 4: м3; 7: 14.6; 8: 665; 10: 9709 | [5 empty] | Смеси бетонные тяжелого бетона (БСТ), класс В20 (М250) (днище, лоток)
|  | (Бетонные и железобетонные монолитные конструкции и работы в строительстве) | [22 empty] | (Бетонные и железобетонные монолитные конструкции и работы в строительстве)
|  | Всего по позиции |  |  | 10: 9709 | [10 empty] | Всего по позиции
91 | Тех часть ФССЦ прил.15 | Надбавка на W6 Смеси бетонные тяжелого бетона (БСТ), класс В20 (М250) (днище, лоток) (Расчет 0,6-0,2=0,4; 0,4/0,2=2; 2*1,5%=3% Цена: 586,25*3%) |  |  | 4: м3; 7: 14.6; 8: 17.59; 10: 256.81 | [5 empty] | Надбавка на W6 Смеси бетонные тяжелого бетона (БСТ), класс В20 (М250) (днище, лоток) (Расчет 0,6-0,2=0,4; 0,4/0,2=2; 2*1,5%=3% Цена: 586,25*3%)
|  | (Бетонные и железобетонные монолитные конструкции и работы в строительстве) | [22 empty] | (Бетонные и железобетонные монолитные конструкции и работы в строительстве)
|  | Цена=586,25*3% от 1 | [24 empty] | Цена=586,25*3% от 1
|  | Всего по позиции |  |  | 10: 256.81 | [10 empty] | Всего по позиции
92 | ФССЦ-01.7.08.05-0002 | Добавка гидроизоляционная "Пенетрон-Адмикс" (4кг/м3) |  |  | 4: кг; 7: 58.4; 8: 77.93; 10: 4551.11 | [5 empty] | Добавка гидроизоляционная "Пенетрон-Адмикс" (4кг/м3)
|  | (Бетонные и железобетонные монолитные конструкции и работы в строительстве) | [22 empty] | (Бетонные и железобетонные монолитные конструкции и работы в строительстве)
|  | Всего по позиции |  |  | 10: 4551.11 | [10 empty] | Всего по позиции
93 | ФССЦ-08.4.03.03-0006 | Сталь арматурная рифленая свариваемая, класс А500С, диаметр 16 мм |  |  | 4: т; 7: 0.84644; 8: 5488.69; 10: 4645.84 | [5 empty] | Сталь арматурная рифленая свариваемая, класс А500С, диаметр 16 мм
|  | (Бетонные и железобетонные монолитные конструкции и работы в строительстве) | [22 empty] | (Бетонные и железобетонные монолитные конструкции и работы в строительстве)
|  | Всего по позиции |  |  | 10: 4645.84 | [10 empty] | Всего по позиции
94 | ФССЦ-08.4.03.02-0002 | Сталь арматурная, горячекатаная, гладкая, класс А-I, диаметр 8 мм |  |  | 4: т; 7: 0.10752; 8: 6780; 10: 728.99 | [5 empty] | Сталь арматурная, горячекатаная, гладкая, класс А-I, диаметр 8 мм
|  | (Бетонные и железобетонные монолитные конструкции и работы в строительстве) | [22 empty] | (Бетонные и железобетонные монолитные конструкции и работы в строительстве)
|  | Всего по позиции |  |  | 10: 728.99 | [10 empty] | Всего по позиции
95 | ФССЦ-08.4.03.02-0006 | Сталь арматурная, горячекатаная, гладкая, класс А-I, диаметр 16-18 мм |  |  | 4: т; 7: 0.02296; 8: 5650; 10: 129.72 | [5 empty] | Сталь арматурная, горячекатаная, гладкая, класс А-I, диаметр 16-18 мм
|  | (Бетонные и железобетонные монолитные конструкции и работы в строительстве) | [22 empty] | (Бетонные и железобетонные монолитные конструкции и работы в строительстве)
|  | Всего по позиции |  |  | 10: 129.72 | [10 empty] | Всего по позиции
96 | ФССЦ-05.1.01.09-0073 | Кольцо стеновое смотровых колодцев КС20.9, бетон B15 (М200), объем 0,59 м3, расход арматуры 19,88 кг |  |  | 4: шт; 7: 2; 8: 901.16; 10: 1802.32 | [5 empty] | Кольцо стеновое смотровых колодцев КС20.9, бетон B15 (М200), объем 0,59 м3, расход арматуры 19,88 кг
|  | (Бетонные и железобетонные монолитные конструкции и работы в строительстве) | [22 empty] | (Бетонные и железобетонные монолитные конструкции и работы в строительстве)
|  | Всего по позиции |  |  | 10: 1802.32 | [10 empty] | Всего по позиции
97 | ФССЦ-05.1.01.09-0055 | Кольцо стеновое смотровых колодцев КС10.6, бетон B15 (М200), объем 0,16 м3, расход арматуры 3,95 кг |  |  | 4: шт; 7: 2; 8: 242.94; 10: 485.88 | [5 empty] | Кольцо стеновое смотровых колодцев КС10.6, бетон B15 (М200), объем 0,16 м3, расход арматуры 3,95 кг
|  | (Бетонные и железобетонные монолитные конструкции и работы в строительстве) | [22 empty] | (Бетонные и железобетонные монолитные конструкции и работы в строительстве)
|  | Всего по позиции |  |  | 10: 485.88 | [10 empty] | Всего по позиции
98 | ФССЦ-05.1.01.09-0051 | Кольцо стеновое смотровых колодцев КС7.3, бетон B15 (М200), объем 0,05 м3, расход арматуры 1,64 кг |  |  | 4: шт; 7: 1; 8: 78.56; 10: 78.56 | [5 empty] | Кольцо стеновое смотровых колодцев КС7.3, бетон B15 (М200), объем 0,05 м3, расход арматуры 1,64 кг
|  | (Бетонные и железобетонные монолитные конструкции и работы в строительстве) | [22 empty] | (Бетонные и железобетонные монолитные конструкции и работы в строительстве)
|  | Всего по позиции |  |  | 10: 78.56 | [10 empty] | Всего по позиции
99 | ФССЦ-05.1.01.09-0042 | Кольцо опорное КО-6 /бетон B15 (М200), объем 0,02 м3, расход арматуры 1,10 кг |  |  | 4: шт; 7: 1; 8: 31.43; 10: 31.43 | [5 empty] | Кольцо опорное КО-6 /бетон B15 (М200), объем 0,02 м3, расход арматуры 1,10 кг
|  | (Бетонные и железобетонные монолитные конструкции и работы в строительстве) | [22 empty] | (Бетонные и железобетонные монолитные конструкции и работы в строительстве)
|  | Всего по позиции |  |  | 10: 31.43 | [10 empty] | Всего по позиции
100 | ФССЦ-05.1.06.09-0005 | Плиты перекрытия 1ПП20-2, бетон B15, объем 0,55 м3, расход арматуры 77,66 кг |  |  | 4: шт; 7: 1; 8: 871.29; 10: 871.29 | [5 empty] | Плиты перекрытия 1ПП20-2, бетон B15, объем 0,55 м3, расход арматуры 77,66 кг
|  | (Бетонные и железобетонные монолитные конструкции и работы в строительстве) | [22 empty] | (Бетонные и железобетонные монолитные конструкции и работы в строительстве)
|  | Всего по позиции |  |  | 10: 871.29 | [10 empty] | Всего по позиции
101 | ФССЦ-05.1.06.09-0088 | Плиты перекрытия ПП10-2, бетон B15, объем 0,10 м3, расход арматуры 16,65 кг |  |  | 4: шт; 7: 1; 8: 175.57; 10: 175.57 | [5 empty] | Плиты перекрытия ПП10-2, бетон B15, объем 0,10 м3, расход арматуры 16,65 кг
|  | (Бетонные и железобетонные монолитные конструкции и работы в строительстве) | [22 empty] | (Бетонные и железобетонные монолитные конструкции и работы в строительстве)
|  | Всего по позиции |  |  | 10: 175.57 | [10 empty] | Всего по позиции
102 | ФССЦ-05.1.08.06-0058 | Плиты дорожные ПД6, бетон B20, объем 0,85 м3, расход арматуры 99,30 кг |  |  | 4: шт; 7: 1; 8: 1235.84; 10: 1235.84 | [5 empty] | Плиты дорожные ПД6, бетон B20, объем 0,85 м3, расход арматуры 99,30 кг
|  | (Бетонные и железобетонные монолитные конструкции и работы в строительстве) | [22 empty] | (Бетонные и железобетонные монолитные конструкции и работы в строительстве)
|  | Всего по позиции |  |  | 10: 1235.84 | [10 empty] | Всего по позиции
103 | ФССЦ-08.1.02.06-0043 | Люк чугунный тяжелый |  |  | 4: шт; 7: 1; 8: 569.52; 10: 569.52 | [5 empty] | Люк чугунный тяжелый
|  | (Бетонные и железобетонные монолитные конструкции и работы в строительстве) | [22 empty] | (Бетонные и железобетонные монолитные конструкции и работы в строительстве)
|  | Всего по позиции |  |  | 10: 569.52 | [10 empty] | Всего по позиции
104 | ФССЦ-24.2.06.03-0014 | Муфты стеклопластиковые, номинальное давление 1,0 МПа (10 кгс/см2), кольцевая жесткость 10000 кг/м2, наружный диаметр 1200 мм |  |  | 4: шт; 7: 2; 8: 2748.83; 10: 5497.66 | [5 empty] | Муфты стеклопластиковые, номинальное давление 1,0 МПа (10 кгс/см2), кольцевая жесткость 10000 кг/м2, наружный диаметр 1200 мм
|  | (Бетонные и железобетонные монолитные конструкции и работы в строительстве) | [22 empty] | (Бетонные и железобетонные монолитные конструкции и работы в строительстве)
|  | Всего по позиции |  |  | 10: 5497.66 | [10 empty] | Всего по позиции
Гидроизоляция | [25 empty] | Гидроизоляция
105 | ФЕР08-01-008-03 | Устройство горизонтальной изоляции: методом наплавления (2 слоя) |  |  | 4: 100 м2; 7: 0.073 | [5 empty] | Устройство горизонтальной изоляции: методом наплавления (2 слоя)
|  | за 2 раза ПЗ=2 (ОЗП=2; ЭМ=2 к расх.; ЗПМ=2; МАТ=2 к расх.; ТЗ=2; ТЗМ=2) | [25 empty] | за 2 раза ПЗ=2 (ОЗП=2; ЭМ=2 к расх.; ЗПМ=2; МАТ=2 к расх.; ТЗ=2; ТЗМ=2)
| 1 | ОТ |  |  | 8: 58.09; 9: 2; 10: 8.48; 11: 26.75; 12: 227 | [6 empty] | ОТ
| 2 | ЭМ |  |  | 8: 45.18; 9: 2; 10: 6.6 | [6 empty] | ЭМ
| 3 | в т.ч. ОТм |  |  | 8: 1.99; 9: 2; 10: 0.29; 11: 26.75; 12: 8 | [6 empty] | в т.ч. ОТм
| 4 | М |  |  | 8: 74.2; 9: 2; 10: 10.83 | [6 empty] | М
Н | 12.1.02.15 | Материал рулонный кровельный гидроизоляционный битумно-полимерный СБС-модифицированный |  |  | 4: м2; 5: 115; 6: 2; 7: 16.79 | [7 empty] | Материал рулонный кровельный гидроизоляционный битумно-полимерный СБС-модифицированный
|  | ЗТ |  |  | 4: чел.-ч; 5: 6.81; 6: 2; 7: 0.99426 | [8 empty] | ЗТ
|  | ЗТм |  |  | 4: чел.-ч; 5: 0.16; 6: 2; 7: 0.02336 | [8 empty] | ЗТм
|  | Итого по расценке |  |  | 8: 177.47; 10: 25.91 | [9 empty] | Итого по расценке
|  | ФОТ |  |  | 10: 8.77; 12: 235 | [8 empty] | ФОТ
| Приказ № 812/пр от 21.12.2020 Прил. п.8 | НР Конструкции из кирпича и блоков |  |  | 4: %; 5: 110; 7: 110; 10: 9.65; 12: 259 | [8 empty] | НР Конструкции из кирпича и блоков
| Приказ № 774/пр от 11.12.2020 Прил. п.8 | СП Конструкции из кирпича и блоков |  |  | 4: %; 5: 69; 7: 69; 10: 6.05; 12: 162 | [8 empty] | СП Конструкции из кирпича и блоков
|  | Всего по позиции |  |  | 10: 41.61 | [10 empty] | Всего по позиции
106 | ФССЦ-12.1.02.03-0055 | Материал рулонный битумно-полимерный кровельный и гидроизоляционный наплавляемый ЭПП, основа полиэстер, гибкость не выше-15 °C, масса 1 м2 4,0 кг, прочность не менее 360 Н, теплостойкость не менее 120 °C |  |  | 4: м2; 7: 16.79; 8: 38.42; 10: 645.07 | [5 empty] | Материал рулонный битумно-полимерный кровельный и гидроизоляционный наплавляемый ЭПП, основа полиэстер, гибкость не выше-15 °C, масса 1 м2 4,0 кг, прочность не менее 360 Н, теплостойкость не менее 120 °C
|  | (Бетонные и железобетонные монолитные конструкции и работы в строительстве) | [22 empty] | (Бетонные и железобетонные монолитные конструкции и работы в строительстве)
|  | Всего по позиции |  |  | 10: 645.07 | [10 empty] | Всего по позиции
107 | ФЕР08-01-008-04 | Устройство боковой изоляции: методом наплавления (2 слоя) |  |  | 4: 100 м2; 7: 0.233 | [5 empty] | Устройство боковой изоляции: методом наплавления (2 слоя)
|  | за 2 раза ПЗ=2 (ОЗП=2; ЭМ=2 к расх.; ЗПМ=2; МАТ=2 к расх.; ТЗ=2; ТЗМ=2) | [25 empty] | за 2 раза ПЗ=2 (ОЗП=2; ЭМ=2 к расх.; ЗПМ=2; МАТ=2 к расх.; ТЗ=2; ТЗМ=2)
| 1 | ОТ |  |  | 8: 209.45; 9: 2; 10: 97.6; 11: 26.75; 12: 2611 | [6 empty] | ОТ
| 2 | ЭМ |  |  | 8: 144.19; 9: 2; 10: 67.19 | [6 empty] | ЭМ
| 3 | в т.ч. ОТм |  |  | 8: 2.24; 9: 2; 10: 1.04; 11: 26.75; 12: 28 | [6 empty] | в т.ч. ОТм
| 4 | М |  |  | 8: 305.74; 9: 2; 10: 142.47 | [6 empty] | М
Н | 12.1.02.15 | Материал рулонный кровельный гидроизоляционный битумно-полимерный СБС-модифицированный |  |  | 4: м2; 5: 115; 6: 2; 7: 53.59 | [7 empty] | Материал рулонный кровельный гидроизоляционный битумно-полимерный СБС-модифицированный
|  | ЗТ |  |  | 4: чел.-ч; 5: 23.64; 6: 2; 7: 11.0162 | [8 empty] | ЗТ
|  | ЗТм |  |  | 4: чел.-ч; 5: 0.18; 6: 2; 7: 0.08388 | [8 empty] | ЗТм
|  | Итого по расценке |  |  | 8: 659.38; 10: 307.26 | [9 empty] | Итого по расценке
|  | ФОТ |  |  | 10: 98.64; 12: 2639 | [8 empty] | ФОТ
| Приказ № 812/пр от 21.12.2020 Прил. п.8 | НР Конструкции из кирпича и блоков |  |  | 4: %; 5: 110; 7: 110; 10: 108.5; 12: 2903 | [8 empty] | НР Конструкции из кирпича и блоков
| Приказ № 774/пр от 11.12.2020 Прил. п.8 | СП Конструкции из кирпича и блоков |  |  | 4: %; 5: 69; 7: 69; 10: 68.06; 12: 1821 | [8 empty] | СП Конструкции из кирпича и блоков
|  | Всего по позиции |  |  | 10: 483.82 | [10 empty] | Всего по позиции
108 | ФССЦ-12.1.02.03-0055 | Материал рулонный битумно-полимерный кровельный и гидроизоляционный наплавляемый ЭПП, основа полиэстер, гибкость не выше-15 °C, масса 1 м2 4,0 кг, прочность не менее 360 Н, теплостойкость не менее 120 °C |  |  | 4: м2; 7: 53.59; 8: 38.42; 10: 2058.93 | [5 empty] | Материал рулонный битумно-полимерный кровельный и гидроизоляционный наплавляемый ЭПП, основа полиэстер, гибкость не выше-15 °C, масса 1 м2 4,0 кг, прочность не менее 360 Н, теплостойкость не менее 120 °C
|  | (Бетонные и железобетонные монолитные конструкции и работы в строительстве) | [22 empty] | (Бетонные и железобетонные монолитные конструкции и работы в строительстве)
|  | Всего по позиции |  |  | 10: 2058.93 | [10 empty] | Всего по позиции
109 | ФЕР08-01-007-01 | Устройство прокладочной гидроизоляции фундаментов рулонными материалами в один слой насухо |  |  | 4: 100 м2; 7: 0.265 | [5 empty] | Устройство прокладочной гидроизоляции фундаментов рулонными материалами в один слой насухо
| 1 | ОТ |  |  | 8: 26.06; 10: 6.91; 11: 26.75; 12: 185 | [6 empty] | ОТ
| 2 | ЭМ |  |  | 8: 0.07; 10: 0.02 | [6 empty] | ЭМ
| 3 | в т.ч. ОТм |  |  | 8: 0.01; 10: 0; 11: 26.75 | [6 empty] | в т.ч. ОТм
Н | 12.1.02.10 | Материалы гидроизоляционные рулонные |  |  | 4: м2; 5: 110; 7: 29.15 | [7 empty] | Материалы гидроизоляционные рулонные
|  | ЗТ |  |  | 4: чел.-ч; 5: 3.19; 7: 0.84535 | [8 empty] | ЗТ
|  | Итого по расценке |  |  | 8: 26.13; 10: 6.93 | [9 empty] | Итого по расценке
|  | ФОТ |  |  | 10: 6.91; 12: 185 | [8 empty] | ФОТ
| Приказ № 812/пр от 21.12.2020 Прил. п.8 | НР Конструкции из кирпича и блоков |  |  | 4: %; 5: 110; 7: 110; 10: 7.6; 12: 204 | [8 empty] | НР Конструкции из кирпича и блоков
| Приказ № 774/пр от 11.12.2020 Прил. п.8 | СП Конструкции из кирпича и блоков |  |  | 4: %; 5: 69; 7: 69; 10: 4.77; 12: 128 | [8 empty] | СП Конструкции из кирпича и блоков
|  | Всего по позиции |  |  | 10: 19.3 | [10 empty] | Всего по позиции
110 | ФССЦ-12.1.02.10-0098 | Мембрана профилированная гидроизоляционная, высота шипа 8 мм, прочность 300-600 Н, относительное удлинение при разрыве не менее 24-28 %, Г4 |  |  | 4: м2; 7: 29.15; 8: 15.71; 10: 457.95 | [5 empty] | Мембрана профилированная гидроизоляционная, высота шипа 8 мм, прочность 300-600 Н, относительное удлинение при разрыве не менее 24-28 %, Г4
|  | (Конструкции из кирпича и блоков) | [22 empty] | (Конструкции из кирпича и блоков)
|  | Всего по позиции |  |  | 10: 457.95 | [10 empty] | Всего по позиции
|  | Итоги по разделу 4 Камера 5 : | [26 empty] | Итоги по разделу 4 Камера 5 :
|  | Итого прямые затраты (справочно) |  |  | 10: 44318.79 | [16 empty] | Итого прямые затраты (справочно)
|  | в том числе: | [27 empty] | в том числе:
|  | Оплата труда рабочих |  |  | 10: 1581.03 | [16 empty] | Оплата труда рабочих
|  | Эксплуатация машин |  |  | 10: 2897.37 | [16 empty] | Эксплуатация машин
|  | в том числе оплата труда машинистов (Отм) |  |  | 10: 368.48 | [16 empty] | в том числе оплата труда машинистов (Отм)
|  | Материалы |  |  | 10: 39840.39 | [16 empty] | Материалы
|  | Строительные работы |  |  | 10: 48028.63 | [16 empty] | Строительные работы
|  | в том числе: | [27 empty] | в том числе:
|  | оплата труда |  |  | 10: 1581.03 | [16 empty] | оплата труда
|  | эксплуатация машин и механизмов |  |  | 10: 2897.37 | [16 empty] | эксплуатация машин и механизмов
|  | в том числе оплата труда машинистов (ОТм) |  |  | 10: 368.48 | [16 empty] | в том числе оплата труда машинистов (ОТм)
|  | материалы |  |  | 10: 39840.39 | [16 empty] | материалы
|  | накладные расходы |  |  | 10: 2272.92 | [16 empty] | накладные расходы
|  | сметная прибыль |  |  | 10: 1436.92 | [16 empty] | сметная прибыль
|  | Итого ФОТ (справочно) |  |  | 10: 1949.51 | [16 empty] | Итого ФОТ (справочно)
|  | Итого накладные расходы (справочно) |  |  | 10: 2272.92 | [16 empty] | Итого накладные расходы (справочно)
|  | Итого сметная прибыль (справочно) |  |  | 10: 1436.92 | [16 empty] | Итого сметная прибыль (справочно)
|  | Итого по разделу 4 Камера 5 |  |  | 10: 48028.63 | [17 empty] | Итого по разделу 4 Камера 5
Раздел 5. Камера 2, 6, 7, 8, 9, 10 (лотки 6шт) | [17 empty] | Раздел 5. Камера 2, 6, 7, 8, 9, 10 (лотки 6шт)
111 | ФЕР06-01-001-01 | Устройство бетонной подготовки |  |  | 4: 100 м3; 7: 0.048 | [5 empty] | Устройство бетонной подготовки
| 1 | ОТ |  |  | 8: 1053; 10: 50.54; 11: 26.75; 12: 1352 | [6 empty] | ОТ
| 2 | ЭМ |  |  | 8: 1566.06; 10: 75.17 | [6 empty] | ЭМ
| 3 | в т.ч. ОТм |  |  | 8: 244.39; 10: 11.73; 11: 26.75; 12: 314 | [6 empty] | в т.ч. ОТм
| 4 | М |  |  | 8: 909.27; 10: 43.64 | [6 empty] | М
Н | 04.1.02.05 | Смеси бетонные тяжелого бетона |  |  | 4: м3; 5: 102; 7: 4.896 | [7 empty] | Смеси бетонные тяжелого бетона
|  | ЗТ |  |  | 4: чел.-ч; 5: 135; 7: 6.48 | [8 empty] | ЗТ
|  | ЗТм |  |  | 4: чел.-ч; 5: 18.12; 7: 0.86976 | [8 empty] | ЗТм
|  | Итого по расценке |  |  | 8: 3528.33; 10: 169.35 | [9 empty] | Итого по расценке
|  | ФОТ |  |  | 10: 62.27; 12: 1666 | [8 empty] | ФОТ
| Приказ № 812/пр от 21.12.2020 Прил. п.6 | НР Бетонные и железобетонные монолитные конструкции и работы в строительстве |  |  | 4: %; 5: 102; 7: 102; 10: 63.52; 12: 1699 | [8 empty] | НР Бетонные и железобетонные монолитные конструкции и работы в строительстве
| Приказ № 774/пр от 11.12.2020 Прил. п.6 | СП Бетонные и железобетонные монолитные конструкции и работы в строительстве |  |  | 4: %; 5: 58; 7: 58; 10: 36.12; 12: 966 | [8 empty] | СП Бетонные и железобетонные монолитные конструкции и работы в строительстве
|  | Всего по позиции |  |  | 10: 268.99 | [10 empty] | Всего по позиции
112 | ФССЦ-04.1.02.05-0003 | Смеси бетонные тяжелого бетона (БСТ), класс В7,5 (М100) |  |  | 4: м3; 7: 4.896; 8: 560; 10: 2741.76 | [5 empty] | Смеси бетонные тяжелого бетона (БСТ), класс В7,5 (М100)
|  | (Бетонные и железобетонные монолитные конструкции и работы в строительстве) | [22 empty] | (Бетонные и железобетонные монолитные конструкции и работы в строительстве)
|  | Всего по позиции |  |  | 10: 2741.76 | [10 empty] | Всего по позиции
113 | ФЕР06-13-003-01 | Строительство отдельных конструкций емкостных сооружений, устройство: лотков в сооружениях |  |  | 4: 100 м3; 7: 0.876 | [5 empty] | Строительство отдельных конструкций емкостных сооружений, устройство: лотков в сооружениях
| 1 | ОТ |  |  | 8: 25620; 10: 22443.12; 11: 26.75; 12: 600353 | [6 empty] | ОТ
| 2 | ЭМ |  |  | 8: 18298.83; 10: 16029.78 | [6 empty] | ЭМ
| 3 | в т.ч. ОТм |  |  | 8: 2549.49; 10: 2233.35; 11: 26.75; 12: 59742 | [6 empty] | в т.ч. ОТм
| 4 | М |  |  | 8: 14973.85; 10: 13117.09 | [6 empty] | М
Н | 04.1.02.01 | Смеси бетонные мелкозернистого бетона |  |  | 4: м3; 5: 101.5; 7: 88.914 | [7 empty] | Смеси бетонные мелкозернистого бетона
Н | 08.4.03.03 | Арматура |  |  | 4: т; 5: 6.6; 7: 5.7816 | [7 empty] | Арматура
|  | ЗТ |  |  | 4: чел.-ч; 5: 2440; 7: 2137.44 | [8 empty] | ЗТ
|  | ЗТм |  |  | 4: чел.-ч; 5: 189.81; 7: 166.2736 | [8 empty] | ЗТм
|  | Итого по расценке |  |  | 8: 58892.68; 10: 51589.99 | [9 empty] | Итого по расценке
|  | ФОТ |  |  | 10: 24676.47; 12: 660095 | [8 empty] | ФОТ
| Приказ № 812/пр от 21.12.2020 Прил. п.6 | НР Бетонные и железобетонные монолитные конструкции и работы в строительстве |  |  | 4: %; 5: 102; 7: 102; 10: 25170; 12: 673297 | [8 empty] | НР Бетонные и железобетонные монолитные конструкции и работы в строительстве
| Приказ № 774/пр от 11.12.2020 Прил. п.6 | СП Бетонные и железобетонные монолитные конструкции и работы в строительстве |  |  | 4: %; 5: 58; 7: 58; 10: 14312.35; 12: 382855 | [8 empty] | СП Бетонные и железобетонные монолитные конструкции и работы в строительстве
|  | Всего по позиции |  |  | 10: 91072.34 | [10 empty] | Всего по позиции
114 | ФССЦ-04.1.02.05-0007 | Смеси бетонные тяжелого бетона (БСТ), класс В20 (М250) (днище, лоток) |  |  | 4: м3; 7: 88.914; 8: 665; 10: 59127.81 | [5 empty] | Смеси бетонные тяжелого бетона (БСТ), класс В20 (М250) (днище, лоток)
|  | (Бетонные и железобетонные монолитные конструкции и работы в строительстве) | [22 empty] | (Бетонные и железобетонные монолитные конструкции и работы в строительстве)
|  | Всего по позиции |  |  | 10: 59127.81 | [10 empty] | Всего по позиции
115 | Тех часть ФССЦ прил.15 | Надбавка на W6 Смеси бетонные тяжелого бетона (БСТ), класс В20 (М250) (днище, лоток) (Расчет 0,6-0,2=0,4; 0,4/0,2=2; 2*1,5%=3% Цена: 586,25*3%) |  |  | 4: м3; 7: 88.914; 8: 17.59; 10: 1564 | [5 empty] | Надбавка на W6 Смеси бетонные тяжелого бетона (БСТ), класс В20 (М250) (днище, лоток) (Расчет 0,6-0,2=0,4; 0,4/0,2=2; 2*1,5%=3% Цена: 586,25*3%)
|  | (Бетонные и железобетонные монолитные конструкции и работы в строительстве) | [22 empty] | (Бетонные и железобетонные монолитные конструкции и работы в строительстве)
|  | Цена=586,25*3% от 1 | [24 empty] | Цена=586,25*3% от 1
|  | Всего по позиции |  |  | 10: 1564 | [10 empty] | Всего по позиции
116 | ФССЦ-01.7.08.05-0002 | Добавка гидроизоляционная "Пенетрон-Адмикс" (4кг/м3) |  |  | 4: кг; 7: 355.656; 8: 77.93; 10: 27716.27 | [5 empty] | Добавка гидроизоляционная "Пенетрон-Адмикс" (4кг/м3)
|  | (Бетонные и железобетонные монолитные конструкции и работы в строительстве) | [22 empty] | (Бетонные и железобетонные монолитные конструкции и работы в строительстве)
|  | Всего по позиции |  |  | 10: 27716.27 | [10 empty] | Всего по позиции
117 | ФССЦ-08.4.03.03-0006 | Сталь арматурная рифленая свариваемая, класс А500С, диаметр 16 мм |  |  | 4: т; 7: 5.0786; 8: 5488.69; 10: 27875.05 | [5 empty] | Сталь арматурная рифленая свариваемая, класс А500С, диаметр 16 мм
|  | (Бетонные и железобетонные монолитные конструкции и работы в строительстве) | [22 empty] | (Бетонные и железобетонные монолитные конструкции и работы в строительстве)
|  | Всего по позиции |  |  | 10: 27875.05 | [10 empty] | Всего по позиции
118 | ФССЦ-08.4.03.02-0002 | Сталь арматурная, горячекатаная, гладкая, класс А-I, диаметр 8 мм |  |  | 4: т; 7: 0.64512; 8: 6780; 10: 4373.91 | [5 empty] | Сталь арматурная, горячекатаная, гладкая, класс А-I, диаметр 8 мм
|  | (Бетонные и железобетонные монолитные конструкции и работы в строительстве) | [22 empty] | (Бетонные и железобетонные монолитные конструкции и работы в строительстве)
|  | Всего по позиции |  |  | 10: 4373.91 | [10 empty] | Всего по позиции
119 | ФССЦ-08.4.03.02-0006 | Сталь арматурная, горячекатаная, гладкая, класс А-I, диаметр 16-18 мм |  |  | 4: т; 7: 0.02952; 8: 5650; 10: 166.79 | [5 empty] | Сталь арматурная, горячекатаная, гладкая, класс А-I, диаметр 16-18 мм
|  | (Бетонные и железобетонные монолитные конструкции и работы в строительстве) | [22 empty] | (Бетонные и железобетонные монолитные конструкции и работы в строительстве)
|  | Всего по позиции |  |  | 10: 166.79 | [10 empty] | Всего по позиции
120 | ФССЦ-24.2.06.03-0014 | Муфты стеклопластиковые, номинальное давление 1,0 МПа (10 кгс/см2), кольцевая жесткость 10000 кг/м2, наружный диаметр 1200 мм |  |  | 4: шт; 7: 12; 8: 2748.83; 10: 32985.96 | [5 empty] | Муфты стеклопластиковые, номинальное давление 1,0 МПа (10 кгс/см2), кольцевая жесткость 10000 кг/м2, наружный диаметр 1200 мм
|  | (Бетонные и железобетонные монолитные конструкции и работы в строительстве) | [22 empty] | (Бетонные и железобетонные монолитные конструкции и работы в строительстве)
|  | Всего по позиции |  |  | 10: 32985.96 | [10 empty] | Всего по позиции
|  | Итоги по разделу 5 Камера 2, 6, 7, 8, 9, 10 (лотки 6шт) : | [26 empty] | Итоги по разделу 5 Камера 2, 6, 7, 8, 9, 10 (лотки 6шт) :
|  | Итого прямые затраты (справочно) |  |  | 10: 208310.89 | [16 empty] | Итого прямые затраты (справочно)
|  | в том числе: | [27 empty] | в том числе:
|  | Оплата труда рабочих |  |  | 10: 22493.66 | [16 empty] | Оплата труда рабочих
|  | Эксплуатация машин |  |  | 10: 16104.95 | [16 empty] | Эксплуатация машин
|  | в том числе оплата труда машинистов (Отм) |  |  | 10: 2245.08 | [16 empty] | в том числе оплата труда машинистов (Отм)
|  | Материалы |  |  | 10: 169712.28 | [16 empty] | Материалы
|  | Строительные работы |  |  | 10: 247892.88 | [16 empty] | Строительные работы
|  | в том числе: | [27 empty] | в том числе:
|  | оплата труда |  |  | 10: 22493.66 | [16 empty] | оплата труда
|  | эксплуатация машин и механизмов |  |  | 10: 16104.95 | [16 empty] | эксплуатация машин и механизмов
|  | в том числе оплата труда машинистов (ОТм) |  |  | 10: 2245.08 | [16 empty] | в том числе оплата труда машинистов (ОТм)
|  | материалы |  |  | 10: 169712.28 | [16 empty] | материалы
|  | накладные расходы |  |  | 10: 25233.52 | [16 empty] | накладные расходы
|  | сметная прибыль |  |  | 10: 14348.47 | [16 empty] | сметная прибыль
|  | Итого ФОТ (справочно) |  |  | 10: 24738.74 | [16 empty] | Итого ФОТ (справочно)
|  | Итого накладные расходы (справочно) |  |  | 10: 25233.52 | [16 empty] | Итого накладные расходы (справочно)
|  | Итого сметная прибыль (справочно) |  |  | 10: 14348.47 | [16 empty] | Итого сметная прибыль (справочно)
|  | Итого по разделу 5 Камера 2, 6, 7, 8, 9, 10 (лотки 6шт) |  |  | 10: 247892.88 | [17 empty] | Итого по разделу 5 Камера 2, 6, 7, 8, 9, 10 (лотки 6шт)
Раздел 6. Камера 11 | [17 empty] | Раздел 6. Камера 11
121 | ФЕР06-01-001-01 | Устройство бетонной подготовки |  |  | 4: 100 м3; 7: 0.014 | [5 empty] | Устройство бетонной подготовки
| 1 | ОТ |  |  | 8: 1053; 10: 14.74; 11: 26.75; 12: 394 | [6 empty] | ОТ
| 2 | ЭМ |  |  | 8: 1566.06; 10: 21.92 | [6 empty] | ЭМ
| 3 | в т.ч. ОТм |  |  | 8: 244.39; 10: 3.42; 11: 26.75; 12: 91 | [6 empty] | в т.ч. ОТм
| 4 | М |  |  | 8: 909.27; 10: 12.73 | [6 empty] | М
Н | 04.1.02.05 | Смеси бетонные тяжелого бетона |  |  | 4: м3; 5: 102; 7: 1.428 | [7 empty] | Смеси бетонные тяжелого бетона
|  | ЗТ |  |  | 4: чел.-ч; 5: 135; 7: 1.89 | [8 empty] | ЗТ
|  | ЗТм |  |  | 4: чел.-ч; 5: 18.12; 7: 0.25368 | [8 empty] | ЗТм
|  | Итого по расценке |  |  | 8: 3528.33; 10: 49.39 | [9 empty] | Итого по расценке
|  | ФОТ |  |  | 10: 18.16; 12: 485 | [8 empty] | ФОТ
| Приказ № 812/пр от 21.12.2020 Прил. п.6 | НР Бетонные и железобетонные монолитные конструкции и работы в строительстве |  |  | 4: %; 5: 102; 7: 102; 10: 18.52; 12: 495 | [8 empty] | НР Бетонные и железобетонные монолитные конструкции и работы в строительстве
| Приказ № 774/пр от 11.12.2020 Прил. п.6 | СП Бетонные и железобетонные монолитные конструкции и работы в строительстве |  |  | 4: %; 5: 58; 7: 58; 10: 10.53; 12: 281 | [8 empty] | СП Бетонные и железобетонные монолитные конструкции и работы в строительстве
|  | Всего по позиции |  |  | 10: 78.44 | [10 empty] | Всего по позиции
122 | ФССЦ-04.1.02.05-0003 | Смеси бетонные тяжелого бетона (БСТ), класс В7,5 (М100) |  |  | 4: м3; 7: 1.428; 8: 560; 10: 799.68 | [5 empty] | Смеси бетонные тяжелого бетона (БСТ), класс В7,5 (М100)
|  | (Бетонные и железобетонные монолитные конструкции и работы в строительстве) | [22 empty] | (Бетонные и железобетонные монолитные конструкции и работы в строительстве)
|  | Всего по позиции |  |  | 10: 799.68 | [10 empty] | Всего по позиции
123 | ФЕР07-06-002-02 | Устройство камер со стенками: из монолитного бетона (Расчет 5+92+3,76+4*0,02+4*0,05=101,04м3) |  |  | 4: 100 м3; 7: 1.0104 | [5 empty] | Устройство камер со стенками: из монолитного бетона (Расчет 5+92+3,76+4*0,02+4*0,05=101,04м3)
| 1 | ОТ |  |  | 8: 7017.12; 10: 7090.1; 11: 26.75; 12: 189660 | [6 empty] | ОТ
| 2 | ЭМ |  |  | 8: 4249.9; 10: 4294.1 | [6 empty] | ЭМ
| 3 | в т.ч. ОТм |  |  | 8: 381.66; 10: 385.63; 11: 26.75; 12: 10316 | [6 empty] | в т.ч. ОТм
| 4 | М |  |  | 8: 4505.76; 10: 4552.62 | [6 empty] | М
Н | 04.1.02.05 | Смеси бетонные тяжелого бетона |  |  | 4: м3; 5: 90.6; 7: 91.5422 | [7 empty] | Смеси бетонные тяжелого бетона
Н | 05.1.08.14 | Конструкции сборные железобетонные |  |  | 4: м3; 5: 14; 7: 14.1456 | [7 empty] | Конструкции сборные железобетонные
Н | 08.1.02.06 | Люки чугунные |  |  | 4: шт; 5: 11; 7: 11.1144 | [7 empty] | Люки чугунные
Н | 08.4.03.03 | Арматурная сталь для монолитных железобетонных конструкций |  |  | 4: т; 5: 19.8; 7: 20.0059 | [7 empty] | Арматурная сталь для монолитных железобетонных конструкций
|  | ЗТ |  |  | 4: чел.-ч; 5: 792; 7: 800.2368 | [8 empty] | ЗТ
|  | ЗТм |  |  | 4: чел.-ч; 5: 28.82; 7: 29.1197 | [8 empty] | ЗТм
|  | Итого по расценке |  |  | 8: 15772.78; 10: 15936.82 | [9 empty] | Итого по расценке
|  | ФОТ |  |  | 10: 7475.73; 12: 199976 | [8 empty] | ФОТ
| Приказ № 812/пр от 21.12.2020 Прил. п.7 | НР Бетонные и железобетонные сборные конструкции и работы в строительстве |  |  | 4: %; 5: 110; 7: 110; 10: 8223.3; 12: 219974 | [8 empty] | НР Бетонные и железобетонные сборные конструкции и работы в строительстве
| Приказ № 774/пр от 11.12.2020 Прил. п.7 | СП Бетонные и железобетонные сборные конструкции и работы в строительстве |  |  | 4: %; 5: 73; 7: 73; 10: 5457.28; 12: 145982 | [8 empty] | СП Бетонные и железобетонные сборные конструкции и работы в строительстве
|  | Всего по позиции |  |  | 10: 29617.4 | [10 empty] | Всего по позиции
Днище, лоток | [25 empty] | Днище, лоток
124 | ФССЦ-04.1.02.05-0009 | Смеси бетонные тяжелого бетона (БСТ), класс В25 (М350) (днище) |  |  | 4: м3; 7: 5; 8: 725.69; 10: 3628.45 | [5 empty] | Смеси бетонные тяжелого бетона (БСТ), класс В25 (М350) (днище)
|  | (Бетонные и железобетонные монолитные конструкции и работы в строительстве) | [22 empty] | (Бетонные и железобетонные монолитные конструкции и работы в строительстве)
|  | Всего по позиции |  |  | 10: 3628.45 | [10 empty] | Всего по позиции
125 | Тех часть ФССЦ прил.15 | Надбавка на W6 Смеси бетонные тяжелого бетона (БСТ), класс В25 (М350) (Расчет 0,6-0,4=0,2; 0,2/0,2=1; 1*1,5%=1,5% Цена: 645,75*1,5%) |  |  | 4: м3; 7: 5; 8: 9.69; 10: 48.45 | [5 empty] | Надбавка на W6 Смеси бетонные тяжелого бетона (БСТ), класс В25 (М350) (Расчет 0,6-0,4=0,2; 0,2/0,2=1; 1*1,5%=1,5% Цена: 645,75*1,5%)
|  | (Бетонные и железобетонные монолитные конструкции и работы в строительстве) | [22 empty] | (Бетонные и железобетонные монолитные конструкции и работы в строительстве)
|  | Цена=645,75*1,5% от 1 | [24 empty] | Цена=645,75*1,5% от 1
|  | Всего по позиции |  |  | 10: 48.45 | [10 empty] | Всего по позиции
126 | ФССЦ-01.7.08.05-0002 | Добавка гидроизоляционная "Пенетрон-Адмикс" (4кг/м3) |  |  | 4: кг; 7: 20; 8: 77.93; 10: 1558.6 | [5 empty] | Добавка гидроизоляционная "Пенетрон-Адмикс" (4кг/м3)
|  | (Бетонные и железобетонные монолитные конструкции и работы в строительстве) | [22 empty] | (Бетонные и железобетонные монолитные конструкции и работы в строительстве)
|  | Всего по позиции |  |  | 10: 1558.6 | [10 empty] | Всего по позиции
127 | ФССЦ-08.4.03.03-0009 | Сталь арматурная рифленая свариваемая, класс А500С, диаметр 25 мм |  |  | 4: т; 7: 0.99215; 8: 5488.69; 10: 5445.6 | [5 empty] | Сталь арматурная рифленая свариваемая, класс А500С, диаметр 25 мм
|  | (Бетонные и железобетонные монолитные конструкции и работы в строительстве) | [22 empty] | (Бетонные и железобетонные монолитные конструкции и работы в строительстве)
|  | Всего по позиции |  |  | 10: 5445.6 | [10 empty] | Всего по позиции
128 | ФССЦ-08.4.03.02-0004 | Сталь арматурная, горячекатаная, гладкая, класс А-I, диаметр 12 мм |  |  | 4: т; 7: 0.012583; 8: 6508.75; 10: 81.9 | [5 empty] | Сталь арматурная, горячекатаная, гладкая, класс А-I, диаметр 12 мм
|  | (Бетонные и железобетонные монолитные конструкции и работы в строительстве) | [22 empty] | (Бетонные и железобетонные монолитные конструкции и работы в строительстве)
|  | Всего по позиции |  |  | 10: 81.9 | [10 empty] | Всего по позиции
Стены | [25 empty] | Стены
129 | ФССЦ-04.1.02.05-0009 | Смеси бетонные тяжелого бетона (БСТ), класс В25 (М350) (стены) |  |  | 4: м3; 7: 92; 8: 725.69; 10: 66763.48 | [5 empty] | Смеси бетонные тяжелого бетона (БСТ), класс В25 (М350) (стены)
|  | (Бетонные и железобетонные монолитные конструкции и работы в строительстве) | [22 empty] | (Бетонные и железобетонные монолитные конструкции и работы в строительстве)
|  | Всего по позиции |  |  | 10: 66763.48 | [10 empty] | Всего по позиции
130 | Тех часть ФССЦ прил.15 | Надбавка на W6 Смеси бетонные тяжелого бетона (БСТ), класс В25 (М350) (Расчет 0,6-0,4=0,2; 0,2/0,2=1; 1*1,5%=1,5% Цена: 645,75*1,5%) |  |  | 4: м3; 7: 92; 8: 9.69; 10: 891.48 | [5 empty] | Надбавка на W6 Смеси бетонные тяжелого бетона (БСТ), класс В25 (М350) (Расчет 0,6-0,4=0,2; 0,2/0,2=1; 1*1,5%=1,5% Цена: 645,75*1,5%)
|  | (Бетонные и железобетонные монолитные конструкции и работы в строительстве) | [22 empty] | (Бетонные и железобетонные монолитные конструкции и работы в строительстве)
|  | Цена=645,75*1,5% от 1 | [24 empty] | Цена=645,75*1,5% от 1
|  | Всего по позиции |  |  | 10: 891.48 | [10 empty] | Всего по позиции
131 | ФССЦ-01.7.08.05-0002 | Добавка гидроизоляционная "Пенетрон-Адмикс" (4кг/м3) |  |  | 4: кг; 7: 368; 8: 77.93; 10: 28678.24 | [5 empty] | Добавка гидроизоляционная "Пенетрон-Адмикс" (4кг/м3)
|  | (Бетонные и железобетонные монолитные конструкции и работы в строительстве) | [22 empty] | (Бетонные и железобетонные монолитные конструкции и работы в строительстве)
|  | Всего по позиции |  |  | 10: 28678.24 | [10 empty] | Всего по позиции
132 | ФССЦ-08.4.03.03-0010 | Сталь арматурная рифленая свариваемая, класс А500С, диаметр 28 мм |  |  | 4: т; 7: 10.9915; 8: 5488.69; 10: 60329.18 | [5 empty] | Сталь арматурная рифленая свариваемая, класс А500С, диаметр 28 мм
|  | (Бетонные и железобетонные монолитные конструкции и работы в строительстве) | [22 empty] | (Бетонные и железобетонные монолитные конструкции и работы в строительстве)
|  | Всего по позиции |  |  | 10: 60329.18 | [10 empty] | Всего по позиции
133 | ФССЦ-08.4.03.02-0002 | Сталь арматурная, горячекатаная, гладкая, класс А-I, диаметр 8 мм |  |  | 4: т; 7: 0.28204; 8: 6780; 10: 1912.23 | [5 empty] | Сталь арматурная, горячекатаная, гладкая, класс А-I, диаметр 8 мм
|  | (Бетонные и железобетонные монолитные конструкции и работы в строительстве) | [22 empty] | (Бетонные и железобетонные монолитные конструкции и работы в строительстве)
|  | Всего по позиции |  |  | 10: 1912.23 | [10 empty] | Всего по позиции
Плита покрытия | [25 empty] | Плита покрытия
134 | ФССЦ-04.1.02.05-0009 | Смеси бетонные тяжелого бетона (БСТ), класс В25 (М350) (покрытие) |  |  | 4: м3; 7: 3.76; 8: 725.69; 10: 2728.59 | [5 empty] | Смеси бетонные тяжелого бетона (БСТ), класс В25 (М350) (покрытие)
|  | (Бетонные и железобетонные монолитные конструкции и работы в строительстве) | [22 empty] | (Бетонные и железобетонные монолитные конструкции и работы в строительстве)
|  | Всего по позиции |  |  | 10: 2728.59 | [10 empty] | Всего по позиции
135 | Тех часть ФССЦ прил.15 | Надбавка на W6 Смеси бетонные тяжелого бетона (БСТ), класс В25 (М350) (Расчет 0,6-0,4=0,2; 0,2/0,2=1; 1*1,5%=1,5% Цена: 645,75*1,5%) |  |  | 4: м3; 7: 3.76; 8: 9.69; 10: 36.43 | [5 empty] | Надбавка на W6 Смеси бетонные тяжелого бетона (БСТ), класс В25 (М350) (Расчет 0,6-0,4=0,2; 0,2/0,2=1; 1*1,5%=1,5% Цена: 645,75*1,5%)
|  | (Бетонные и железобетонные монолитные конструкции и работы в строительстве) | [22 empty] | (Бетонные и железобетонные монолитные конструкции и работы в строительстве)
|  | Цена=645,75*1,5% от 1 | [24 empty] | Цена=645,75*1,5% от 1
|  | Всего по позиции |  |  | 10: 36.43 | [10 empty] | Всего по позиции
136 | ФССЦ-01.7.08.05-0002 | Добавка гидроизоляционная "Пенетрон-Адмикс" (4кг/м3) |  |  | 4: кг; 7: 15.04; 8: 77.93; 10: 1172.07 | [5 empty] | Добавка гидроизоляционная "Пенетрон-Адмикс" (4кг/м3)
|  | (Бетонные и железобетонные монолитные конструкции и работы в строительстве) | [22 empty] | (Бетонные и железобетонные монолитные конструкции и работы в строительстве)
|  | Всего по позиции |  |  | 10: 1172.07 | [10 empty] | Всего по позиции
137 | ФССЦ-08.4.03.03-0010 | Сталь арматурная рифленая свариваемая, класс А500С, диаметр 28 мм |  |  | 4: т; 7: 0.62238; 8: 5488.69; 10: 3416.05 | [5 empty] | Сталь арматурная рифленая свариваемая, класс А500С, диаметр 28 мм
|  | (Бетонные и железобетонные монолитные конструкции и работы в строительстве) | [22 empty] | (Бетонные и железобетонные монолитные конструкции и работы в строительстве)
|  | Всего по позиции |  |  | 10: 3416.05 | [10 empty] | Всего по позиции
138 | ФССЦ-08.4.03.03-0004 | Сталь арматурная рифленая свариваемая, класс А500С, диаметр 12 мм |  |  | 4: т; 7: 0.75605; 8: 5584.58; 10: 4222.22 | [5 empty] | Сталь арматурная рифленая свариваемая, класс А500С, диаметр 12 мм
|  | (Бетонные и железобетонные монолитные конструкции и работы в строительстве) | [22 empty] | (Бетонные и железобетонные монолитные конструкции и работы в строительстве)
|  | Всего по позиции |  |  | 10: 4222.22 | [10 empty] | Всего по позиции
139 | ФССЦ-08.4.03.02-0002 | Сталь арматурная, горячекатаная, гладкая, класс А-I, диаметр 8 мм |  |  | 4: т; 7: 0.01813; 8: 6780; 10: 122.92 | [5 empty] | Сталь арматурная, горячекатаная, гладкая, класс А-I, диаметр 8 мм
|  | (Бетонные и железобетонные монолитные конструкции и работы в строительстве) | [22 empty] | (Бетонные и железобетонные монолитные конструкции и работы в строительстве)
|  | Всего по позиции |  |  | 10: 122.92 | [10 empty] | Всего по позиции
140 | ФССЦ-05.1.01.09-0042 | Кольцо опорное КО-6 /бетон B15 (М200), объем 0,02 м3, расход арматуры 1,10 кг |  |  | 4: шт; 7: 4; 8: 31.43; 10: 125.72 | [5 empty] | Кольцо опорное КО-6 /бетон B15 (М200), объем 0,02 м3, расход арматуры 1,10 кг
|  | (Бетонные и железобетонные монолитные конструкции и работы в строительстве) | [22 empty] | (Бетонные и железобетонные монолитные конструкции и работы в строительстве)
|  | Всего по позиции |  |  | 10: 125.72 | [10 empty] | Всего по позиции
141 | ФССЦ-05.1.01.09-0051 | Кольцо стеновое смотровых колодцев КС7.3, бетон B15 (М200), объем 0,05 м3, расход арматуры 1,64 кг |  |  | 4: шт; 7: 4; 8: 78.56; 10: 314.24 | [5 empty] | Кольцо стеновое смотровых колодцев КС7.3, бетон B15 (М200), объем 0,05 м3, расход арматуры 1,64 кг
|  | (Бетонные и железобетонные монолитные конструкции и работы в строительстве) | [22 empty] | (Бетонные и железобетонные монолитные конструкции и работы в строительстве)
|  | Всего по позиции |  |  | 10: 314.24 | [10 empty] | Всего по позиции
142 | ФССЦ-08.1.02.06-0041 | Люк чугунный легкий |  |  | 4: шт; 7: 2; 8: 375; 10: 750 | [5 empty] | Люк чугунный легкий
|  | (Бетонные и железобетонные монолитные конструкции и работы в строительстве) | [22 empty] | (Бетонные и железобетонные монолитные конструкции и работы в строительстве)
|  | Всего по позиции |  |  | 10: 750 | [10 empty] | Всего по позиции
143 | ФССЦ-24.2.06.03-0014 | Муфты стеклопластиковые, номинальное давление 1,0 МПа (10 кгс/см2), кольцевая жесткость 10000 кг/м2, наружный диаметр 1200 мм |  |  | 4: шт; 7: 2; 8: 2748.83; 10: 5497.66 | [5 empty] | Муфты стеклопластиковые, номинальное давление 1,0 МПа (10 кгс/см2), кольцевая жесткость 10000 кг/м2, наружный диаметр 1200 мм
|  | (Бетонные и железобетонные монолитные конструкции и работы в строительстве) | [22 empty] | (Бетонные и железобетонные монолитные конструкции и работы в строительстве)
|  | Всего по позиции |  |  | 10: 5497.66 | [10 empty] | Всего по позиции
Гидроизоляция | [25 empty] | Гидроизоляция
144 | ФЕР08-01-008-03 | Устройство горизонтальной изоляции: методом наплавления (2 слоя) |  |  | 4: 100 м2; 7: 0.11 | [5 empty] | Устройство горизонтальной изоляции: методом наплавления (2 слоя)
|  | за 2 раза ПЗ=2 (ОЗП=2; ЭМ=2 к расх.; ЗПМ=2; МАТ=2 к расх.; ТЗ=2; ТЗМ=2) | [25 empty] | за 2 раза ПЗ=2 (ОЗП=2; ЭМ=2 к расх.; ЗПМ=2; МАТ=2 к расх.; ТЗ=2; ТЗМ=2)
| 1 | ОТ |  |  | 8: 58.09; 9: 2; 10: 12.78; 11: 26.75; 12: 342 | [6 empty] | ОТ
| 2 | ЭМ |  |  | 8: 45.18; 9: 2; 10: 9.94 | [6 empty] | ЭМ
| 3 | в т.ч. ОТм |  |  | 8: 1.99; 9: 2; 10: 0.44; 11: 26.75; 12: 12 | [6 empty] | в т.ч. ОТм
| 4 | М |  |  | 8: 74.2; 9: 2; 10: 16.32 | [6 empty] | М
Н | 12.1.02.15 | Материал рулонный кровельный гидроизоляционный битумно-полимерный СБС-модифицированный |  |  | 4: м2; 5: 115; 6: 2; 7: 25.3 | [7 empty] | Материал рулонный кровельный гидроизоляционный битумно-полимерный СБС-модифицированный
|  | ЗТ |  |  | 4: чел.-ч; 5: 6.81; 6: 2; 7: 1.4982 | [8 empty] | ЗТ
|  | ЗТм |  |  | 4: чел.-ч; 5: 0.16; 6: 2; 7: 0.0352 | [8 empty] | ЗТм
|  | Итого по расценке |  |  | 8: 177.47; 10: 39.04 | [9 empty] | Итого по расценке
|  | ФОТ |  |  | 10: 13.22; 12: 354 | [8 empty] | ФОТ
| Приказ № 812/пр от 21.12.2020 Прил. п.8 | НР Конструкции из кирпича и блоков |  |  | 4: %; 5: 110; 7: 110; 10: 14.54; 12: 389 | [8 empty] | НР Конструкции из кирпича и блоков
| Приказ № 774/пр от 11.12.2020 Прил. п.8 | СП Конструкции из кирпича и блоков |  |  | 4: %; 5: 69; 7: 69; 10: 9.12; 12: 244 | [8 empty] | СП Конструкции из кирпича и блоков
|  | Всего по позиции |  |  | 10: 62.7 | [10 empty] | Всего по позиции
145 | ФССЦ-12.1.02.03-0055 | Материал рулонный битумно-полимерный кровельный и гидроизоляционный наплавляемый ЭПП, основа полиэстер, гибкость не выше-15 °C, масса 1 м2 4,0 кг, прочность не менее 360 Н, теплостойкость не менее 120 °C |  |  | 4: м2; 7: 25.3; 8: 38.42; 10: 972.03 | [5 empty] | Материал рулонный битумно-полимерный кровельный и гидроизоляционный наплавляемый ЭПП, основа полиэстер, гибкость не выше-15 °C, масса 1 м2 4,0 кг, прочность не менее 360 Н, теплостойкость не менее 120 °C
|  | (Бетонные и железобетонные монолитные конструкции и работы в строительстве) | [22 empty] | (Бетонные и железобетонные монолитные конструкции и работы в строительстве)
|  | Всего по позиции |  |  | 10: 972.03 | [10 empty] | Всего по позиции
146 | ФЕР08-01-008-04 | Устройство боковой изоляции: методом наплавления (2 слоя) |  |  | 4: 100 м2; 7: 0.073 | [5 empty] | Устройство боковой изоляции: методом наплавления (2 слоя)
|  | за 2 раза ПЗ=2 (ОЗП=2; ЭМ=2 к расх.; ЗПМ=2; МАТ=2 к расх.; ТЗ=2; ТЗМ=2) | [25 empty] | за 2 раза ПЗ=2 (ОЗП=2; ЭМ=2 к расх.; ЗПМ=2; МАТ=2 к расх.; ТЗ=2; ТЗМ=2)
| 1 | ОТ |  |  | 8: 209.45; 9: 2; 10: 30.58; 11: 26.75; 12: 818 | [6 empty] | ОТ
| 2 | ЭМ |  |  | 8: 144.19; 9: 2; 10: 21.05 | [6 empty] | ЭМ
| 3 | в т.ч. ОТм |  |  | 8: 2.24; 9: 2; 10: 0.33; 11: 26.75; 12: 9 | [6 empty] | в т.ч. ОТм
| 4 | М |  |  | 8: 305.74; 9: 2; 10: 44.64 | [6 empty] | М
Н | 12.1.02.15 | Материал рулонный кровельный гидроизоляционный битумно-полимерный СБС-модифицированный |  |  | 4: м2; 5: 115; 6: 2; 7: 16.79 | [7 empty] | Материал рулонный кровельный гидроизоляционный битумно-полимерный СБС-модифицированный
|  | ЗТ |  |  | 4: чел.-ч; 5: 23.64; 6: 2; 7: 3.4514 | [8 empty] | ЗТ
|  | ЗТм |  |  | 4: чел.-ч; 5: 0.18; 6: 2; 7: 0.02628 | [8 empty] | ЗТм
|  | Итого по расценке |  |  | 8: 659.38; 10: 96.27 | [9 empty] | Итого по расценке
|  | ФОТ |  |  | 10: 30.91; 12: 827 | [8 empty] | ФОТ
| Приказ № 812/пр от 21.12.2020 Прил. п.8 | НР Конструкции из кирпича и блоков |  |  | 4: %; 5: 110; 7: 110; 10: 34; 12: 910 | [8 empty] | НР Конструкции из кирпича и блоков
| Приказ № 774/пр от 11.12.2020 Прил. п.8 | СП Конструкции из кирпича и блоков |  |  | 4: %; 5: 69; 7: 69; 10: 21.33; 12: 571 | [8 empty] | СП Конструкции из кирпича и блоков
|  | Всего по позиции |  |  | 10: 151.6 | [10 empty] | Всего по позиции
147 | ФССЦ-12.1.02.03-0055 | Материал рулонный битумно-полимерный кровельный и гидроизоляционный наплавляемый ЭПП, основа полиэстер, гибкость не выше-15 °C, масса 1 м2 4,0 кг, прочность не менее 360 Н, теплостойкость не менее 120 °C |  |  | 4: м2; 7: 16.79; 8: 38.42; 10: 645.07 | [5 empty] | Материал рулонный битумно-полимерный кровельный и гидроизоляционный наплавляемый ЭПП, основа полиэстер, гибкость не выше-15 °C, масса 1 м2 4,0 кг, прочность не менее 360 Н, теплостойкость не менее 120 °C
|  | (Бетонные и железобетонные монолитные конструкции и работы в строительстве) | [22 empty] | (Бетонные и железобетонные монолитные конструкции и работы в строительстве)
|  | Всего по позиции |  |  | 10: 645.07 | [10 empty] | Всего по позиции
148 | ФЕР08-01-007-01 | Устройство прокладочной гидроизоляции фундаментов рулонными материалами в один слой насухо |  |  | 4: 100 м2; 7: 0.183 | [5 empty] | Устройство прокладочной гидроизоляции фундаментов рулонными материалами в один слой насухо
| 1 | ОТ |  |  | 8: 26.06; 10: 4.77; 11: 26.75; 12: 128 | [6 empty] | ОТ
| 2 | ЭМ |  |  | 8: 0.07; 10: 0.01 | [6 empty] | ЭМ
| 3 | в т.ч. ОТм |  |  | 8: 0.01; 10: 0; 11: 26.75 | [6 empty] | в т.ч. ОТм
Н | 12.1.02.10 | Материалы гидроизоляционные рулонные |  |  | 4: м2; 5: 110; 7: 20.13 | [7 empty] | Материалы гидроизоляционные рулонные
|  | ЗТ |  |  | 4: чел.-ч; 5: 3.19; 7: 0.58377 | [8 empty] | ЗТ
|  | Итого по расценке |  |  | 8: 26.13; 10: 4.78 | [9 empty] | Итого по расценке
|  | ФОТ |  |  | 10: 4.77; 12: 128 | [8 empty] | ФОТ
| Приказ № 812/пр от 21.12.2020 Прил. п.8 | НР Конструкции из кирпича и блоков |  |  | 4: %; 5: 110; 7: 110; 10: 5.25; 12: 141 | [8 empty] | НР Конструкции из кирпича и блоков
| Приказ № 774/пр от 11.12.2020 Прил. п.8 | СП Конструкции из кирпича и блоков |  |  | 4: %; 5: 69; 7: 69; 10: 3.29; 12: 88 | [8 empty] | СП Конструкции из кирпича и блоков
|  | Всего по позиции |  |  | 10: 13.32 | [10 empty] | Всего по позиции
149 | ФССЦ-12.1.02.10-0098 | Мембрана профилированная гидроизоляционная, высота шипа 8 мм, прочность 300-600 Н, относительное удлинение при разрыве не менее 24-28 %, Г4 |  |  | 4: м2; 7: 20.13; 8: 15.71; 10: 316.24 | [5 empty] | Мембрана профилированная гидроизоляционная, высота шипа 8 мм, прочность 300-600 Н, относительное удлинение при разрыве не менее 24-28 %, Г4
|  | (Конструкции из кирпича и блоков) | [22 empty] | (Конструкции из кирпича и блоков)
|  | Всего по позиции |  |  | 10: 316.24 | [10 empty] | Всего по позиции
150 | ФЕР06-14-002-01 | Устройство деформационных швов в емкостных сооружениях с применением: резиновых прокладок |  |  | 4: 100 м; 7: 0.236 | [5 empty] | Устройство деформационных швов в емкостных сооружениях с применением: резиновых прокладок
| 1 | ОТ |  |  | 8: 745.33; 10: 175.9; 11: 26.75; 12: 4705 | [6 empty] | ОТ
| 2 | ЭМ |  |  | 8: 67.81; 10: 16 | [6 empty] | ЭМ
| 3 | в т.ч. ОТм |  |  | 8: 5.17; 10: 1.22; 11: 26.75; 12: 33 | [6 empty] | в т.ч. ОТм
| 4 | М |  |  | 8: 9332.96; 10: 2202.58 | [6 empty] | М
|  | ЗТ |  |  | 4: чел.-ч; 5: 73; 7: 17.228 | [8 empty] | ЗТ
|  | ЗТм |  |  | 4: чел.-ч; 5: 0.39; 7: 0.09204 | [8 empty] | ЗТм
|  | Итого по расценке |  |  | 8: 10146.1; 10: 2394.48 | [9 empty] | Итого по расценке
|  | ФОТ |  |  | 10: 177.12; 12: 4738 | [8 empty] | ФОТ
| Приказ № 812/пр от 21.12.2020 Прил. п.6 | НР Бетонные и железобетонные монолитные конструкции и работы в строительстве |  |  | 4: %; 5: 102; 7: 102; 10: 180.66; 12: 4833 | [8 empty] | НР Бетонные и железобетонные монолитные конструкции и работы в строительстве
| Приказ № 774/пр от 11.12.2020 Прил. п.6 | СП Бетонные и железобетонные монолитные конструкции и работы в строительстве |  |  | 4: %; 5: 58; 7: 58; 10: 102.73; 12: 2748 | [8 empty] | СП Бетонные и железобетонные монолитные конструкции и работы в строительстве
|  | Всего по позиции |  |  | 10: 2677.87 | [10 empty] | Всего по позиции
151 | ФССЦ-01.7.19.04-0031 | Прокладки резиновые (пластина техническая прессованная) |  |  | 4: кг; 7: -84.96; 8: 23.09; 10: -1961.73 | [5 empty] | Прокладки резиновые (пластина техническая прессованная)
|  | (Бетонные и железобетонные монолитные конструкции и работы в строительстве) | [22 empty] | (Бетонные и железобетонные монолитные конструкции и работы в строительстве)
|  | Всего по позиции |  |  | 10: -1961.73 | [10 empty] | Всего по позиции
152 | ФССЦ-12.1.01.03-0052 | Прокладка гидроизоляционная саморасширяющаяся "Пенебар SW-45" |  |  | 4: м; 7: 23.6; 8: 73.78; 10: 1741.21 | [5 empty] | Прокладка гидроизоляционная саморасширяющаяся "Пенебар SW-45"
|  | (Бетонные и железобетонные монолитные конструкции и работы в строительстве) | [22 empty] | (Бетонные и железобетонные монолитные конструкции и работы в строительстве)
|  | Всего по позиции |  |  | 10: 1741.21 | [10 empty] | Всего по позиции
153 | ФССЦ-08.1.02.17-0022 | Сетка крепежная стальная для гидроизоляционной прокладки "Пенебар SW-45" |  |  | 4: м; 7: 14.2; 8: 15.61; 10: 221.66 | [5 empty] | Сетка крепежная стальная для гидроизоляционной прокладки "Пенебар SW-45"
|  | (Бетонные и железобетонные монолитные конструкции и работы в строительстве) | [22 empty] | (Бетонные и железобетонные монолитные конструкции и работы в строительстве)
|  | Всего по позиции |  |  | 10: 221.66 | [10 empty] | Всего по позиции
154 | ФССЦ-01.7.15.07-0094 | Дюбель-гвозди оцинкованные с шайбой, размер 4,5х60 мм (вес 1шт 0,0091кг) |  |  | 4: кг; 7: 0.5187; 8: 25.48; 10: 13.22 | [5 empty] | Дюбель-гвозди оцинкованные с шайбой, размер 4,5х60 мм (вес 1шт 0,0091кг)
|  | (Бетонные и железобетонные монолитные конструкции и работы в строительстве) | [22 empty] | (Бетонные и железобетонные монолитные конструкции и работы в строительстве)
|  | Всего по позиции |  |  | 10: 13.22 | [10 empty] | Всего по позиции
155 | ФЕР09-03-029-01 | Монтаж лестниц прямолинейных и криволинейных, пожарных с ограждением (С-5 2шт* вес 20,3кг; С-7 2шт* вес 46,06кг) |  |  | 4: т; 7: 0.13272 | [5 empty] | Монтаж лестниц прямолинейных и криволинейных, пожарных с ограждением (С-5 2шт* вес 20,3кг; С-7 2шт* вес 46,06кг)
| 1 | ОТ |  |  | 8: 271.66; 10: 36.05; 11: 26.75; 12: 964 | [6 empty] | ОТ
| 2 | ЭМ |  |  | 8: 671.33; 10: 89.1 | [6 empty] | ЭМ
| 3 | в т.ч. ОТм |  |  | 8: 78.48; 10: 10.42; 11: 26.75; 12: 279 | [6 empty] | в т.ч. ОТм
| 4 | М |  |  | 8: 88.49; 10: 11.74 | [6 empty] | М
П,Н | 01.7.15.03-0042 | Болты с гайками и шайбами строительные |  |  | 4: кг; 5: 0; 7: 0 | [7 empty] | Болты с гайками и шайбами строительные
Н | 07.2.05.01 | Лестницы маршевые, ширина 6 мм |  |  | 4: т; 5: 1; 7: 0.13272 | [7 empty] | Лестницы маршевые, ширина 6 мм
|  | ЗТ |  |  | 4: чел.-ч; 5: 28.9; 7: 3.8356 | [8 empty] | ЗТ
|  | ЗТм |  |  | 4: чел.-ч; 5: 5.83; 7: 0.77376 | [8 empty] | ЗТм
|  | Итого по расценке |  |  | 8: 1031.48; 10: 136.89 | [9 empty] | Итого по расценке
|  | ФОТ |  |  | 10: 46.47; 12: 1243 | [8 empty] | ФОТ
| Приказ № 812/пр от 21.12.2020 Прил. п.9 | НР Строительные металлические конструкции |  |  | 4: %; 5: 93; 7: 93; 10: 43.22; 12: 1156 | [8 empty] | НР Строительные металлические конструкции
| Приказ № 774/пр от 11.12.2020 Прил. п.9 | СП Строительные металлические конструкции |  |  | 4: %; 5: 62; 7: 62; 10: 28.81; 12: 771 | [8 empty] | СП Строительные металлические конструкции
|  | Всего по позиции |  |  | 10: 208.92 | [10 empty] | Всего по позиции
156 | ФССЦ-07.2.05.01-0032 | Ограждения лестничных проемов, лестничные марши, пожарные лестницы |  |  | 4: т; 7: 0.13272; 8: 7571; 10: 1004.82 | [5 empty] | Ограждения лестничных проемов, лестничные марши, пожарные лестницы
|  | (Строительные металлические конструкции) | [22 empty] | (Строительные металлические конструкции)
|  | Всего по позиции |  |  | 10: 1004.82 | [10 empty] | Всего по позиции
Крышка | [25 empty] | Крышка
157 | ФЕР09-06-001-01 | Монтаж: конструкций дверей, люков, лазов для автокоптилок и пароварочных камер (Крышка К1) |  |  | 4: т; 7: 0.285 | [5 empty] | Монтаж: конструкций дверей, люков, лазов для автокоптилок и пароварочных камер (Крышка К1)
| 1 | ОТ |  |  | 8: 700.31; 10: 199.59; 11: 26.75; 12: 5339 | [6 empty] | ОТ
| 2 | ЭМ |  |  | 8: 114.72; 10: 32.7 | [6 empty] | ЭМ
| 3 | в т.ч. ОТм |  |  | 8: 15.09; 10: 4.3; 11: 26.75; 12: 115 | [6 empty] | в т.ч. ОТм
| 4 | М |  |  | 8: 36.56; 10: 10.42 | [6 empty] | М
Н | 07.2.07.13 | Конструкции стальные |  |  | 4: т; 5: 1; 7: 0.285 | [7 empty] | Конструкции стальные
|  | ЗТ |  |  | 4: чел.-ч; 5: 82.1; 7: 23.3985 | [8 empty] | ЗТ
|  | ЗТм |  |  | 4: чел.-ч; 5: 1.22; 7: 0.3477 | [8 empty] | ЗТм
|  | Итого по расценке |  |  | 8: 851.59; 10: 242.71 | [9 empty] | Итого по расценке
|  | ФОТ |  |  | 10: 203.89; 12: 5454 | [8 empty] | ФОТ
| Приказ № 812/пр от 21.12.2020 Прил. п.9 | НР Строительные металлические конструкции |  |  | 4: %; 5: 93; 7: 93; 10: 189.62; 12: 5072 | [8 empty] | НР Строительные металлические конструкции
| Приказ № 774/пр от 11.12.2020 Прил. п.9 | СП Строительные металлические конструкции |  |  | 4: %; 5: 62; 7: 62; 10: 126.41; 12: 3381 | [8 empty] | СП Строительные металлические конструкции
|  | Всего по позиции |  |  | 10: 558.74 | [10 empty] | Всего по позиции
158 | ФССЦ-08.3.08.01-0023 | Сталь угловая неравнополочная, марка 18кп, 18 пс, 18гпс, ширина большой полки более 80 мм |  |  | 4: т; 7: 0.090213; 8: 6305.86; 10: 568.87 | [5 empty] | Сталь угловая неравнополочная, марка 18кп, 18 пс, 18гпс, ширина большой полки более 80 мм
|  | (Строительные металлические конструкции) | [22 empty] | (Строительные металлические конструкции)
|  | Всего по позиции |  |  | 10: 568.87 | [10 empty] | Всего по позиции
159 | ФССЦ-08.3.07.01-0073 | Полоса стальная, марка Ст0 (толщ8) |  |  | 4: т; 7: 0.19468; 8: 7092.89; 10: 1380.84 | [5 empty] | Полоса стальная, марка Ст0 (толщ8)
|  | (Строительные металлические конструкции) | [22 empty] | (Строительные металлические конструкции)
|  | Всего по позиции |  |  | 10: 1380.84 | [10 empty] | Всего по позиции
|  | Итоги по разделу 6 Камера 11 : | [26 empty] | Итоги по разделу 6 Камера 11 :
|  | Итого прямые затраты (справочно) |  |  | 10: 212325.8 | [16 empty] | Итого прямые затраты (справочно)
|  | в том числе: | [27 empty] | в том числе:
|  | Оплата труда рабочих |  |  | 10: 7564.51 | [16 empty] | Оплата труда рабочих
|  | Эксплуатация машин |  |  | 10: 4484.82 | [16 empty] | Эксплуатация машин
|  | в том числе оплата труда машинистов (Отм) |  |  | 10: 405.76 | [16 empty] | в том числе оплата труда машинистов (Отм)
|  | Материалы |  |  | 10: 200276.47 | [16 empty] | Материалы
|  | Строительные работы |  |  | 10: 226794.41 | [16 empty] | Строительные работы
|  | в том числе: | [27 empty] | в том числе:
|  | оплата труда |  |  | 10: 7564.51 | [16 empty] | оплата труда
|  | эксплуатация машин и механизмов |  |  | 10: 4484.82 | [16 empty] | эксплуатация машин и механизмов
|  | в том числе оплата труда машинистов (ОТм) |  |  | 10: 405.76 | [16 empty] | в том числе оплата труда машинистов (ОТм)
|  | материалы |  |  | 10: 200276.47 | [16 empty] | материалы
|  | накладные расходы |  |  | 10: 8709.11 | [16 empty] | накладные расходы
|  | сметная прибыль |  |  | 10: 5759.5 | [16 empty] | сметная прибыль
|  | Итого ФОТ (справочно) |  |  | 10: 7970.27 | [16 empty] | Итого ФОТ (справочно)
|  | Итого накладные расходы (справочно) |  |  | 10: 8709.11 | [16 empty] | Итого накладные расходы (справочно)
|  | Итого сметная прибыль (справочно) |  |  | 10: 5759.5 | [16 empty] | Итого сметная прибыль (справочно)
|  | Итого по разделу 6 Камера 11 |  |  | 10: 226794.41 | [17 empty] | Итого по разделу 6 Камера 11
Раздел 7. Камера 12 | [17 empty] | Раздел 7. Камера 12
160 | ФЕР06-01-001-01 | Устройство бетонной подготовки |  |  | 4: 100 м3; 7: 0.027 | [5 empty] | Устройство бетонной подготовки
| 1 | ОТ |  |  | 8: 1053; 10: 28.43; 11: 26.75; 12: 761 | [6 empty] | ОТ
| 2 | ЭМ |  |  | 8: 1566.06; 10: 42.28 | [6 empty] | ЭМ
| 3 | в т.ч. ОТм |  |  | 8: 244.39; 10: 6.6; 11: 26.75; 12: 177 | [6 empty] | в т.ч. ОТм
| 4 | М |  |  | 8: 909.27; 10: 24.55 | [6 empty] | М
Н | 04.1.02.05 | Смеси бетонные тяжелого бетона |  |  | 4: м3; 5: 102; 7: 2.754 | [7 empty] | Смеси бетонные тяжелого бетона
|  | ЗТ |  |  | 4: чел.-ч; 5: 135; 7: 3.645 | [8 empty] | ЗТ
|  | ЗТм |  |  | 4: чел.-ч; 5: 18.12; 7: 0.48924 | [8 empty] | ЗТм
|  | Итого по расценке |  |  | 8: 3528.33; 10: 95.26 | [9 empty] | Итого по расценке
|  | ФОТ |  |  | 10: 35.03; 12: 938 | [8 empty] | ФОТ
| Приказ № 812/пр от 21.12.2020 Прил. п.6 | НР Бетонные и железобетонные монолитные конструкции и работы в строительстве |  |  | 4: %; 5: 102; 7: 102; 10: 35.73; 12: 957 | [8 empty] | НР Бетонные и железобетонные монолитные конструкции и работы в строительстве
| Приказ № 774/пр от 11.12.2020 Прил. п.6 | СП Бетонные и железобетонные монолитные конструкции и работы в строительстве |  |  | 4: %; 5: 58; 7: 58; 10: 20.32; 12: 544 | [8 empty] | СП Бетонные и железобетонные монолитные конструкции и работы в строительстве
|  | Всего по позиции |  |  | 10: 151.31 | [10 empty] | Всего по позиции
161 | ФССЦ-04.1.02.05-0003 | Смеси бетонные тяжелого бетона (БСТ), класс В7,5 (М100) |  |  | 4: м3; 7: 2.754; 8: 560; 10: 1542.24 | [5 empty] | Смеси бетонные тяжелого бетона (БСТ), класс В7,5 (М100)
|  | (Бетонные и железобетонные монолитные конструкции и работы в строительстве) | [22 empty] | (Бетонные и железобетонные монолитные конструкции и работы в строительстве)
|  | Всего по позиции |  |  | 10: 1542.24 | [10 empty] | Всего по позиции
162 | ФЕР07-06-002-02 | Устройство камер со стенками: из монолитного бетона (Расчет 8,2+3,4+2,7+4*0,08+1*0,1=14,72м3) |  |  | 4: 100 м3; 7: 0.1472 | [5 empty] | Устройство камер со стенками: из монолитного бетона (Расчет 8,2+3,4+2,7+4*0,08+1*0,1=14,72м3)
| 1 | ОТ |  |  | 8: 7017.12; 10: 1032.92; 11: 26.75; 12: 27631 | [6 empty] | ОТ
| 2 | ЭМ |  |  | 8: 4249.9; 10: 625.59 | [6 empty] | ЭМ
| 3 | в т.ч. ОТм |  |  | 8: 381.66; 10: 56.18; 11: 26.75; 12: 1503 | [6 empty] | в т.ч. ОТм
| 4 | М |  |  | 8: 4505.76; 10: 663.25 | [6 empty] | М
Н | 04.1.02.05 | Смеси бетонные тяжелого бетона |  |  | 4: м3; 5: 90.6; 7: 13.3363 | [7 empty] | Смеси бетонные тяжелого бетона
Н | 05.1.08.14 | Конструкции сборные железобетонные |  |  | 4: м3; 5: 14; 7: 2.0608 | [7 empty] | Конструкции сборные железобетонные
Н | 08.1.02.06 | Люки чугунные |  |  | 4: шт; 5: 11; 7: 1.6192 | [7 empty] | Люки чугунные
Н | 08.4.03.03 | Арматурная сталь для монолитных железобетонных конструкций |  |  | 4: т; 5: 19.8; 7: 2.9146 | [7 empty] | Арматурная сталь для монолитных железобетонных конструкций
|  | ЗТ |  |  | 4: чел.-ч; 5: 792; 7: 116.5824 | [8 empty] | ЗТ
|  | ЗТм |  |  | 4: чел.-ч; 5: 28.82; 7: 4.2423 | [8 empty] | ЗТм
|  | Итого по расценке |  |  | 8: 15772.78; 10: 2321.76 | [9 empty] | Итого по расценке
|  | ФОТ |  |  | 10: 1089.1; 12: 29134 | [8 empty] | ФОТ
| Приказ № 812/пр от 21.12.2020 Прил. п.7 | НР Бетонные и железобетонные сборные конструкции и работы в строительстве |  |  | 4: %; 5: 110; 7: 110; 10: 1198.01; 12: 32047 | [8 empty] | НР Бетонные и железобетонные сборные конструкции и работы в строительстве
| Приказ № 774/пр от 11.12.2020 Прил. п.7 | СП Бетонные и железобетонные сборные конструкции и работы в строительстве |  |  | 4: %; 5: 73; 7: 73; 10: 795.04; 12: 21268 | [8 empty] | СП Бетонные и железобетонные сборные конструкции и работы в строительстве
|  | Всего по позиции |  |  | 10: 4314.81 | [10 empty] | Всего по позиции
Днище, лоток | [25 empty] | Днище, лоток
163 | ФССЦ-04.1.02.05-0007 | Смеси бетонные тяжелого бетона (БСТ), класс В20 (М250) (днище, лоток) |  |  | 4: м3; 7: 8.2; 8: 665; 10: 5453 | [5 empty] | Смеси бетонные тяжелого бетона (БСТ), класс В20 (М250) (днище, лоток)
|  | (Бетонные и железобетонные монолитные конструкции и работы в строительстве) | [22 empty] | (Бетонные и железобетонные монолитные конструкции и работы в строительстве)
|  | Всего по позиции |  |  | 10: 5453 | [10 empty] | Всего по позиции
164 | Тех часть ФССЦ прил.15 | Надбавка на W6 Смеси бетонные тяжелого бетона (БСТ), класс В20 (М250) (днище, лоток) (Расчет 0,6-0,2=0,4; 0,4/0,2=2; 2*1,5%=3% Цена: 586,25*3%) |  |  | 4: м3; 7: 8.2; 8: 17.59; 10: 144.24 | [5 empty] | Надбавка на W6 Смеси бетонные тяжелого бетона (БСТ), класс В20 (М250) (днище, лоток) (Расчет 0,6-0,2=0,4; 0,4/0,2=2; 2*1,5%=3% Цена: 586,25*3%)
|  | (Бетонные и железобетонные монолитные конструкции и работы в строительстве) | [22 empty] | (Бетонные и железобетонные монолитные конструкции и работы в строительстве)
|  | Цена=586,25*3% от 1 | [24 empty] | Цена=586,25*3% от 1
|  | Всего по позиции |  |  | 10: 144.24 | [10 empty] | Всего по позиции
165 | ФССЦ-01.7.08.05-0002 | Добавка гидроизоляционная "Пенетрон-Адмикс" (4кг/м3) |  |  | 4: кг; 7: 32.8; 8: 77.93; 10: 2556.1 | [5 empty] | Добавка гидроизоляционная "Пенетрон-Адмикс" (4кг/м3)
|  | (Бетонные и железобетонные монолитные конструкции и работы в строительстве) | [22 empty] | (Бетонные и железобетонные монолитные конструкции и работы в строительстве)
|  | Всего по позиции |  |  | 10: 2556.1 | [10 empty] | Всего по позиции
166 | ФССЦ-08.4.03.03-0009 | Сталь арматурная рифленая свариваемая, класс А500С, диаметр 25 мм |  |  | 4: т; 7: 1.9842; 8: 5488.69; 10: 10890.66 | [5 empty] | Сталь арматурная рифленая свариваемая, класс А500С, диаметр 25 мм
|  | (Бетонные и железобетонные монолитные конструкции и работы в строительстве) | [22 empty] | (Бетонные и железобетонные монолитные конструкции и работы в строительстве)
|  | Всего по позиции |  |  | 10: 10890.66 | [10 empty] | Всего по позиции
167 | ФССЦ-08.4.03.02-0006 | Сталь арматурная, горячекатаная, гладкая, класс А-I, диаметр 16-18 мм |  |  | 4: т; 7: 0.00574; 8: 5650; 10: 32.43 | [5 empty] | Сталь арматурная, горячекатаная, гладкая, класс А-I, диаметр 16-18 мм
|  | (Бетонные и железобетонные монолитные конструкции и работы в строительстве) | [22 empty] | (Бетонные и железобетонные монолитные конструкции и работы в строительстве)
|  | Всего по позиции |  |  | 10: 32.43 | [10 empty] | Всего по позиции
Стены | [25 empty] | Стены
168 | ФССЦ-04.1.02.05-0009 | Смеси бетонные тяжелого бетона (БСТ), класс В25 (М350) (стены) |  |  | 4: м3; 7: 3.4; 8: 725.69; 10: 2467.35 | [5 empty] | Смеси бетонные тяжелого бетона (БСТ), класс В25 (М350) (стены)
|  | (Бетонные и железобетонные монолитные конструкции и работы в строительстве) | [22 empty] | (Бетонные и железобетонные монолитные конструкции и работы в строительстве)
|  | Всего по позиции |  |  | 10: 2467.35 | [10 empty] | Всего по позиции
169 | Тех часть ФССЦ прил.15 | Надбавка на W6 Смеси бетонные тяжелого бетона (БСТ), класс В25 (М350) (Расчет 0,6-0,4=0,2; 0,2/0,2=1; 1*1,5%=1,5% Цена: 645,75*1,5%) |  |  | 4: м3; 7: 3.4; 8: 9.69; 10: 32.95 | [5 empty] | Надбавка на W6 Смеси бетонные тяжелого бетона (БСТ), класс В25 (М350) (Расчет 0,6-0,4=0,2; 0,2/0,2=1; 1*1,5%=1,5% Цена: 645,75*1,5%)
|  | (Бетонные и железобетонные монолитные конструкции и работы в строительстве) | [22 empty] | (Бетонные и железобетонные монолитные конструкции и работы в строительстве)
|  | Цена=645,75*1,5% от 1 | [24 empty] | Цена=645,75*1,5% от 1
|  | Всего по позиции |  |  | 10: 32.95 | [10 empty] | Всего по позиции
170 | ФССЦ-01.7.08.05-0002 | Добавка гидроизоляционная "Пенетрон-Адмикс" (4кг/м3) |  |  | 4: кг; 7: 13.6; 8: 77.93; 10: 1059.85 | [5 empty] | Добавка гидроизоляционная "Пенетрон-Адмикс" (4кг/м3)
|  | (Бетонные и железобетонные монолитные конструкции и работы в строительстве) | [22 empty] | (Бетонные и железобетонные монолитные конструкции и работы в строительстве)
|  | Всего по позиции |  |  | 10: 1059.85 | [10 empty] | Всего по позиции
171 | ФССЦ-08.4.03.03-0009 | Сталь арматурная рифленая свариваемая, класс А500С, диаметр 25 мм |  |  | 4: т; 7: 2.5348; 8: 5488.69; 10: 13912.73 | [5 empty] | Сталь арматурная рифленая свариваемая, класс А500С, диаметр 25 мм
|  | (Бетонные и железобетонные монолитные конструкции и работы в строительстве) | [22 empty] | (Бетонные и железобетонные монолитные конструкции и работы в строительстве)
|  | Всего по позиции |  |  | 10: 13912.73 | [10 empty] | Всего по позиции
172 | ФССЦ-08.4.03.03-0010 | Сталь арматурная рифленая свариваемая, класс А500С, диаметр 28 мм |  |  | 4: т; 7: 0.33792; 8: 5488.69; 10: 1854.74 | [5 empty] | Сталь арматурная рифленая свариваемая, класс А500С, диаметр 28 мм
|  | (Бетонные и железобетонные монолитные конструкции и работы в строительстве) | [22 empty] | (Бетонные и железобетонные монолитные конструкции и работы в строительстве)
|  | Всего по позиции |  |  | 10: 1854.74 | [10 empty] | Всего по позиции
173 | ФССЦ-08.4.03.02-0002 | Сталь арматурная, горячекатаная, гладкая, класс А-I, диаметр 8 мм |  |  | 4: т; 7: 0.07584; 8: 6780; 10: 514.2 | [5 empty] | Сталь арматурная, горячекатаная, гладкая, класс А-I, диаметр 8 мм
|  | (Бетонные и железобетонные монолитные конструкции и работы в строительстве) | [22 empty] | (Бетонные и железобетонные монолитные конструкции и работы в строительстве)
|  | Всего по позиции |  |  | 10: 514.2 | [10 empty] | Всего по позиции
Плита покрытия | [25 empty] | Плита покрытия
174 | ФССЦ-04.1.02.05-0009 | Смеси бетонные тяжелого бетона (БСТ), класс В25 (М350) (покрытие) |  |  | 4: м3; 7: 2.7; 8: 725.69; 10: 1959.36 | [5 empty] | Смеси бетонные тяжелого бетона (БСТ), класс В25 (М350) (покрытие)
|  | (Бетонные и железобетонные монолитные конструкции и работы в строительстве) | [22 empty] | (Бетонные и железобетонные монолитные конструкции и работы в строительстве)
|  | Всего по позиции |  |  | 10: 1959.36 | [10 empty] | Всего по позиции
175 | Тех часть ФССЦ прил.15 | Надбавка на W6 Смеси бетонные тяжелого бетона (БСТ), класс В25 (М350) (Расчет 0,6-0,4=0,2; 0,2/0,2=1; 1*1,5%=1,5% Цена: 645,75*1,5%) |  |  | 4: м3; 7: 2.7; 8: 9.69; 10: 26.16 | [5 empty] | Надбавка на W6 Смеси бетонные тяжелого бетона (БСТ), класс В25 (М350) (Расчет 0,6-0,4=0,2; 0,2/0,2=1; 1*1,5%=1,5% Цена: 645,75*1,5%)
|  | (Бетонные и железобетонные монолитные конструкции и работы в строительстве) | [22 empty] | (Бетонные и железобетонные монолитные конструкции и работы в строительстве)
|  | Цена=645,75*1,5% от 1 | [24 empty] | Цена=645,75*1,5% от 1
|  | Всего по позиции |  |  | 10: 26.16 | [10 empty] | Всего по позиции
176 | ФССЦ-01.7.08.05-0002 | Добавка гидроизоляционная "Пенетрон-Адмикс" (4кг/м3) |  |  | 4: кг; 7: 10.8; 8: 77.93; 10: 841.64 | [5 empty] | Добавка гидроизоляционная "Пенетрон-Адмикс" (4кг/м3)
|  | (Бетонные и железобетонные монолитные конструкции и работы в строительстве) | [22 empty] | (Бетонные и железобетонные монолитные конструкции и работы в строительстве)
|  | Всего по позиции |  |  | 10: 841.64 | [10 empty] | Всего по позиции
177 | ФССЦ-08.4.03.03-0009 | Сталь арматурная рифленая свариваемая, класс А500С, диаметр 25 мм |  |  | 4: т; 7: 2.1932; 8: 5488.69; 10: 12037.77 | [5 empty] | Сталь арматурная рифленая свариваемая, класс А500С, диаметр 25 мм
|  | (Бетонные и железобетонные монолитные конструкции и работы в строительстве) | [22 empty] | (Бетонные и железобетонные монолитные конструкции и работы в строительстве)
|  | Всего по позиции |  |  | 10: 12037.77 | [10 empty] | Всего по позиции
178 | ФССЦ-05.1.01.09-0054 | Кольцо стеновое смотровых колодцев КС10.3, бетон B15 (М200), объем 0,08 м3, расход арматуры 1,96 кг |  |  | 4: шт; 7: 4; 8: 121.2; 10: 484.8 | [5 empty] | Кольцо стеновое смотровых колодцев КС10.3, бетон B15 (М200), объем 0,08 м3, расход арматуры 1,96 кг
|  | (Бетонные и железобетонные монолитные конструкции и работы в строительстве) | [22 empty] | (Бетонные и железобетонные монолитные конструкции и работы в строительстве)
|  | Всего по позиции |  |  | 10: 484.8 | [10 empty] | Всего по позиции
179 | ФССЦ-05.1.06.09-0088 | Плиты перекрытия ПП10-2, бетон B15, объем 0,10 м3, расход арматуры 16,65 кг |  |  | 4: шт; 7: 1; 8: 175.57; 10: 175.57 | [5 empty] | Плиты перекрытия ПП10-2, бетон B15, объем 0,10 м3, расход арматуры 16,65 кг
|  | (Бетонные и железобетонные монолитные конструкции и работы в строительстве) | [22 empty] | (Бетонные и железобетонные монолитные конструкции и работы в строительстве)
|  | Всего по позиции |  |  | 10: 175.57 | [10 empty] | Всего по позиции
180 | ФССЦ-08.1.02.06-0041 | Люк чугунный легкий |  |  | 4: шт; 7: 2; 8: 375; 10: 750 | [5 empty] | Люк чугунный легкий
|  | (Бетонные и железобетонные монолитные конструкции и работы в строительстве) | [22 empty] | (Бетонные и железобетонные монолитные конструкции и работы в строительстве)
|  | Всего по позиции |  |  | 10: 750 | [10 empty] | Всего по позиции
181 | ФССЦ-24.2.06.03-0014 | Муфты стеклопластиковые, номинальное давление 1,0 МПа (10 кгс/см2), кольцевая жесткость 10000 кг/м2, наружный диаметр 1200 мм |  |  | 4: шт; 7: 1; 8: 2748.83; 10: 2748.83 | [5 empty] | Муфты стеклопластиковые, номинальное давление 1,0 МПа (10 кгс/см2), кольцевая жесткость 10000 кг/м2, наружный диаметр 1200 мм
|  | (Бетонные и железобетонные монолитные конструкции и работы в строительстве) | [22 empty] | (Бетонные и железобетонные монолитные конструкции и работы в строительстве)
|  | Всего по позиции |  |  | 10: 2748.83 | [10 empty] | Всего по позиции
Гидроизоляция | [25 empty] | Гидроизоляция
182 | ФЕР08-01-008-03 | Устройство горизонтальной изоляции: методом наплавления (2 слоя) |  |  | 4: 100 м2; 7: 0.087 | [5 empty] | Устройство горизонтальной изоляции: методом наплавления (2 слоя)
|  | за 2 раза ПЗ=2 (ОЗП=2; ЭМ=2 к расх.; ЗПМ=2; МАТ=2 к расх.; ТЗ=2; ТЗМ=2) | [25 empty] | за 2 раза ПЗ=2 (ОЗП=2; ЭМ=2 к расх.; ЗПМ=2; МАТ=2 к расх.; ТЗ=2; ТЗМ=2)
| 1 | ОТ |  |  | 8: 58.09; 9: 2; 10: 10.11; 11: 26.75; 12: 270 | [6 empty] | ОТ
| 2 | ЭМ |  |  | 8: 45.18; 9: 2; 10: 7.86 | [6 empty] | ЭМ
| 3 | в т.ч. ОТм |  |  | 8: 1.99; 9: 2; 10: 0.35; 11: 26.75; 12: 9 | [6 empty] | в т.ч. ОТм
| 4 | М |  |  | 8: 74.2; 9: 2; 10: 12.91 | [6 empty] | М
Н | 12.1.02.15 | Материал рулонный кровельный гидроизоляционный битумно-полимерный СБС-модифицированный |  |  | 4: м2; 5: 115; 6: 2; 7: 20.01 | [7 empty] | Материал рулонный кровельный гидроизоляционный битумно-полимерный СБС-модифицированный
|  | ЗТ |  |  | 4: чел.-ч; 5: 6.81; 6: 2; 7: 1.1849 | [8 empty] | ЗТ
|  | ЗТм |  |  | 4: чел.-ч; 5: 0.16; 6: 2; 7: 0.02784 | [8 empty] | ЗТм
|  | Итого по расценке |  |  | 8: 177.47; 10: 30.88 | [9 empty] | Итого по расценке
|  | ФОТ |  |  | 10: 10.46; 12: 279 | [8 empty] | ФОТ
| Приказ № 812/пр от 21.12.2020 Прил. п.8 | НР Конструкции из кирпича и блоков |  |  | 4: %; 5: 110; 7: 110; 10: 11.51; 12: 307 | [8 empty] | НР Конструкции из кирпича и блоков
| Приказ № 774/пр от 11.12.2020 Прил. п.8 | СП Конструкции из кирпича и блоков |  |  | 4: %; 5: 69; 7: 69; 10: 7.22; 12: 193 | [8 empty] | СП Конструкции из кирпича и блоков
|  | Всего по позиции |  |  | 10: 49.61 | [10 empty] | Всего по позиции
183 | ФССЦ-12.1.02.03-0055 | Материал рулонный битумно-полимерный кровельный и гидроизоляционный наплавляемый ЭПП, основа полиэстер, гибкость не выше-15 °C, масса 1 м2 4,0 кг, прочность не менее 360 Н, теплостойкость не менее 120 °C |  |  | 4: м2; 7: 20.01; 8: 38.42; 10: 768.78 | [5 empty] | Материал рулонный битумно-полимерный кровельный и гидроизоляционный наплавляемый ЭПП, основа полиэстер, гибкость не выше-15 °C, масса 1 м2 4,0 кг, прочность не менее 360 Н, теплостойкость не менее 120 °C
|  | (Бетонные и железобетонные монолитные конструкции и работы в строительстве) | [22 empty] | (Бетонные и железобетонные монолитные конструкции и работы в строительстве)
|  | Всего по позиции |  |  | 10: 768.78 | [10 empty] | Всего по позиции
184 | ФЕР08-01-008-04 | Устройство боковой изоляции: методом наплавления (2 слоя) |  |  | 4: 100 м2; 7: 0.04 | [5 empty] | Устройство боковой изоляции: методом наплавления (2 слоя)
|  | за 2 раза ПЗ=2 (ОЗП=2; ЭМ=2 к расх.; ЗПМ=2; МАТ=2 к расх.; ТЗ=2; ТЗМ=2) | [25 empty] | за 2 раза ПЗ=2 (ОЗП=2; ЭМ=2 к расх.; ЗПМ=2; МАТ=2 к расх.; ТЗ=2; ТЗМ=2)
| 1 | ОТ |  |  | 8: 209.45; 9: 2; 10: 16.76; 11: 26.75; 12: 448 | [6 empty] | ОТ
| 2 | ЭМ |  |  | 8: 144.19; 9: 2; 10: 11.54 | [6 empty] | ЭМ
| 3 | в т.ч. ОТм |  |  | 8: 2.24; 9: 2; 10: 0.18; 11: 26.75; 12: 5 | [6 empty] | в т.ч. ОТм
| 4 | М |  |  | 8: 305.74; 9: 2; 10: 24.46 | [6 empty] | М
Н | 12.1.02.15 | Материал рулонный кровельный гидроизоляционный битумно-полимерный СБС-модифицированный |  |  | 4: м2; 5: 115; 6: 2; 7: 9.2 | [7 empty] | Материал рулонный кровельный гидроизоляционный битумно-полимерный СБС-модифицированный
|  | ЗТ |  |  | 4: чел.-ч; 5: 23.64; 6: 2; 7: 1.8912 | [8 empty] | ЗТ
|  | ЗТм |  |  | 4: чел.-ч; 5: 0.18; 6: 2; 7: 0.0144 | [8 empty] | ЗТм
|  | Итого по расценке |  |  | 8: 659.38; 10: 52.76 | [9 empty] | Итого по расценке
|  | ФОТ |  |  | 10: 16.94; 12: 453 | [8 empty] | ФОТ
| Приказ № 812/пр от 21.12.2020 Прил. п.8 | НР Конструкции из кирпича и блоков |  |  | 4: %; 5: 110; 7: 110; 10: 18.63; 12: 498 | [8 empty] | НР Конструкции из кирпича и блоков
| Приказ № 774/пр от 11.12.2020 Прил. п.8 | СП Конструкции из кирпича и блоков |  |  | 4: %; 5: 69; 7: 69; 10: 11.69; 12: 313 | [8 empty] | СП Конструкции из кирпича и блоков
|  | Всего по позиции |  |  | 10: 83.08 | [10 empty] | Всего по позиции
185 | ФССЦ-12.1.02.03-0055 | Материал рулонный битумно-полимерный кровельный и гидроизоляционный наплавляемый ЭПП, основа полиэстер, гибкость не выше-15 °C, масса 1 м2 4,0 кг, прочность не менее 360 Н, теплостойкость не менее 120 °C |  |  | 4: м2; 7: 9.2; 8: 38.42; 10: 353.46 | [5 empty] | Материал рулонный битумно-полимерный кровельный и гидроизоляционный наплавляемый ЭПП, основа полиэстер, гибкость не выше-15 °C, масса 1 м2 4,0 кг, прочность не менее 360 Н, теплостойкость не менее 120 °C
|  | (Бетонные и железобетонные монолитные конструкции и работы в строительстве) | [22 empty] | (Бетонные и железобетонные монолитные конструкции и работы в строительстве)
|  | Всего по позиции |  |  | 10: 353.46 | [10 empty] | Всего по позиции
186 | ФЕР08-01-007-01 | Устройство прокладочной гидроизоляции фундаментов рулонными материалами в один слой насухо |  |  | 4: 100 м2; 7: 0.126 | [5 empty] | Устройство прокладочной гидроизоляции фундаментов рулонными материалами в один слой насухо
| 1 | ОТ |  |  | 8: 26.06; 10: 3.28; 11: 26.75; 12: 88 | [6 empty] | ОТ
| 2 | ЭМ |  |  | 8: 0.07; 10: 0.01 | [6 empty] | ЭМ
| 3 | в т.ч. ОТм |  |  | 8: 0.01; 10: 0; 11: 26.75 | [6 empty] | в т.ч. ОТм
Н | 12.1.02.10 | Материалы гидроизоляционные рулонные |  |  | 4: м2; 5: 110; 7: 13.86 | [7 empty] | Материалы гидроизоляционные рулонные
|  | ЗТ |  |  | 4: чел.-ч; 5: 3.19; 7: 0.40194 | [8 empty] | ЗТ
|  | Итого по расценке |  |  | 8: 26.13; 10: 3.29 | [9 empty] | Итого по расценке
|  | ФОТ |  |  | 10: 3.28; 12: 88 | [8 empty] | ФОТ
| Приказ № 812/пр от 21.12.2020 Прил. п.8 | НР Конструкции из кирпича и блоков |  |  | 4: %; 5: 110; 7: 110; 10: 3.61; 12: 97 | [8 empty] | НР Конструкции из кирпича и блоков
| Приказ № 774/пр от 11.12.2020 Прил. п.8 | СП Конструкции из кирпича и блоков |  |  | 4: %; 5: 69; 7: 69; 10: 2.26; 12: 61 | [8 empty] | СП Конструкции из кирпича и блоков
|  | Всего по позиции |  |  | 10: 9.16 | [10 empty] | Всего по позиции
187 | ФССЦ-12.1.02.10-0098 | Мембрана профилированная гидроизоляционная, высота шипа 8 мм, прочность 300-600 Н, относительное удлинение при разрыве не менее 24-28 %, Г4 |  |  | 4: м2; 7: 13.86; 8: 15.71; 10: 217.74 | [5 empty] | Мембрана профилированная гидроизоляционная, высота шипа 8 мм, прочность 300-600 Н, относительное удлинение при разрыве не менее 24-28 %, Г4
|  | (Конструкции из кирпича и блоков) | [22 empty] | (Конструкции из кирпича и блоков)
|  | Всего по позиции |  |  | 10: 217.74 | [10 empty] | Всего по позиции
188 | ФЕР06-14-002-01 | Устройство деформационных швов в емкостных сооружениях с применением: резиновых прокладок |  |  | 4: 100 м; 7: 0.33 | [5 empty] | Устройство деформационных швов в емкостных сооружениях с применением: резиновых прокладок
| 1 | ОТ |  |  | 8: 745.33; 10: 245.96; 11: 26.75; 12: 6579 | [6 empty] | ОТ
| 2 | ЭМ |  |  | 8: 67.81; 10: 22.38 | [6 empty] | ЭМ
| 3 | в т.ч. ОТм |  |  | 8: 5.17; 10: 1.71; 11: 26.75; 12: 46 | [6 empty] | в т.ч. ОТм
| 4 | М |  |  | 8: 9332.96; 10: 3079.88 | [6 empty] | М
|  | ЗТ |  |  | 4: чел.-ч; 5: 73; 7: 24.09 | [8 empty] | ЗТ
|  | ЗТм |  |  | 4: чел.-ч; 5: 0.39; 7: 0.1287 | [8 empty] | ЗТм
|  | Итого по расценке |  |  | 8: 10146.1; 10: 3348.22 | [9 empty] | Итого по расценке
|  | ФОТ |  |  | 10: 247.67; 12: 6625 | [8 empty] | ФОТ
| Приказ № 812/пр от 21.12.2020 Прил. п.6 | НР Бетонные и железобетонные монолитные конструкции и работы в строительстве |  |  | 4: %; 5: 102; 7: 102; 10: 252.62; 12: 6758 | [8 empty] | НР Бетонные и железобетонные монолитные конструкции и работы в строительстве
| Приказ № 774/пр от 11.12.2020 Прил. п.6 | СП Бетонные и железобетонные монолитные конструкции и работы в строительстве |  |  | 4: %; 5: 58; 7: 58; 10: 143.65; 12: 3843 | [8 empty] | СП Бетонные и железобетонные монолитные конструкции и работы в строительстве
|  | Всего по позиции |  |  | 10: 3744.49 | [10 empty] | Всего по позиции
189 | ФССЦ-01.7.19.04-0031 | Прокладки резиновые (пластина техническая прессованная) |  |  | 4: кг; 7: -118.8; 8: 23.09; 10: -2743.09 | [5 empty] | Прокладки резиновые (пластина техническая прессованная)
|  | (Бетонные и железобетонные монолитные конструкции и работы в строительстве) | [22 empty] | (Бетонные и железобетонные монолитные конструкции и работы в строительстве)
|  | Всего по позиции |  |  | 10: -2743.09 | [10 empty] | Всего по позиции
190 | ФССЦ-12.1.01.03-0052 | Прокладка гидроизоляционная саморасширяющаяся "Пенебар SW-45" |  |  | 4: м; 7: 33; 8: 73.78; 10: 2434.74 | [5 empty] | Прокладка гидроизоляционная саморасширяющаяся "Пенебар SW-45"
|  | (Бетонные и железобетонные монолитные конструкции и работы в строительстве) | [22 empty] | (Бетонные и железобетонные монолитные конструкции и работы в строительстве)
|  | Всего по позиции |  |  | 10: 2434.74 | [10 empty] | Всего по позиции
191 | ФССЦ-08.1.02.17-0022 | Сетка крепежная стальная для гидроизоляционной прокладки "Пенебар SW-45" |  |  | 4: м; 7: 20.2; 8: 15.61; 10: 315.32 | [5 empty] | Сетка крепежная стальная для гидроизоляционной прокладки "Пенебар SW-45"
|  | (Бетонные и железобетонные монолитные конструкции и работы в строительстве) | [22 empty] | (Бетонные и железобетонные монолитные конструкции и работы в строительстве)
|  | Всего по позиции |  |  | 10: 315.32 | [10 empty] | Всего по позиции
192 | ФССЦ-01.7.15.07-0094 | Дюбель-гвозди оцинкованные с шайбой, размер 4,5х60 мм (вес 1шт 0,0091кг) |  |  | 4: кг; 7: 0.7371; 8: 25.48; 10: 18.78 | [5 empty] | Дюбель-гвозди оцинкованные с шайбой, размер 4,5х60 мм (вес 1шт 0,0091кг)
|  | (Бетонные и железобетонные монолитные конструкции и работы в строительстве) | [22 empty] | (Бетонные и железобетонные монолитные конструкции и работы в строительстве)
|  | Всего по позиции |  |  | 10: 18.78 | [10 empty] | Всего по позиции
193 | ФЕР09-03-029-01 | Монтаж лестниц прямолинейных и криволинейных, пожарных с ограждением (С-5 2шт* вес 20,3кг; С-7 2шт* вес 46,06кг) |  |  | 4: т; 7: 0.13272 | [5 empty] | Монтаж лестниц прямолинейных и криволинейных, пожарных с ограждением (С-5 2шт* вес 20,3кг; С-7 2шт* вес 46,06кг)
| 1 | ОТ |  |  | 8: 271.66; 10: 36.05; 11: 26.75; 12: 964 | [6 empty] | ОТ
| 2 | ЭМ |  |  | 8: 671.33; 10: 89.1 | [6 empty] | ЭМ
| 3 | в т.ч. ОТм |  |  | 8: 78.48; 10: 10.42; 11: 26.75; 12: 279 | [6 empty] | в т.ч. ОТм
| 4 | М |  |  | 8: 88.49; 10: 11.74 | [6 empty] | М
П,Н | 01.7.15.03-0042 | Болты с гайками и шайбами строительные |  |  | 4: кг; 5: 0; 7: 0 | [7 empty] | Болты с гайками и шайбами строительные
Н | 07.2.05.01 | Лестницы маршевые, ширина 6 мм |  |  | 4: т; 5: 1; 7: 0.13272 | [7 empty] | Лестницы маршевые, ширина 6 мм
|  | ЗТ |  |  | 4: чел.-ч; 5: 28.9; 7: 3.8356 | [8 empty] | ЗТ
|  | ЗТм |  |  | 4: чел.-ч; 5: 5.83; 7: 0.77376 | [8 empty] | ЗТм
|  | Итого по расценке |  |  | 8: 1031.48; 10: 136.89 | [9 empty] | Итого по расценке
|  | ФОТ |  |  | 10: 46.47; 12: 1243 | [8 empty] | ФОТ
| Приказ № 812/пр от 21.12.2020 Прил. п.9 | НР Строительные металлические конструкции |  |  | 4: %; 5: 93; 7: 93; 10: 43.22; 12: 1156 | [8 empty] | НР Строительные металлические конструкции
| Приказ № 774/пр от 11.12.2020 Прил. п.9 | СП Строительные металлические конструкции |  |  | 4: %; 5: 62; 7: 62; 10: 28.81; 12: 771 | [8 empty] | СП Строительные металлические конструкции
|  | Всего по позиции |  |  | 10: 208.92 | [10 empty] | Всего по позиции
194 | ФССЦ-07.2.05.01-0032 | Ограждения лестничных проемов, лестничные марши, пожарные лестницы |  |  | 4: т; 7: 0.13272; 8: 7571; 10: 1004.82 | [5 empty] | Ограждения лестничных проемов, лестничные марши, пожарные лестницы
|  | (Строительные металлические конструкции) | [22 empty] | (Строительные металлические конструкции)
|  | Всего по позиции |  |  | 10: 1004.82 | [10 empty] | Всего по позиции
|  | Итоги по разделу 7 Камера 12 : | [26 empty] | Итоги по разделу 7 Камера 12 :
|  | Итого прямые затраты (справочно) |  |  | 10: 67844.23 | [16 empty] | Итого прямые затраты (справочно)
|  | в том числе: | [27 empty] | в том числе:
|  | Оплата труда рабочих |  |  | 10: 1373.51 | [16 empty] | Оплата труда рабочих
|  | Эксплуатация машин |  |  | 10: 798.76 | [16 empty] | Эксплуатация машин
|  | в том числе оплата труда машинистов (Отм) |  |  | 10: 75.44 | [16 empty] | в том числе оплата труда машинистов (Отм)
|  | Материалы |  |  | 10: 65671.96 | [16 empty] | Материалы
|  | Строительные работы |  |  | 10: 70416.55 | [16 empty] | Строительные работы
|  | в том числе: | [27 empty] | в том числе:
|  | оплата труда |  |  | 10: 1373.51 | [16 empty] | оплата труда
|  | эксплуатация машин и механизмов |  |  | 10: 798.76 | [16 empty] | эксплуатация машин и механизмов
|  | в том числе оплата труда машинистов (ОТм) |  |  | 10: 75.44 | [16 empty] | в том числе оплата труда машинистов (ОТм)
|  | материалы |  |  | 10: 65671.96 | [16 empty] | материалы
|  | накладные расходы |  |  | 10: 1563.33 | [16 empty] | накладные расходы
|  | сметная прибыль |  |  | 10: 1008.99 | [16 empty] | сметная прибыль
|  | Итого ФОТ (справочно) |  |  | 10: 1448.95 | [16 empty] | Итого ФОТ (справочно)
|  | Итого накладные расходы (справочно) |  |  | 10: 1563.33 | [16 empty] | Итого накладные расходы (справочно)
|  | Итого сметная прибыль (справочно) |  |  | 10: 1008.99 | [16 empty] | Итого сметная прибыль (справочно)
|  | Итого по разделу 7 Камера 12 |  |  | 10: 70416.55 | [17 empty] | Итого по разделу 7 Камера 12
Раздел 8. Фундаментная плита | [17 empty] | Раздел 8. Фундаментная плита
195 | ФЕР06-01-001-01 | Устройство бетонной подготовки |  |  | 4: 100 м3; 7: 0.33 | [5 empty] | Устройство бетонной подготовки
| 1 | ОТ |  |  | 8: 1053; 10: 347.49; 11: 26.75; 12: 9295 | [6 empty] | ОТ
| 2 | ЭМ |  |  | 8: 1566.06; 10: 516.8 | [6 empty] | ЭМ
| 3 | в т.ч. ОТм |  |  | 8: 244.39; 10: 80.65; 11: 26.75; 12: 2157 | [6 empty] | в т.ч. ОТм
| 4 | М |  |  | 8: 909.27; 10: 300.06 | [6 empty] | М
Н | 04.1.02.05 | Смеси бетонные тяжелого бетона |  |  | 4: м3; 5: 102; 7: 33.66 | [7 empty] | Смеси бетонные тяжелого бетона
|  | ЗТ |  |  | 4: чел.-ч; 5: 135; 7: 44.55 | [8 empty] | ЗТ
|  | ЗТм |  |  | 4: чел.-ч; 5: 18.12; 7: 5.9796 | [8 empty] | ЗТм
|  | Итого по расценке |  |  | 8: 3528.33; 10: 1164.35 | [9 empty] | Итого по расценке
|  | ФОТ |  |  | 10: 428.14; 12: 11452 | [8 empty] | ФОТ
| Приказ № 812/пр от 21.12.2020 Прил. п.6 | НР Бетонные и железобетонные монолитные конструкции и работы в строительстве |  |  | 4: %; 5: 102; 7: 102; 10: 436.7; 12: 11681 | [8 empty] | НР Бетонные и железобетонные монолитные конструкции и работы в строительстве
| Приказ № 774/пр от 11.12.2020 Прил. п.6 | СП Бетонные и железобетонные монолитные конструкции и работы в строительстве |  |  | 4: %; 5: 58; 7: 58; 10: 248.32; 12: 6642 | [8 empty] | СП Бетонные и железобетонные монолитные конструкции и работы в строительстве
|  | Всего по позиции |  |  | 10: 1849.37 | [10 empty] | Всего по позиции
196 | ФССЦ-04.1.02.05-0003 | Смеси бетонные тяжелого бетона (БСТ), класс В7,5 (М100) |  |  | 4: м3; 7: 33.66; 8: 560; 10: 18849.6 | [5 empty] | Смеси бетонные тяжелого бетона (БСТ), класс В7,5 (М100)
|  | (Бетонные и железобетонные монолитные конструкции и работы в строительстве) | [22 empty] | (Бетонные и железобетонные монолитные конструкции и работы в строительстве)
|  | Всего по позиции |  |  | 10: 18849.6 | [10 empty] | Всего по позиции
197 | ФЕР06-13-002-01 | Строительство подземной части насосных станций: при толщине днищ до 400 мм |  |  | 4: 100 м3; 7: 1.273 | [5 empty] | Строительство подземной части насосных станций: при толщине днищ до 400 мм
| 1 | ОТ |  |  | 8: 3455.67; 10: 4399.07; 11: 26.75; 12: 117675 | [6 empty] | ОТ
| 2 | ЭМ |  |  | 8: 3026.84; 10: 3853.17 | [6 empty] | ЭМ
| 3 | в т.ч. ОТм |  |  | 8: 377.49; 10: 480.54; 11: 26.75; 12: 12854 | [6 empty] | в т.ч. ОТм
| 4 | М |  |  | 8: 5208.64; 10: 6630.6 | [6 empty] | М
Н | 04.1.02.01 | Смеси бетонные мелкозернистого бетона |  |  | 4: м3; 5: 101.5; 7: 129.2095 | [7 empty] | Смеси бетонные мелкозернистого бетона
Н | 08.4.03.03 | Арматура |  |  | 4: т; 5: 12.1; 7: 15.4033 | [7 empty] | Арматура
|  | ЗТ |  |  | 4: чел.-ч; 5: 381; 7: 485.013 | [8 empty] | ЗТ
|  | ЗТм |  |  | 4: чел.-ч; 5: 28.53; 7: 36.3187 | [8 empty] | ЗТм
|  | Итого по расценке |  |  | 8: 11691.15; 10: 14882.84 | [9 empty] | Итого по расценке
|  | ФОТ |  |  | 10: 4879.61; 12: 130529 | [8 empty] | ФОТ
| Приказ № 812/пр от 21.12.2020 Прил. п.6 | НР Бетонные и железобетонные монолитные конструкции и работы в строительстве |  |  | 4: %; 5: 102; 7: 102; 10: 4977.2; 12: 133140 | [8 empty] | НР Бетонные и железобетонные монолитные конструкции и работы в строительстве
| Приказ № 774/пр от 11.12.2020 Прил. п.6 | СП Бетонные и железобетонные монолитные конструкции и работы в строительстве |  |  | 4: %; 5: 58; 7: 58; 10: 2830.17; 12: 75707 | [8 empty] | СП Бетонные и железобетонные монолитные конструкции и работы в строительстве
|  | Всего по позиции |  |  | 10: 22690.21 | [10 empty] | Всего по позиции
198 | ФССЦ-04.1.02.05-0009 | Смеси бетонные тяжелого бетона (БСТ), класс В25 (М350) |  |  | 4: м3; 7: 129.2095; 8: 725.69; 10: 93766.04 | [5 empty] | Смеси бетонные тяжелого бетона (БСТ), класс В25 (М350)
|  | (Бетонные и железобетонные монолитные конструкции и работы в строительстве) | [22 empty] | (Бетонные и железобетонные монолитные конструкции и работы в строительстве)
|  | Всего по позиции |  |  | 10: 93766.04 | [10 empty] | Всего по позиции
199 | Тех часть ФССЦ прил.15 | Надбавка на W6 Смеси бетонные тяжелого бетона (БСТ), класс В25 (М350) (Расчет 0,6-0,4=0,2; 0,2/0,2=1; 1*1,5%=1,5% Цена: 645,75*1,5%) |  |  | 4: м3; 7: 129.2095; 8: 9.69; 10: 1252.04 | [5 empty] | Надбавка на W6 Смеси бетонные тяжелого бетона (БСТ), класс В25 (М350) (Расчет 0,6-0,4=0,2; 0,2/0,2=1; 1*1,5%=1,5% Цена: 645,75*1,5%)
|  | (Бетонные и железобетонные монолитные конструкции и работы в строительстве) | [22 empty] | (Бетонные и железобетонные монолитные конструкции и работы в строительстве)
|  | Цена=645,75*1,5% от 1 | [24 empty] | Цена=645,75*1,5% от 1
|  | Всего по позиции |  |  | 10: 1252.04 | [10 empty] | Всего по позиции
200 | ФССЦ-01.7.08.05-0002 | Добавка гидроизоляционная "Пенетрон-Адмикс" (4кг/м3) |  |  | 4: кг; 7: 516.838; 8: 77.93; 10: 40277.19 | [5 empty] | Добавка гидроизоляционная "Пенетрон-Адмикс" (4кг/м3)
|  | (Бетонные и железобетонные монолитные конструкции и работы в строительстве) | [22 empty] | (Бетонные и железобетонные монолитные конструкции и работы в строительстве)
|  | Всего по позиции |  |  | 10: 40277.19 | [10 empty] | Всего по позиции
201 | ФССЦ-08.4.03.03-0010 | Сталь арматурная рифленая свариваемая, класс А500С, диаметр 28 мм |  |  | 4: т; 7: 90.7998; 8: 5488.69; 10: 498371.76 | [5 empty] | Сталь арматурная рифленая свариваемая, класс А500С, диаметр 28 мм
|  | (Бетонные и железобетонные монолитные конструкции и работы в строительстве) | [22 empty] | (Бетонные и железобетонные монолитные конструкции и работы в строительстве)
|  | Всего по позиции |  |  | 10: 498371.76 | [10 empty] | Всего по позиции
202 | ФССЦ-08.4.03.03-0003 | Сталь арматурная рифленая свариваемая, класс А500С, диаметр 10 мм |  |  | 4: т; 7: 4.5825; 8: 5802.77; 10: 26591.19 | [5 empty] | Сталь арматурная рифленая свариваемая, класс А500С, диаметр 10 мм
|  | (Бетонные и железобетонные монолитные конструкции и работы в строительстве) | [22 empty] | (Бетонные и железобетонные монолитные конструкции и работы в строительстве)
|  | Всего по позиции |  |  | 10: 26591.19 | [10 empty] | Всего по позиции
203 | ФССЦ-08.4.03.03-0034 | Сталь арматурная, горячекатаная, периодического профиля, класс А-III, диаметр 16-18 мм |  |  | 4: т; 7: 0.20496; 8: 7956.21; 10: 1630.7 | [5 empty] | Сталь арматурная, горячекатаная, периодического профиля, класс А-III, диаметр 16-18 мм
|  | (Бетонные и железобетонные монолитные конструкции и работы в строительстве) | [22 empty] | (Бетонные и железобетонные монолитные конструкции и работы в строительстве)
|  | Всего по позиции |  |  | 10: 1630.7 | [10 empty] | Всего по позиции
204 | ФССЦ-08.4.03.03-0036 | Сталь арматурная, горячекатаная, периодического профиля, класс А-III, диаметр 25-28 мм |  |  | 4: т; 7: 41.0695; 8: 7792.12; 10: 320018.63 | [5 empty] | Сталь арматурная, горячекатаная, периодического профиля, класс А-III, диаметр 25-28 мм
|  | (Бетонные и железобетонные монолитные конструкции и работы в строительстве) | [22 empty] | (Бетонные и железобетонные монолитные конструкции и работы в строительстве)
|  | Всего по позиции |  |  | 10: 320018.63 | [10 empty] | Всего по позиции
205 | ФЕР06-14-002-01 | Устройство деформационных швов в емкостных сооружениях с применением: резиновых прокладок |  |  | 4: 100 м; 7: 1.488 | [5 empty] | Устройство деформационных швов в емкостных сооружениях с применением: резиновых прокладок
| 1 | ОТ |  |  | 8: 745.33; 10: 1109.05; 11: 26.75; 12: 29667 | [6 empty] | ОТ
| 2 | ЭМ |  |  | 8: 67.81; 10: 100.9 | [6 empty] | ЭМ
| 3 | в т.ч. ОТм |  |  | 8: 5.17; 10: 7.69; 11: 26.75; 12: 206 | [6 empty] | в т.ч. ОТм
| 4 | М |  |  | 8: 9332.96; 10: 13887.44 | [6 empty] | М
|  | ЗТ |  |  | 4: чел.-ч; 5: 73; 7: 108.624 | [8 empty] | ЗТ
|  | ЗТм |  |  | 4: чел.-ч; 5: 0.39; 7: 0.58032 | [8 empty] | ЗТм
|  | Итого по расценке |  |  | 8: 10146.1; 10: 15097.39 | [9 empty] | Итого по расценке
|  | ФОТ |  |  | 10: 1116.74; 12: 29873 | [8 empty] | ФОТ
| Приказ № 812/пр от 21.12.2020 Прил. п.6 | НР Бетонные и железобетонные монолитные конструкции и работы в строительстве |  |  | 4: %; 5: 102; 7: 102; 10: 1139.07; 12: 30470 | [8 empty] | НР Бетонные и железобетонные монолитные конструкции и работы в строительстве
| Приказ № 774/пр от 11.12.2020 Прил. п.6 | СП Бетонные и железобетонные монолитные конструкции и работы в строительстве |  |  | 4: %; 5: 58; 7: 58; 10: 647.71; 12: 17326 | [8 empty] | СП Бетонные и железобетонные монолитные конструкции и работы в строительстве
|  | Всего по позиции |  |  | 10: 16884.17 | [10 empty] | Всего по позиции
206 | ФССЦ-01.7.19.04-0031 | Прокладки резиновые (пластина техническая прессованная) |  |  | 4: кг; 7: -535.68; 8: 23.09; 10: -12368.85 | [5 empty] | Прокладки резиновые (пластина техническая прессованная)
|  | (Бетонные и железобетонные монолитные конструкции и работы в строительстве) | [22 empty] | (Бетонные и железобетонные монолитные конструкции и работы в строительстве)
|  | Всего по позиции |  |  | 10: -12368.85 | [10 empty] | Всего по позиции
207 | ФССЦ-12.1.01.03-0052 | Прокладка гидроизоляционная саморасширяющаяся "Пенебар SW-45" |  |  | 4: м; 7: 148.8; 8: 73.78; 10: 10978.46 | [5 empty] | Прокладка гидроизоляционная саморасширяющаяся "Пенебар SW-45"
|  | (Бетонные и железобетонные монолитные конструкции и работы в строительстве) | [22 empty] | (Бетонные и железобетонные монолитные конструкции и работы в строительстве)
|  | Всего по позиции |  |  | 10: 10978.46 | [10 empty] | Всего по позиции
208 | ФССЦ-08.1.02.17-0022 | Сетка крепежная стальная для гидроизоляционной прокладки "Пенебар SW-45" |  |  | 4: м; 7: 148.8; 8: 15.61; 10: 2322.77 | [5 empty] | Сетка крепежная стальная для гидроизоляционной прокладки "Пенебар SW-45"
|  | (Бетонные и железобетонные монолитные конструкции и работы в строительстве) | [22 empty] | (Бетонные и железобетонные монолитные конструкции и работы в строительстве)
|  | Всего по позиции |  |  | 10: 2322.77 | [10 empty] | Всего по позиции
209 | ФССЦ-01.7.15.07-0094 | Дюбель-гвозди оцинкованные с шайбой, размер 4,5х60 мм (вес 1шт 0,0091кг) |  |  | 4: кг; 7: 5.4145; 8: 25.48; 10: 137.96 | [5 empty] | Дюбель-гвозди оцинкованные с шайбой, размер 4,5х60 мм (вес 1шт 0,0091кг)
|  | (Бетонные и железобетонные монолитные конструкции и работы в строительстве) | [22 empty] | (Бетонные и железобетонные монолитные конструкции и работы в строительстве)
|  | Всего по позиции |  |  | 10: 137.96 | [10 empty] | Всего по позиции
210 | ФЕР13-03-006-02 | Гидроизоляция поверхности бетонных и железобетонных конструкций в два слоя защитными эластичными покрытиями на акриловой основе: горизонтальной |  |  | 4: 100 м2; 7: 3.3 | [5 empty] | Гидроизоляция поверхности бетонных и железобетонных конструкций в два слоя защитными эластичными покрытиями на акриловой основе: горизонтальной
| 1 | ОТ |  |  | 8: 178.23; 10: 588.16; 11: 26.75; 12: 15733 | [6 empty] | ОТ
| 2 | ЭМ |  |  | 8: 7.23; 10: 23.86 | [6 empty] | ЭМ
| 3 | в т.ч. ОТм |  |  | 8: 1.28; 10: 4.22; 11: 26.75; 12: 113 | [6 empty] | в т.ч. ОТм
П,Н | 01.7.03.01-0001 | Вода |  |  | 4: м3; 5: 0; 7: 0 | [7 empty] | Вода
П,Н | 14.2.03.01 | Покрытия защитные на акрилатной основе |  |  | 4: кг; 5: 0; 7: 0 | [7 empty] | Покрытия защитные на акрилатной основе
|  | ЗТ |  |  | 4: чел.-ч; 5: 19.87; 7: 65.571 | [8 empty] | ЗТ
|  | ЗТм |  |  | 4: чел.-ч; 5: 0.11; 7: 0.363 | [8 empty] | ЗТм
|  | Итого по расценке |  |  | 8: 185.46; 10: 612.02 | [9 empty] | Итого по расценке
|  | ФОТ |  |  | 10: 592.38; 12: 15846 | [8 empty] | ФОТ
| Приказ № 812/пр от 21.12.2020 Прил. п.13 | НР Защита строительных конструкций и оборудования от коррозии |  |  | 4: %; 5: 94; 7: 94; 10: 556.84; 12: 14895 | [8 empty] | НР Защита строительных конструкций и оборудования от коррозии
| Приказ № 774/пр от 11.12.2020 Прил. п.13 | СП Защита строительных конструкций и оборудования от коррозии |  |  | 4: %; 5: 51; 7: 51; 10: 302.11; 12: 8081 | [8 empty] | СП Защита строительных конструкций и оборудования от коррозии
|  | Всего по позиции |  |  | 10: 1470.97 | [10 empty] | Всего по позиции
211 | ФССЦ-12.1.02.03-0055 | Материал рулонный битумно-полимерный кровельный и гидроизоляционный наплавляемый ЭПП, основа полиэстер, гибкость не выше-15 °C, масса 1 м2 4,0 кг, прочность не менее 360 Н, теплостойкость не менее 120 °C |  |  | 4: м2; 7: 660; 8: 38.42; 10: 25357.2 | [5 empty] | Материал рулонный битумно-полимерный кровельный и гидроизоляционный наплавляемый ЭПП, основа полиэстер, гибкость не выше-15 °C, масса 1 м2 4,0 кг, прочность не менее 360 Н, теплостойкость не менее 120 °C
|  | (Бетонные и железобетонные монолитные конструкции и работы в строительстве) | [22 empty] | (Бетонные и железобетонные монолитные конструкции и работы в строительстве)
|  | Всего по позиции |  |  | 10: 25357.2 | [10 empty] | Всего по позиции
|  | Итоги по разделу 8 Фундаментная плита : | [26 empty] | Итоги по разделу 8 Фундаментная плита :
|  | Итого прямые затраты (справочно) |  |  | 10: 1058941.29 | [16 empty] | Итого прямые затраты (справочно)
|  | в том числе: | [27 empty] | в том числе:
|  | Оплата труда рабочих |  |  | 10: 6443.77 | [16 empty] | Оплата труда рабочих
|  | Эксплуатация машин |  |  | 10: 4494.73 | [16 empty] | Эксплуатация машин
|  | в том числе оплата труда машинистов (Отм) |  |  | 10: 573.1 | [16 empty] | в том числе оплата труда машинистов (Отм)
|  | Материалы |  |  | 10: 1048002.79 | [16 empty] | Материалы
|  | Строительные работы |  |  | 10: 1070079.41 | [16 empty] | Строительные работы
|  | в том числе: | [27 empty] | в том числе:
|  | оплата труда |  |  | 10: 6443.77 | [16 empty] | оплата труда
|  | эксплуатация машин и механизмов |  |  | 10: 4494.73 | [16 empty] | эксплуатация машин и механизмов
|  | в том числе оплата труда машинистов (ОТм) |  |  | 10: 573.1 | [16 empty] | в том числе оплата труда машинистов (ОТм)
|  | материалы |  |  | 10: 1048002.79 | [16 empty] | материалы
|  | накладные расходы |  |  | 10: 7109.81 | [16 empty] | накладные расходы
|  | сметная прибыль |  |  | 10: 4028.31 | [16 empty] | сметная прибыль
|  | Итого ФОТ (справочно) |  |  | 10: 7016.87 | [16 empty] | Итого ФОТ (справочно)
|  | Итого накладные расходы (справочно) |  |  | 10: 7109.81 | [16 empty] | Итого накладные расходы (справочно)
|  | Итого сметная прибыль (справочно) |  |  | 10: 4028.31 | [16 empty] | Итого сметная прибыль (справочно)
|  | Итого по разделу 8 Фундаментная плита |  |  | 10: 1070079.41 | [17 empty] | Итого по разделу 8 Фундаментная плита
Раздел 9. Колонна К-1 12шт | [17 empty] | Раздел 9. Колонна К-1 12шт
212 | ФЕР06-05-001-12 | Устройство железобетонных колонн в деревянной опалубке высотой: более 6 м, периметром до 3 м |  |  | 4: 100 м3; 7: 0.384 | [5 empty] | Устройство железобетонных колонн в деревянной опалубке высотой: более 6 м, периметром до 3 м
| 1 | ОТ |  |  | 8: 9439.2; 10: 3624.65; 11: 26.75; 12: 96959 | [6 empty] | ОТ
| 2 | ЭМ |  |  | 8: 10454.95; 10: 4014.7 | [6 empty] | ЭМ
| 3 | в т.ч. ОТм |  |  | 8: 1345.92; 10: 516.83; 11: 26.75; 12: 13825 | [6 empty] | в т.ч. ОТм
| 4 | М |  |  | 8: 8752.14; 10: 3360.82 | [6 empty] | М
Н | 04.1.02.05 | Смеси бетонные тяжелого бетона |  |  | 4: м3; 5: 101.5; 7: 38.976 | [7 empty] | Смеси бетонные тяжелого бетона
Н | 08.4.03.03 | Арматура |  |  | 4: т; 5: 15; 7: 5.76 | [7 empty] | Арматура
|  | ЗТ |  |  | 4: чел.-ч; 5: 1080; 7: 414.72 | [8 empty] | ЗТ
|  | ЗТм |  |  | 4: чел.-ч; 5: 100.17; 7: 38.4653 | [8 empty] | ЗТм
|  | Итого по расценке |  |  | 8: 28646.29; 10: 11000.17 | [9 empty] | Итого по расценке
|  | ФОТ |  |  | 10: 4141.48; 12: 110784 | [8 empty] | ФОТ
| Приказ № 812/пр от 21.12.2020 Прил. п.6 | НР Бетонные и железобетонные монолитные конструкции и работы в строительстве |  |  | 4: %; 5: 102; 7: 102; 10: 4224.31; 12: 113000 | [8 empty] | НР Бетонные и железобетонные монолитные конструкции и работы в строительстве
| Приказ № 774/пр от 11.12.2020 Прил. п.6 | СП Бетонные и железобетонные монолитные конструкции и работы в строительстве |  |  | 4: %; 5: 58; 7: 58; 10: 2402.06; 12: 64255 | [8 empty] | СП Бетонные и железобетонные монолитные конструкции и работы в строительстве
|  | Всего по позиции |  |  | 10: 17626.54 | [10 empty] | Всего по позиции
213 | ФССЦ-04.1.02.05-0009 | Смеси бетонные тяжелого бетона (БСТ), класс В25 (М350) |  |  | 4: м3; 7: 38.976; 8: 725.69; 10: 28284.49 | [5 empty] | Смеси бетонные тяжелого бетона (БСТ), класс В25 (М350)
|  | (Бетонные и железобетонные монолитные конструкции и работы в строительстве) | [22 empty] | (Бетонные и железобетонные монолитные конструкции и работы в строительстве)
|  | Всего по позиции |  |  | 10: 28284.49 | [10 empty] | Всего по позиции
214 | Тех часть ФССЦ прил.15 | Надбавка на W6 Смеси бетонные тяжелого бетона (БСТ), класс В25 (М350) (Расчет 0,6-0,4=0,2; 0,2/0,2=1; 1*1,5%=1,5% Цена: 645,75*1,5%) |  |  | 4: м3; 7: 38.976; 8: 9.69; 10: 377.68 | [5 empty] | Надбавка на W6 Смеси бетонные тяжелого бетона (БСТ), класс В25 (М350) (Расчет 0,6-0,4=0,2; 0,2/0,2=1; 1*1,5%=1,5% Цена: 645,75*1,5%)
|  | (Бетонные и железобетонные монолитные конструкции и работы в строительстве) | [22 empty] | (Бетонные и железобетонные монолитные конструкции и работы в строительстве)
|  | Цена=645,75*1,5% от 1 | [24 empty] | Цена=645,75*1,5% от 1
|  | Всего по позиции |  |  | 10: 377.68 | [10 empty] | Всего по позиции
215 | ФССЦ-01.7.08.05-0002 | Добавка гидроизоляционная "Пенетрон-Адмикс" (4кг/м3) |  |  | 4: кг; 7: 155.904; 8: 77.93; 10: 12149.6 | [5 empty] | Добавка гидроизоляционная "Пенетрон-Адмикс" (4кг/м3)
|  | (Бетонные и железобетонные монолитные конструкции и работы в строительстве) | [22 empty] | (Бетонные и железобетонные монолитные конструкции и работы в строительстве)
|  | Всего по позиции |  |  | 10: 12149.6 | [10 empty] | Всего по позиции
216 | ФССЦ-08.4.03.03-0008 | Сталь арматурная рифленая свариваемая, класс А500С, диаметр 20 мм |  |  | 4: т; 7: 1.1472; 8: 5488.69; 10: 6296.63 | [5 empty] | Сталь арматурная рифленая свариваемая, класс А500С, диаметр 20 мм
|  | (Бетонные и железобетонные монолитные конструкции и работы в строительстве) | [22 empty] | (Бетонные и железобетонные монолитные конструкции и работы в строительстве)
|  | Всего по позиции |  |  | 10: 6296.63 | [10 empty] | Всего по позиции
217 | ФССЦ-08.4.03.02-0002 | Сталь арматурная, горячекатаная, гладкая, класс А-I, диаметр 8 мм |  |  | 4: т; 7: 0.27; 8: 6780; 10: 1830.6 | [5 empty] | Сталь арматурная, горячекатаная, гладкая, класс А-I, диаметр 8 мм
|  | (Бетонные и железобетонные монолитные конструкции и работы в строительстве) | [22 empty] | (Бетонные и железобетонные монолитные конструкции и работы в строительстве)
|  | Всего по позиции |  |  | 10: 1830.6 | [10 empty] | Всего по позиции
|  | Итоги по разделу 9 Колонна К-1 12шт : | [26 empty] | Итоги по разделу 9 Колонна К-1 12шт :
|  | Итого прямые затраты (справочно) |  |  | 10: 59939.17 | [16 empty] | Итого прямые затраты (справочно)
|  | в том числе: | [27 empty] | в том числе:
|  | Оплата труда рабочих |  |  | 10: 3624.65 | [16 empty] | Оплата труда рабочих
|  | Эксплуатация машин |  |  | 10: 4014.7 | [16 empty] | Эксплуатация машин
|  | в том числе оплата труда машинистов (Отм) |  |  | 10: 516.83 | [16 empty] | в том числе оплата труда машинистов (Отм)
|  | Материалы |  |  | 10: 52299.82 | [16 empty] | Материалы
|  | Строительные работы |  |  | 10: 66565.54 | [16 empty] | Строительные работы
|  | в том числе: | [27 empty] | в том числе:
|  | оплата труда |  |  | 10: 3624.65 | [16 empty] | оплата труда
|  | эксплуатация машин и механизмов |  |  | 10: 4014.7 | [16 empty] | эксплуатация машин и механизмов
|  | в том числе оплата труда машинистов (ОТм) |  |  | 10: 516.83 | [16 empty] | в том числе оплата труда машинистов (ОТм)
|  | материалы |  |  | 10: 52299.82 | [16 empty] | материалы
|  | накладные расходы |  |  | 10: 4224.31 | [16 empty] | накладные расходы
|  | сметная прибыль |  |  | 10: 2402.06 | [16 empty] | сметная прибыль
|  | Итого ФОТ (справочно) |  |  | 10: 4141.48 | [16 empty] | Итого ФОТ (справочно)
|  | Итого накладные расходы (справочно) |  |  | 10: 4224.31 | [16 empty] | Итого накладные расходы (справочно)
|  | Итого сметная прибыль (справочно) |  |  | 10: 2402.06 | [16 empty] | Итого сметная прибыль (справочно)
|  | Итого по разделу 9 Колонна К-1 12шт |  |  | 10: 66565.54 | [17 empty] | Итого по разделу 9 Колонна К-1 12шт
Раздел 10. Стены | [17 empty] | Раздел 10. Стены
218 | ФЕР06-13-002-05 | Строительство подземной части насосных станций: стен прямоугольных толщиной более 300 мм |  |  | 4: 100 м3; 7: 3.74 | [5 empty] | Строительство подземной части насосных станций: стен прямоугольных толщиной более 300 мм
| 1 | ОТ |  |  | 8: 5202.6; 10: 19457.72; 11: 26.75; 12: 520494 | [6 empty] | ОТ
| 2 | ЭМ |  |  | 8: 6352.08; 10: 23756.78 | [6 empty] | ЭМ
| 3 | в т.ч. ОТм |  |  | 8: 847.07; 10: 3168.04; 11: 26.75; 12: 84745 | [6 empty] | в т.ч. ОТм
| 4 | М |  |  | 8: 3073.01; 10: 11493.06 | [6 empty] | М
Н | 04.1.02.01 | Смеси бетонные мелкозернистого бетона |  |  | 4: м3; 5: 101.5; 7: 379.61 | [7 empty] | Смеси бетонные мелкозернистого бетона
Н | 08.4.03.03 | Арматура |  |  | 4: т; 5: 11.7; 7: 43.758 | [7 empty] | Арматура
|  | ЗТ |  |  | 4: чел.-ч; 5: 580; 7: 2169.2 | [8 empty] | ЗТ
|  | ЗТм |  |  | 4: чел.-ч; 5: 63.19; 7: 236.3306 | [8 empty] | ЗТм
|  | Итого по расценке |  |  | 8: 14627.69; 10: 54707.56 | [9 empty] | Итого по расценке
|  | ФОТ |  |  | 10: 22625.76; 12: 605239 | [8 empty] | ФОТ
| Приказ № 812/пр от 21.12.2020 Прил. п.6 | НР Бетонные и железобетонные монолитные конструкции и работы в строительстве |  |  | 4: %; 5: 102; 7: 102; 10: 23078.28; 12: 617344 | [8 empty] | НР Бетонные и железобетонные монолитные конструкции и работы в строительстве
| Приказ № 774/пр от 11.12.2020 Прил. п.6 | СП Бетонные и железобетонные монолитные конструкции и работы в строительстве |  |  | 4: %; 5: 58; 7: 58; 10: 13122.94; 12: 351039 | [8 empty] | СП Бетонные и железобетонные монолитные конструкции и работы в строительстве
|  | Всего по позиции |  |  | 10: 90908.78 | [10 empty] | Всего по позиции
219 | ФССЦ-04.1.02.05-0009 | Смеси бетонные тяжелого бетона (БСТ), класс В25 (М350) |  |  | 4: м3; 7: 379.61; 8: 725.69; 10: 275479.18 | [5 empty] | Смеси бетонные тяжелого бетона (БСТ), класс В25 (М350)
|  | (Бетонные и железобетонные монолитные конструкции и работы в строительстве) | [22 empty] | (Бетонные и железобетонные монолитные конструкции и работы в строительстве)
|  | Всего по позиции |  |  | 10: 275479.18 | [10 empty] | Всего по позиции
220 | Тех часть ФССЦ прил.15 | Надбавка на W6 Смеси бетонные тяжелого бетона (БСТ), класс В25 (М350) (Расчет 0,6-0,4=0,2; 0,2/0,2=1; 1*1,5%=1,5% Цена: 645,75*1,5%) |  |  | 4: м3; 7: 379.61; 8: 9.69; 10: 3678.42 | [5 empty] | Надбавка на W6 Смеси бетонные тяжелого бетона (БСТ), класс В25 (М350) (Расчет 0,6-0,4=0,2; 0,2/0,2=1; 1*1,5%=1,5% Цена: 645,75*1,5%)
|  | (Бетонные и железобетонные монолитные конструкции и работы в строительстве) | [22 empty] | (Бетонные и железобетонные монолитные конструкции и работы в строительстве)
|  | Цена=645,75*1,5% от 1 | [24 empty] | Цена=645,75*1,5% от 1
|  | Всего по позиции |  |  | 10: 3678.42 | [10 empty] | Всего по позиции
221 | ФССЦ-01.7.08.05-0002 | Добавка гидроизоляционная "Пенетрон-Адмикс" (4кг/м3) |  |  | 4: кг; 7: 1518.44; 8: 77.93; 10: 118332.03 | [5 empty] | Добавка гидроизоляционная "Пенетрон-Адмикс" (4кг/м3)
|  | (Бетонные и железобетонные монолитные конструкции и работы в строительстве) | [22 empty] | (Бетонные и железобетонные монолитные конструкции и работы в строительстве)
|  | Всего по позиции |  |  | 10: 118332.03 | [10 empty] | Всего по позиции
222 | ФССЦ-08.4.03.03-0010 | Сталь арматурная рифленая свариваемая, класс А500С, диаметр 28 мм |  |  | 4: т; 7: 188.981; 8: 5488.69; 10: 1037257.85 | [5 empty] | Сталь арматурная рифленая свариваемая, класс А500С, диаметр 28 мм
|  | (Бетонные и железобетонные монолитные конструкции и работы в строительстве) | [22 empty] | (Бетонные и железобетонные монолитные конструкции и работы в строительстве)
|  | Всего по позиции |  |  | 10: 1037257.85 | [10 empty] | Всего по позиции
223 | ФССЦ-08.4.03.02-0002 | Сталь арматурная, горячекатаная, гладкая, класс А-I, диаметр 8 мм |  |  | 4: т; 7: 4.48; 8: 6780; 10: 30374.4 | [5 empty] | Сталь арматурная, горячекатаная, гладкая, класс А-I, диаметр 8 мм
|  | (Бетонные и железобетонные монолитные конструкции и работы в строительстве) | [22 empty] | (Бетонные и железобетонные монолитные конструкции и работы в строительстве)
|  | Всего по позиции |  |  | 10: 30374.4 | [10 empty] | Всего по позиции
224 | ФЕР06-03-004-08 | Установка стальных конструкций, остающихся в теле бетона (сальники) |  |  | 4: т; 7: 0.7439 | [5 empty] | Установка стальных конструкций, остающихся в теле бетона (сальники)
| 1 | ОТ |  |  | 8: 408.85; 10: 304.14; 11: 26.75; 12: 8136 | [6 empty] | ОТ
| 2 | ЭМ |  |  | 8: 425.84; 10: 316.78 | [6 empty] | ЭМ
| 3 | в т.ч. ОТм |  |  | 8: 51.59; 10: 38.38; 11: 26.75; 12: 1027 | [6 empty] | в т.ч. ОТм
| 4 | М |  |  | 8: 72.21; 10: 53.72 | [6 empty] | М
Н | 07.3.02.11 | Конструкции стальные |  |  | 4: т; 5: 1; 7: 0.7439 | [7 empty] | Конструкции стальные
|  | ЗТ |  |  | 4: чел.-ч; 5: 42.5; 7: 31.6157 | [8 empty] | ЗТ
|  | ЗТм |  |  | 4: чел.-ч; 5: 4.16; 7: 3.0946 | [8 empty] | ЗТм
|  | Итого по расценке |  |  | 8: 906.9; 10: 674.64 | [9 empty] | Итого по расценке
|  | ФОТ |  |  | 10: 342.52; 12: 9163 | [8 empty] | ФОТ
| Приказ № 812/пр от 21.12.2020 Прил. п.6 | НР Бетонные и железобетонные монолитные конструкции и работы в строительстве |  |  | 4: %; 5: 102; 7: 102; 10: 349.37; 12: 9346 | [8 empty] | НР Бетонные и железобетонные монолитные конструкции и работы в строительстве
| Приказ № 774/пр от 11.12.2020 Прил. п.6 | СП Бетонные и железобетонные монолитные конструкции и работы в строительстве |  |  | 4: %; 5: 58; 7: 58; 10: 198.66; 12: 5315 | [8 empty] | СП Бетонные и железобетонные монолитные конструкции и работы в строительстве
|  | Всего по позиции |  |  | 10: 1222.67 | [10 empty] | Всего по позиции
225 | ФССЦ-23.1.02.04-0002 | Сальник набивной (серия 5.900-2) длиной 200 мм, диаметром условного прохода 80 мм (6,9кг) |  |  | 4: шт; 7: 1; 8: 516.33; 10: 516.33 | [5 empty] | Сальник набивной (серия 5.900-2) длиной 200 мм, диаметром условного прохода 80 мм (6,9кг)
|  | (Бетонные и железобетонные монолитные конструкции и работы в строительстве) | [22 empty] | (Бетонные и железобетонные монолитные конструкции и работы в строительстве)
|  | Всего по позиции |  |  | 10: 516.33 | [10 empty] | Всего по позиции
226 | ФССЦ-23.1.02.04-0014 | Сальник набивной (серия 5.900-2) длиной 200 мм, диаметром условного прохода 800 мм (89,3кг) |  |  | 4: шт; 7: 5; 8: 5457.83; 10: 27289.15 | [5 empty] | Сальник набивной (серия 5.900-2) длиной 200 мм, диаметром условного прохода 800 мм (89,3кг)
|  | (Бетонные и железобетонные монолитные конструкции и работы в строительстве) | [22 empty] | (Бетонные и железобетонные монолитные конструкции и работы в строительстве)
|  | Всего по позиции |  |  | 10: 27289.15 | [10 empty] | Всего по позиции
227 | ФССЦ-23.1.02.04-0017 | Сальник набивной (серия 5.900-2) длиной 200 мм, диаметром условного прохода 1200 мм (135кг) |  |  | 4: шт; 7: 1; 8: 7937.86; 10: 7937.86 | [5 empty] | Сальник набивной (серия 5.900-2) длиной 200 мм, диаметром условного прохода 1200 мм (135кг)
|  | (Бетонные и железобетонные монолитные конструкции и работы в строительстве) | [22 empty] | (Бетонные и железобетонные монолитные конструкции и работы в строительстве)
|  | Всего по позиции |  |  | 10: 7937.86 | [10 empty] | Всего по позиции
228 | ФССЦ-23.1.02.04-0018 | Сальник набивной (серия 5.900-2) длиной 200 мм, диаметром условного прохода 1400 мм (155,5кг) |  |  | 4: шт; 7: 1; 8: 9150.4; 10: 9150.4 | [5 empty] | Сальник набивной (серия 5.900-2) длиной 200 мм, диаметром условного прохода 1400 мм (155,5кг)
|  | (Бетонные и железобетонные монолитные конструкции и работы в строительстве) | [22 empty] | (Бетонные и железобетонные монолитные конструкции и работы в строительстве)
|  | Всего по позиции |  |  | 10: 9150.4 | [10 empty] | Всего по позиции
|  | Итоги по разделу 10 Стены : | [26 empty] | Итоги по разделу 10 Стены :
|  | Итого прямые затраты (справочно) |  |  | 10: 1565397.82 | [16 empty] | Итого прямые затраты (справочно)
|  | в том числе: | [27 empty] | в том числе:
|  | Оплата труда рабочих |  |  | 10: 19761.86 | [16 empty] | Оплата труда рабочих
|  | Эксплуатация машин |  |  | 10: 24073.56 | [16 empty] | Эксплуатация машин
|  | в том числе оплата труда машинистов (Отм) |  |  | 10: 3206.42 | [16 empty] | в том числе оплата труда машинистов (Отм)
|  | Материалы |  |  | 10: 1521562.4 | [16 empty] | Материалы
|  | Строительные работы |  |  | 10: 1602147.07 | [16 empty] | Строительные работы
|  | в том числе: | [27 empty] | в том числе:
|  | оплата труда |  |  | 10: 19761.86 | [16 empty] | оплата труда
|  | эксплуатация машин и механизмов |  |  | 10: 24073.56 | [16 empty] | эксплуатация машин и механизмов
|  | в том числе оплата труда машинистов (ОТм) |  |  | 10: 3206.42 | [16 empty] | в том числе оплата труда машинистов (ОТм)
|  | материалы |  |  | 10: 1521562.4 | [16 empty] | материалы
|  | накладные расходы |  |  | 10: 23427.65 | [16 empty] | накладные расходы
|  | сметная прибыль |  |  | 10: 13321.6 | [16 empty] | сметная прибыль
|  | Итого ФОТ (справочно) |  |  | 10: 22968.28 | [16 empty] | Итого ФОТ (справочно)
|  | Итого накладные расходы (справочно) |  |  | 10: 23427.65 | [16 empty] | Итого накладные расходы (справочно)
|  | Итого сметная прибыль (справочно) |  |  | 10: 13321.6 | [16 empty] | Итого сметная прибыль (справочно)
|  | Итого по разделу 10 Стены |  |  | 10: 1602147.07 | [17 empty] | Итого по разделу 10 Стены
Раздел 11. Плита покрытия | [17 empty] | Раздел 11. Плита покрытия
229 | ФЕР06-08-001-04 | Устройство перекрытий безбалочных толщиной: более 200 мм на высоте от опорной площади более 6 м |  |  | 4: 100 м3; 7: 2.149 | [5 empty] | Устройство перекрытий безбалочных толщиной: более 200 мм на высоте от опорной площади более 6 м
| 1 | ОТ |  |  | 8: 8640; 10: 18567.36; 11: 26.75; 12: 496677 | [6 empty] | ОТ
| 2 | ЭМ |  |  | 8: 2205.2; 10: 4738.97 | [6 empty] | ЭМ
| 3 | в т.ч. ОТм |  |  | 8: 339.36; 10: 729.28; 11: 26.75; 12: 19508 | [6 empty] | в т.ч. ОТм
| 4 | М |  |  | 8: 13506.66; 10: 29025.81 | [6 empty] | М
Н | 04.1.02.05 | Смеси бетонные тяжелого бетона |  |  | 4: м3; 5: 101.5; 7: 218.1235 | [7 empty] | Смеси бетонные тяжелого бетона
Н | 07.3.02.11 | Конструкции стальные |  |  | 4: т; 5: 0.28; 7: 0.60172 | [7 empty] | Конструкции стальные
Н | 08.4.03.03 | Арматура |  |  | 4: т; 5: 6.63; 7: 14.2479 | [7 empty] | Арматура
|  | ЗТ |  |  | 4: чел.-ч; 5: 1000; 7: 2149 | [8 empty] | ЗТ
|  | ЗТм |  |  | 4: чел.-ч; 5: 25.33; 7: 54.4342 | [8 empty] | ЗТм
|  | Итого по расценке |  |  | 8: 24351.86; 10: 52332.14 | [9 empty] | Итого по расценке
|  | ФОТ |  |  | 10: 19296.64; 12: 516185 | [8 empty] | ФОТ
| Приказ № 812/пр от 21.12.2020 Прил. п.6 | НР Бетонные и железобетонные монолитные конструкции и работы в строительстве |  |  | 4: %; 5: 102; 7: 102; 10: 19682.57; 12: 526509 | [8 empty] | НР Бетонные и железобетонные монолитные конструкции и работы в строительстве
| Приказ № 774/пр от 11.12.2020 Прил. п.6 | СП Бетонные и железобетонные монолитные конструкции и работы в строительстве |  |  | 4: %; 5: 58; 7: 58; 10: 11192.05; 12: 299387 | [8 empty] | СП Бетонные и железобетонные монолитные конструкции и работы в строительстве
|  | Всего по позиции |  |  | 10: 83206.76 | [10 empty] | Всего по позиции
230 | ФССЦ-04.1.02.05-0009 | Смеси бетонные тяжелого бетона (БСТ), класс В25 (М350) |  |  | 4: м3; 7: 218.1235; 8: 725.69; 10: 158290.04 | [5 empty] | Смеси бетонные тяжелого бетона (БСТ), класс В25 (М350)
|  | (Бетонные и железобетонные монолитные конструкции и работы в строительстве) | [22 empty] | (Бетонные и железобетонные монолитные конструкции и работы в строительстве)
|  | Всего по позиции |  |  | 10: 158290.04 | [10 empty] | Всего по позиции
231 | Тех часть ФССЦ прил.15 | Надбавка на W6 Смеси бетонные тяжелого бетона (БСТ), класс В25 (М350) (Расчет 0,6-0,4=0,2; 0,2/0,2=1; 1*1,5%=1,5% Цена: 645,75*1,5%) |  |  | 4: м3; 7: 218.1235; 8: 9.69; 10: 2113.62 | [5 empty] | Надбавка на W6 Смеси бетонные тяжелого бетона (БСТ), класс В25 (М350) (Расчет 0,6-0,4=0,2; 0,2/0,2=1; 1*1,5%=1,5% Цена: 645,75*1,5%)
|  | (Бетонные и железобетонные монолитные конструкции и работы в строительстве) | [22 empty] | (Бетонные и железобетонные монолитные конструкции и работы в строительстве)
|  | Цена=645,75*1,5% от 1 | [24 empty] | Цена=645,75*1,5% от 1
|  | Всего по позиции |  |  | 10: 2113.62 | [10 empty] | Всего по позиции
232 | ФССЦ-01.7.08.05-0002 | Добавка гидроизоляционная "Пенетрон-Адмикс" (4кг/м3) |  |  | 4: кг; 7: 872.494; 8: 77.93; 10: 67993.46 | [5 empty] | Добавка гидроизоляционная "Пенетрон-Адмикс" (4кг/м3)
|  | (Бетонные и железобетонные монолитные конструкции и работы в строительстве) | [22 empty] | (Бетонные и железобетонные монолитные конструкции и работы в строительстве)
|  | Всего по позиции |  |  | 10: 67993.46 | [10 empty] | Всего по позиции
233 | ФССЦ-08.4.03.03-0010 | Сталь арматурная рифленая свариваемая, класс А500С, диаметр 28 мм |  |  | 4: т; 7: 79.1752; 8: 5488.69; 10: 434568.18 | [5 empty] | Сталь арматурная рифленая свариваемая, класс А500С, диаметр 28 мм
|  | (Бетонные и железобетонные монолитные конструкции и работы в строительстве) | [22 empty] | (Бетонные и железобетонные монолитные конструкции и работы в строительстве)
|  | Всего по позиции |  |  | 10: 434568.18 | [10 empty] | Всего по позиции
234 | ФССЦ-08.4.03.03-0004 | Сталь арматурная рифленая свариваемая, класс А500С, диаметр 12 мм |  |  | 4: т; 7: 1.2347; 8: 5584.58; 10: 6895.17 | [5 empty] | Сталь арматурная рифленая свариваемая, класс А500С, диаметр 12 мм
|  | (Бетонные и железобетонные монолитные конструкции и работы в строительстве) | [22 empty] | (Бетонные и железобетонные монолитные конструкции и работы в строительстве)
|  | Всего по позиции |  |  | 10: 6895.17 | [10 empty] | Всего по позиции
235 | ФССЦ-08.4.03.02-0002 | Сталь арматурная, горячекатаная, гладкая, класс А-I, диаметр 8 мм |  |  | 4: т; 7: 0.19486; 8: 6780; 10: 1321.15 | [5 empty] | Сталь арматурная, горячекатаная, гладкая, класс А-I, диаметр 8 мм
|  | (Бетонные и железобетонные монолитные конструкции и работы в строительстве) | [22 empty] | (Бетонные и железобетонные монолитные конструкции и работы в строительстве)
|  | Всего по позиции |  |  | 10: 1321.15 | [10 empty] | Всего по позиции
236 | ФССЦ-08.4.03.03-0010 | Сталь арматурная рифленая свариваемая, класс А500С, диаметр 28 мм |  |  | 4: т; 7: 6.4987; 8: 5488.69; 10: 35669.46 | [5 empty] | Сталь арматурная рифленая свариваемая, класс А500С, диаметр 28 мм
|  | (Бетонные и железобетонные монолитные конструкции и работы в строительстве) | [22 empty] | (Бетонные и железобетонные монолитные конструкции и работы в строительстве)
|  | Всего по позиции |  |  | 10: 35669.46 | [10 empty] | Всего по позиции
237 | ФЕР06-03-004-08 | Установка стальных конструкций, остающихся в теле бетона |  |  | 4: т; 7: 0.5946 | [5 empty] | Установка стальных конструкций, остающихся в теле бетона
| 1 | ОТ |  |  | 8: 408.85; 10: 243.1; 11: 26.75; 12: 6503 | [6 empty] | ОТ
| 2 | ЭМ |  |  | 8: 425.84; 10: 253.2 | [6 empty] | ЭМ
| 3 | в т.ч. ОТм |  |  | 8: 51.59; 10: 30.68; 11: 26.75; 12: 821 | [6 empty] | в т.ч. ОТм
| 4 | М |  |  | 8: 72.21; 10: 42.94 | [6 empty] | М
Н | 07.3.02.11 | Конструкции стальные |  |  | 4: т; 5: 1; 7: 0.5946 | [7 empty] | Конструкции стальные
|  | ЗТ |  |  | 4: чел.-ч; 5: 42.5; 7: 25.2705 | [8 empty] | ЗТ
|  | ЗТм |  |  | 4: чел.-ч; 5: 4.16; 7: 2.4735 | [8 empty] | ЗТм
|  | Итого по расценке |  |  | 8: 906.9; 10: 539.24 | [9 empty] | Итого по расценке
|  | ФОТ |  |  | 10: 273.78; 12: 7324 | [8 empty] | ФОТ
| Приказ № 812/пр от 21.12.2020 Прил. п.6 | НР Бетонные и железобетонные монолитные конструкции и работы в строительстве |  |  | 4: %; 5: 102; 7: 102; 10: 279.26; 12: 7470 | [8 empty] | НР Бетонные и железобетонные монолитные конструкции и работы в строительстве
| Приказ № 774/пр от 11.12.2020 Прил. п.6 | СП Бетонные и железобетонные монолитные конструкции и работы в строительстве |  |  | 4: %; 5: 58; 7: 58; 10: 158.79; 12: 4248 | [8 empty] | СП Бетонные и железобетонные монолитные конструкции и работы в строительстве
|  | Всего по позиции |  |  | 10: 977.29 | [10 empty] | Всего по позиции
238 | ФССЦ-08.4.03.02-0002 | Сталь арматурная, горячекатаная, гладкая, класс А-I, диаметр 8 мм |  |  | 4: т; 7: 0.012; 8: 6780; 10: 81.36 | [5 empty] | Сталь арматурная, горячекатаная, гладкая, класс А-I, диаметр 8 мм
|  | (Бетонные и железобетонные монолитные конструкции и работы в строительстве) | [22 empty] | (Бетонные и железобетонные монолитные конструкции и работы в строительстве)
|  | Всего по позиции |  |  | 10: 81.36 | [10 empty] | Всего по позиции
239 | ФССЦ-23.3.03.02-0168 | Трубы стальные бесшовные, горячедеформированные со снятой фаской из стали марок 15, 20, 25, наружным диаметром: 299 мм, толщина стенки 8 мм |  |  | 4: м; 7: 10.8; 8: 492.94; 10: 5323.75 | [5 empty] | Трубы стальные бесшовные, горячедеформированные со снятой фаской из стали марок 15, 20, 25, наружным диаметром: 299 мм, толщина стенки 8 мм
|  | (Бетонные и железобетонные монолитные конструкции и работы в строительстве) | [22 empty] | (Бетонные и железобетонные монолитные конструкции и работы в строительстве)
|  | Всего по позиции |  |  | 10: 5323.75 | [10 empty] | Всего по позиции
|  | Итоги по разделу 11 Плита покрытия : | [26 empty] | Итоги по разделу 11 Плита покрытия :
|  | Итого прямые затраты (справочно) |  |  | 10: 765127.57 | [16 empty] | Итого прямые затраты (справочно)
|  | в том числе: | [27 empty] | в том числе:
|  | Оплата труда рабочих |  |  | 10: 18810.46 | [16 empty] | Оплата труда рабочих
|  | Эксплуатация машин |  |  | 10: 4992.17 | [16 empty] | Эксплуатация машин
|  | в том числе оплата труда машинистов (Отм) |  |  | 10: 759.96 | [16 empty] | в том числе оплата труда машинистов (Отм)
|  | Материалы |  |  | 10: 741324.94 | [16 empty] | Материалы
|  | Строительные работы |  |  | 10: 796440.24 | [16 empty] | Строительные работы
|  | в том числе: | [27 empty] | в том числе:
|  | оплата труда |  |  | 10: 18810.46 | [16 empty] | оплата труда
|  | эксплуатация машин и механизмов |  |  | 10: 4992.17 | [16 empty] | эксплуатация машин и механизмов
|  | в том числе оплата труда машинистов (ОТм) |  |  | 10: 759.96 | [16 empty] | в том числе оплата труда машинистов (ОТм)
|  | материалы |  |  | 10: 741324.94 | [16 empty] | материалы
|  | накладные расходы |  |  | 10: 19961.83 | [16 empty] | накладные расходы
|  | сметная прибыль |  |  | 10: 11350.84 | [16 empty] | сметная прибыль
|  | Итого ФОТ (справочно) |  |  | 10: 19570.42 | [16 empty] | Итого ФОТ (справочно)
|  | Итого накладные расходы (справочно) |  |  | 10: 19961.83 | [16 empty] | Итого накладные расходы (справочно)
|  | Итого сметная прибыль (справочно) |  |  | 10: 11350.84 | [16 empty] | Итого сметная прибыль (справочно)
|  | Итого по разделу 11 Плита покрытия |  |  | 10: 796440.24 | [17 empty] | Итого по разделу 11 Плита покрытия
Раздел 12. Кольца, люки, крышки | [17 empty] | Раздел 12. Кольца, люки, крышки
240 | ФЕР07-02-002-01 | Установка опор из плит и колец диаметром: до 1000 мм |  |  | 4: 100 м3; 7: 0.0104 | [5 empty] | Установка опор из плит и колец диаметром: до 1000 мм
| 1 | ОТ |  |  | 8: 4424.9; 10: 46.02; 11: 26.75; 12: 1231 | [6 empty] | ОТ
| 2 | ЭМ |  |  | 8: 16336.22; 10: 169.9 | [6 empty] | ЭМ
| 3 | в т.ч. ОТм |  |  | 8: 2301.51; 10: 23.94; 11: 26.75; 12: 640 | [6 empty] | в т.ч. ОТм
| 4 | М |  |  | 8: 1354.87; 10: 14.09 | [6 empty] | М
Н | 05.1.08.14 | Конструкции сборные железобетонные |  |  | 4: м3; 5: 100; 7: 1.04 | [7 empty] | Конструкции сборные железобетонные
|  | ЗТ |  |  | 4: чел.-ч; 5: 493.3; 7: 5.1303 | [8 empty] | ЗТ
|  | ЗТм |  |  | 4: чел.-ч; 5: 175.95; 7: 1.8299 | [8 empty] | ЗТм
|  | Итого по расценке |  |  | 8: 22115.99; 10: 230.01 | [9 empty] | Итого по расценке
|  | ФОТ |  |  | 10: 69.96; 12: 1871 | [8 empty] | ФОТ
| Приказ № 812/пр от 21.12.2020 Прил. п.7 | НР Бетонные и железобетонные сборные конструкции и работы в строительстве |  |  | 4: %; 5: 110; 7: 110; 10: 76.96; 12: 2058 | [8 empty] | НР Бетонные и железобетонные сборные конструкции и работы в строительстве
| Приказ № 774/пр от 11.12.2020 Прил. п.7 | СП Бетонные и железобетонные сборные конструкции и работы в строительстве |  |  | 4: %; 5: 73; 7: 73; 10: 51.07; 12: 1366 | [8 empty] | СП Бетонные и железобетонные сборные конструкции и работы в строительстве
|  | Всего по позиции |  |  | 10: 358.04 | [10 empty] | Всего по позиции
241 | ФССЦ-05.1.01.09-0055 | Кольцо стеновое смотровых колодцев КС10.6, бетон B15 (М200), объем 0,16 м3, расход арматуры 3,95 кг |  |  | 4: шт; 7: 4; 8: 242.94; 10: 971.76 | [5 empty] | Кольцо стеновое смотровых колодцев КС10.6, бетон B15 (М200), объем 0,16 м3, расход арматуры 3,95 кг
|  | (Бетонные и железобетонные сборные конструкции и работы в строительстве) | [22 empty] | (Бетонные и железобетонные сборные конструкции и работы в строительстве)
|  | Всего по позиции |  |  | 10: 971.76 | [10 empty] | Всего по позиции
242 | ФССЦ-05.1.06.09-0087 | Плиты перекрытия ПП10-1, бетон B15, объем 0,10 м3, расход арматуры 8,38 кг |  |  | 4: шт; 7: 4; 8: 119.5; 10: 478 | [5 empty] | Плиты перекрытия ПП10-1, бетон B15, объем 0,10 м3, расход арматуры 8,38 кг
|  | (Бетонные и железобетонные сборные конструкции и работы в строительстве) | [22 empty] | (Бетонные и железобетонные сборные конструкции и работы в строительстве)
|  | Всего по позиции |  |  | 10: 478 | [10 empty] | Всего по позиции
243 | ФЕР09-03-029-01 | Монтаж лестниц прямолинейных и криволинейных, пожарных с ограждением |  |  | 4: т; 7: 0.38168 | [5 empty] | Монтаж лестниц прямолинейных и криволинейных, пожарных с ограждением
| 1 | ОТ |  |  | 8: 271.66; 10: 103.69; 11: 26.75; 12: 2774 | [6 empty] | ОТ
| 2 | ЭМ |  |  | 8: 671.33; 10: 256.23 | [6 empty] | ЭМ
| 3 | в т.ч. ОТм |  |  | 8: 78.48; 10: 29.95; 11: 26.75; 12: 801 | [6 empty] | в т.ч. ОТм
| 4 | М |  |  | 8: 88.49; 10: 33.77 | [6 empty] | М
П,Н | 01.7.15.03-0042 | Болты с гайками и шайбами строительные |  |  | 4: кг; 5: 0; 7: 0 | [7 empty] | Болты с гайками и шайбами строительные
Н | 07.2.05.01 | Лестницы маршевые, ширина 6 мм |  |  | 4: т; 5: 1; 7: 0.38168 | [7 empty] | Лестницы маршевые, ширина 6 мм
|  | ЗТ |  |  | 4: чел.-ч; 5: 28.9; 7: 11.0306 | [8 empty] | ЗТ
|  | ЗТм |  |  | 4: чел.-ч; 5: 5.83; 7: 2.2252 | [8 empty] | ЗТм
|  | Итого по расценке |  |  | 8: 1031.48; 10: 393.69 | [9 empty] | Итого по расценке
|  | ФОТ |  |  | 10: 133.64; 12: 3575 | [8 empty] | ФОТ
| Приказ № 812/пр от 21.12.2020 Прил. п.9 | НР Строительные металлические конструкции |  |  | 4: %; 5: 93; 7: 93; 10: 124.29; 12: 3325 | [8 empty] | НР Строительные металлические конструкции
| Приказ № 774/пр от 11.12.2020 Прил. п.9 | СП Строительные металлические конструкции |  |  | 4: %; 5: 62; 7: 62; 10: 82.86; 12: 2217 | [8 empty] | СП Строительные металлические конструкции
|  | Всего по позиции |  |  | 10: 600.84 | [10 empty] | Всего по позиции
244 | ФССЦ-07.2.05.01-0032 | Ограждения лестничных проемов, лестничные марши, пожарные лестницы |  |  | 4: т; 7: 0.38168; 8: 7571; 10: 2889.7 | [5 empty] | Ограждения лестничных проемов, лестничные марши, пожарные лестницы
|  | (Строительные металлические конструкции) | [22 empty] | (Строительные металлические конструкции)
|  | Всего по позиции |  |  | 10: 2889.7 | [10 empty] | Всего по позиции
245 | ФЕР23-04-011-01 | Установка люка |  |  | 4: шт; 7: 4 | [5 empty] | Установка люка
| 1 | ОТ |  |  | 8: 11.32; 10: 45.28; 11: 26.75; 12: 1211 | [6 empty] | ОТ
| 2 | ЭМ |  |  | 8: 3.94; 10: 15.76 | [6 empty] | ЭМ
| 3 | в т.ч. ОТм |  |  | 8: 0.7; 10: 2.8; 11: 26.75; 12: 75 | [6 empty] | в т.ч. ОТм
| 4 | М |  |  | 8: 0.53; 10: 2.12 | [6 empty] | М
Н | 08.1.02.06 | Люки чугунные |  |  | 4: шт; 5: 1; 7: 4 | [7 empty] | Люки чугунные
|  | ЗТ |  |  | 4: чел.-ч; 5: 1.31; 7: 5.24 | [8 empty] | ЗТ
|  | ЗТм |  |  | 4: чел.-ч; 5: 0.06; 7: 0.24 | [8 empty] | ЗТм
|  | Итого по расценке |  |  | 8: 15.79; 10: 63.16 | [9 empty] | Итого по расценке
|  | ФОТ |  |  | 10: 48.08; 12: 1286 | [8 empty] | ФОТ
| Приказ № 812/пр от 21.12.2020 Прил. п.18 | НР Наружные сети водопровода, канализации, теплоснабжения, газопровода |  |  | 4: %; 5: 117; 7: 117; 10: 56.25; 12: 1505 | [8 empty] | НР Наружные сети водопровода, канализации, теплоснабжения, газопровода
| Приказ № 774/пр от 11.12.2020 Прил. п.18 | СП Наружные сети водопровода, канализации, теплоснабжения, газопровода |  |  | 4: %; 5: 74; 7: 74; 10: 35.58; 12: 952 | [8 empty] | СП Наружные сети водопровода, канализации, теплоснабжения, газопровода
|  | Всего по позиции |  |  | 10: 154.99 | [10 empty] | Всего по позиции
246 | ФССЦ-08.1.02.06-0041 | Люк чугунный легкий |  |  | 4: шт; 7: 4; 8: 375; 10: 1500 | [5 empty] | Люк чугунный легкий
|  | (Бетонные и железобетонные сборные конструкции и работы в строительстве) | [22 empty] | (Бетонные и железобетонные сборные конструкции и работы в строительстве)
|  | Всего по позиции |  |  | 10: 1500 | [10 empty] | Всего по позиции
247 | ФЕР09-06-001-01 | Монтаж: конструкций дверей, люков, лазов для автокоптилок и пароварочных камер (Крышка К1) |  |  | 4: т; 7: 3.0269 | [5 empty] | Монтаж: конструкций дверей, люков, лазов для автокоптилок и пароварочных камер (Крышка К1)
| 1 | ОТ |  |  | 8: 700.31; 10: 2119.79; 11: 26.75; 12: 56704 | [6 empty] | ОТ
| 2 | ЭМ |  |  | 8: 114.72; 10: 347.25 | [6 empty] | ЭМ
| 3 | в т.ч. ОТм |  |  | 8: 15.09; 10: 45.68; 11: 26.75; 12: 1222 | [6 empty] | в т.ч. ОТм
| 4 | М |  |  | 8: 36.56; 10: 110.66 | [6 empty] | М
Н | 07.2.07.13 | Конструкции стальные |  |  | 4: т; 5: 1; 7: 3.0269 | [7 empty] | Конструкции стальные
|  | ЗТ |  |  | 4: чел.-ч; 5: 82.1; 7: 248.5105 | [8 empty] | ЗТ
|  | ЗТм |  |  | 4: чел.-ч; 5: 1.22; 7: 3.6928 | [8 empty] | ЗТм
|  | Итого по расценке |  |  | 8: 851.59; 10: 2577.7 | [9 empty] | Итого по расценке
|  | ФОТ |  |  | 10: 2165.47; 12: 57926 | [8 empty] | ФОТ
| Приказ № 812/пр от 21.12.2020 Прил. п.9 | НР Строительные металлические конструкции |  |  | 4: %; 5: 93; 7: 93; 10: 2013.89; 12: 53871 | [8 empty] | НР Строительные металлические конструкции
| Приказ № 774/пр от 11.12.2020 Прил. п.9 | СП Строительные металлические конструкции |  |  | 4: %; 5: 62; 7: 62; 10: 1342.59; 12: 35914 | [8 empty] | СП Строительные металлические конструкции
|  | Всего по позиции |  |  | 10: 5934.18 | [10 empty] | Всего по позиции
248 | ФССЦ-08.3.08.01-0023 | Сталь угловая неравнополочная, марка 18кп, 18 пс, 18гпс, ширина большой полки более 80 мм |  |  | 4: т; 7: 0.82892; 8: 6305.86; 10: 5227.08 | [5 empty] | Сталь угловая неравнополочная, марка 18кп, 18 пс, 18гпс, ширина большой полки более 80 мм
|  | (Строительные металлические конструкции) | [22 empty] | (Строительные металлические конструкции)
|  | Всего по позиции |  |  | 10: 5227.08 | [10 empty] | Всего по позиции
249 | ФССЦ-08.3.07.01-0073 | Полоса стальная, марка Ст0 (толщ8) |  |  | 4: т; 7: 2.198; 8: 7092.89; 10: 15590.17 | [5 empty] | Полоса стальная, марка Ст0 (толщ8)
|  | (Строительные металлические конструкции) | [22 empty] | (Строительные металлические конструкции)
|  | Всего по позиции |  |  | 10: 15590.17 | [10 empty] | Всего по позиции
|  | Итоги по разделу 12 Кольца, люки, крышки : | [26 empty] | Итоги по разделу 12 Кольца, люки, крышки :
|  | Итого прямые затраты (справочно) |  |  | 10: 29921.27 | [16 empty] | Итого прямые затраты (справочно)
|  | в том числе: | [27 empty] | в том числе:
|  | Оплата труда рабочих |  |  | 10: 2314.78 | [16 empty] | Оплата труда рабочих
|  | Эксплуатация машин |  |  | 10: 789.14 | [16 empty] | Эксплуатация машин
|  | в том числе оплата труда машинистов (Отм) |  |  | 10: 102.37 | [16 empty] | в том числе оплата труда машинистов (Отм)
|  | Материалы |  |  | 10: 26817.35 | [16 empty] | Материалы
|  | Строительные работы |  |  | 10: 33704.76 | [16 empty] | Строительные работы
|  | в том числе: | [27 empty] | в том числе:
|  | оплата труда |  |  | 10: 2314.78 | [16 empty] | оплата труда
|  | эксплуатация машин и механизмов |  |  | 10: 789.14 | [16 empty] | эксплуатация машин и механизмов
|  | в том числе оплата труда машинистов (ОТм) |  |  | 10: 102.37 | [16 empty] | в том числе оплата труда машинистов (ОТм)
|  | материалы |  |  | 10: 26817.35 | [16 empty] | материалы
|  | накладные расходы |  |  | 10: 2271.39 | [16 empty] | накладные расходы
|  | сметная прибыль |  |  | 10: 1512.1 | [16 empty] | сметная прибыль
|  | Итого ФОТ (справочно) |  |  | 10: 2417.15 | [16 empty] | Итого ФОТ (справочно)
|  | Итого накладные расходы (справочно) |  |  | 10: 2271.39 | [16 empty] | Итого накладные расходы (справочно)
|  | Итого сметная прибыль (справочно) |  |  | 10: 1512.1 | [16 empty] | Итого сметная прибыль (справочно)
|  | Итого по разделу 12 Кольца, люки, крышки |  |  | 10: 33704.76 | [17 empty] | Итого по разделу 12 Кольца, люки, крышки
Раздел 13. Фундаменты ограждения территории (учтено в благоустройстве) | [17 empty] | Раздел 13. Фундаменты ограждения территории (учтено в благоустройстве)
|  | Итоги по разделу 13 Фундаменты ограждения территории (учтено в благоустройстве) : | [26 empty] | Итоги по разделу 13 Фундаменты ограждения территории (учтено в благоустройстве) :
|  | Итого по разделу 13 Фундаменты ограждения территории (учтено в благоустройстве) | [28 empty] | Итого по разделу 13 Фундаменты ограждения территории (учтено в благоустройстве)
|  | Итоги по смете: | [29 empty] | Итоги по смете:
|  | Итого прямые затраты (справочно) |  |  | 10: 4246200.64; 12: 36275348 | [19 empty] | Итого прямые затраты (справочно)
|  | в том числе: | [30 empty] | в том числе:
|  | Оплата труда рабочих |  |  | 10: 91172.51; 12: 2438863 | [19 empty] | Оплата труда рабочих
|  | Эксплуатация машин |  |  | 10: 71025.12; 12: 878581 | [19 empty] | Эксплуатация машин
|  | в том числе оплата труда машинистов (Отм) |  |  | 10: 9230.12; 12: 246908 | [19 empty] | в том числе оплата труда машинистов (Отм)
|  | Материалы |  |  | 10: 4084003.01; 12: 32957904 | [19 empty] | Материалы
|  | Строительные работы |  |  | 10: 4411362.89; 12: 40693446 | [19 empty] | Строительные работы
|  | в том числе: | [30 empty] | в том числе:
|  | оплата труда |  |  | 10: 91172.51; 12: 2438863 | [19 empty] | оплата труда
| 2 кв 2022 (СМР), Письмо Минстроя России от 02.06.2022 г. №24922-ИФ/09 | эксплуатация машин и механизмов |  |  | 10: 71025.12; 11: 12.37; 12: 878581 | [19 empty] | эксплуатация машин и механизмов
|  | в том числе оплата труда машинистов (ОТм) |  |  | 10: 9230.12; 12: 246908 | [19 empty] | в том числе оплата труда машинистов (ОТм)
| 2 кв 2022 (СМР), Письмо Минстроя России от 02.06.2022 г. №24922-ИФ/09 | материалы |  |  | 10: 4084003.01; 11: 8.07; 12: 32957904 | [19 empty] | материалы
|  | накладные расходы |  |  | 10: 104028.01; 12: 2782754 | [19 empty] | накладные расходы
|  | сметная прибыль |  |  | 10: 61134.24; 12: 1635344 | [19 empty] | сметная прибыль
|  | Итого ФОТ (справочно) |  |  | 10: 100402.63; 12: 2685771 | [19 empty] | Итого ФОТ (справочно)
|  | Итого накладные расходы (справочно) |  |  | 10: 104028.01; 12: 2782754 | [19 empty] | Итого накладные расходы (справочно)
|  | Итого сметная прибыль (справочно) |  |  | 10: 61134.24; 12: 1635344 | [19 empty] | Итого сметная прибыль (справочно)
|  | ВСЕГО по смете |  |  | 10: 4411362.89; 12: 40693446 | [20 empty] | ВСЕГО по смете
| Составил: | (Павлова А.А.)
[должность, подпись (инициалы, фамилия)]
Проверил:
[должность, подпись (инициалы, фамилия)]

## 02-02-02
Приложение № 2
Утверждено приказом № 421 от 4 августа 2020 г. Минстроя РФ
СОГЛАСОВАНО: | [9 empty] | УТВЕРЖДАЮ:
"____" ________________ 202_ года | [12 empty] | "____" ________________ 202_ года
Наименование редакции сметных нормативов |  |  | Изменения в сметные нормы, федеральные единичные расценки и отдельные составляющие к ним, включенные в федеральный реестр сметных нормативов приказами Минстроя России от 26 декабря 2019 г. № 871/пр, 872/пр, 873/пр, 874/пр, 875/пр, 876/пр (в ред. приказов от 30.03.2020 № 171/пр, 172/пр, от 01.06.2020 № 294/пр, 295/пр, от 30.06.2020 № 352/пр, 353/пр, от 20.10.2020 № 635/пр, 636/пр, от 09.02.2021 № 50/пр, 51/пр, от 24.05.2021 № 320/пр, 321/пр, от 24.06.2021 № 407/пр, 408/пр, от 14.10.2021 № 745/пр, 746/пр), от 20.12.2021 № 961/пр, 962/пр) | [10 empty] | Изменения в сметные нормы, федеральные единичные расценки и отдельные составляющие к ним, включенные в федеральный реестр сметных нормативов приказами Минстроя России от 26 декабря 2019 г. № 871/пр, 872/пр, 873/пр, 874/пр, 875/пр, 876/пр (в ред. приказов от 30.03.2020 № 171/пр, 172/пр, от 01.06.2020 № 294/пр, 295/пр, от 30.06.2020 № 352/пр, 353/пр, от 20.10.2020 № 635/пр, 636/пр, от 09.02.2021 № 50/пр, 51/пр, от 24.05.2021 № 320/пр, 321/пр, от 24.06.2021 № 407/пр, 408/пр, от 14.10.2021 № 745/пр, 746/пр), от 20.12.2021 № 961/пр, 962/пр)
Наименование программного продукта |  |  | ГРАНД-Смета, версия 2022.1
Строительство очистных сооружений дождевых сточных вод с селитебной территории Автозаводского района г. Тольятти с подводящими трубопроводами и инженерно-техническим обеспечением. | [14 empty] | Строительство очистных сооружений дождевых сточных вод с селитебной территории Автозаводского района г. Тольятти с подводящими трубопроводами и инженерно-техническим обеспечением.
(наименование стройки)
Наружная система водоотведения НК2,НК2.1,НК2Н | [15 empty] | Наружная система водоотведения НК2,НК2.1,НК2Н
(наименование объекта капитального строительства)
ЛОКАЛЬНЫЙ СМЕТНЫЙ РАСЧЕТ (СМЕТА) № 02-02-02
Наружная система водоотведения НК2,НК2.1,НК2Н | [16 empty] | Наружная система водоотведения НК2,НК2.1,НК2Н
(наименование конструктивного решения)
Составлен | базисно-индексным | методом
Основание | 116/21-ТКР.НК
(проектная и (или) иная техническая документация)
Составлен(а) в текущем (базисном) уровне цен |  |  | 2 квартал 2022 г (ФЕР 2020 ред 1-9)
Сметная стоимость |  | 914079.96 | (106926,59) | тыс.руб.
в том числе:
| строительных работ | 913258.85 | (106794,27) | тыс.руб. |  | Средства на оплату труда рабочих |  |  |  |  | 14992.68 | (560,47) | тыс.руб.
| монтажных работ | 32.44 | (1,53) | тыс.руб. |  | Нормативные затраты труда рабочих |  |  |  |  | 63311.2 |  | чел.час.
| оборудования | 788.67 | (130,79) | тыс.руб. |  | Нормативные затраты труда машинистов |  |  |  |  | 24818.52 |  | чел.час.
| прочих затрат | 0 | (0) | тыс.руб. |  | Расчетный измеритель конструктивного решения
№ п/п | Обоснование | Наименование работ и затрат |  |  | Единица измерения | Количество |  |  | Сметная стоимость в базисном уровне цен (в текущем уровне цен (гр. 8) для ресурсов, отсутствующих в СНБ), руб. |  |  | Индексы | Сметная стоимость в текущем уровне цен, руб.
[6 empty] | на единицу | коэффициенты | всего с учетом коэффициентов | на единицу | коэффициенты | всего
1 | 2 | 3 |  |  | 4 | 5 | 6 | 7 | 8 | 9 | 10 | 11 | 12
Раздел 1. Система К2 | [17 empty] | Раздел 1. Система К2
Земляные работы К2 1400мм | [18 empty] | Земляные работы К2 1400мм
1 | ФЕР01-01-012-14 | Разработка грунта с погрузкой на автомобили-самосвалы экскаваторами с ковшом вместимостью: 1,25 (1,25-1,5) м3, группа грунтов 2 |  |  | 4: 1000 м3; 7: 5.132 | [6 empty] | Разработка грунта с погрузкой на автомобили-самосвалы экскаваторами с ковшом вместимостью: 1,25 (1,25-1,5) м3, группа грунтов 2
| 1 | ОТ |  |  | 8: 42.04; 10: 215.75; 11: 26.75; 12: 5771 | [7 empty] | ОТ
| 2 | ЭМ |  |  | 8: 2034.29; 10: 10439.89 | [7 empty] | ЭМ
| 3 | в т.ч. ОТм |  |  | 8: 352.76; 10: 1810.35; 11: 26.75; 12: 48427 | [7 empty] | в т.ч. ОТм
| 4 | М |  |  | 8: 4.34; 10: 22.27 | [7 empty] | М
|  | ЗТ |  |  | 4: чел.-ч; 5: 5.39; 7: 27.6613 | [8 empty] | ЗТ
|  | ЗТм |  |  | 4: чел.-ч; 5: 26.13; 7: 134.0981 | [8 empty] | ЗТм
|  | Итого по расценке |  |  | 8: 2080.67; 10: 10677.91 | [9 empty] | Итого по расценке
|  | ФОТ |  |  | 10: 2026.1; 12: 54198 | [8 empty] | ФОТ
| Приказ № 812/пр от 21.12.2020 Прил. п.1.1 | НР Земляные работы, выполняемые механизированным способом |  |  | 4: %; 5: 92; 7: 92; 10: 1864.01; 12: 49862 | [8 empty] | НР Земляные работы, выполняемые механизированным способом
| Приказ № 774/пр от 11.12.2020 Прил. п.1.1 | СП Земляные работы, выполняемые механизированным способом |  |  | 4: %; 5: 46; 7: 46; 10: 932.01; 12: 24931 | [8 empty] | СП Земляные работы, выполняемые механизированным способом
|  | Всего по позиции |  |  | 10: 13473.93 | [10 empty] | Всего по позиции
2 | ФЕР01-01-002-14 | Разработка грунта в отвал экскаваторами "драглайн" или "обратная лопата" с ковшом вместимостью: 1,25 (1,4-1,5) м3, группа грунтов 2 |  |  | 4: 1000 м3; 7: 2.8242 | [6 empty] | Разработка грунта в отвал экскаваторами "драглайн" или "обратная лопата" с ковшом вместимостью: 1,25 (1,4-1,5) м3, группа грунтов 2
| 1 | ОТ |  |  | 8: 33.07; 10: 93.4; 11: 26.75; 12: 2498 | [7 empty] | ОТ
| 2 | ЭМ |  |  | 8: 1369.75; 10: 3868.5 | [7 empty] | ЭМ
| 3 | в т.ч. ОТм |  |  | 8: 238.14; 10: 672.56; 11: 26.75; 12: 17991 | [7 empty] | в т.ч. ОТм
|  | ЗТ |  |  | 4: чел.-ч; 5: 4.24; 7: 11.9748 | [8 empty] | ЗТ
|  | ЗТм |  |  | 4: чел.-ч; 5: 17.64; 7: 49.8196 | [8 empty] | ЗТм
|  | Итого по расценке |  |  | 8: 1402.82; 10: 3961.9 | [9 empty] | Итого по расценке
|  | ФОТ |  |  | 10: 765.96; 12: 20489 | [8 empty] | ФОТ
| Приказ № 812/пр от 21.12.2020 Прил. п.1.1 | НР Земляные работы, выполняемые механизированным способом |  |  | 4: %; 5: 92; 7: 92; 10: 704.68; 12: 18850 | [8 empty] | НР Земляные работы, выполняемые механизированным способом
| Приказ № 774/пр от 11.12.2020 Прил. п.1.1 | СП Земляные работы, выполняемые механизированным способом |  |  | 4: %; 5: 46; 7: 46; 10: 352.34; 12: 9425 | [8 empty] | СП Земляные работы, выполняемые механизированным способом
|  | Всего по позиции |  |  | 10: 5018.92 | [10 empty] | Всего по позиции
3 | ФЕР01-02-056-08 | Разработка грунта вручную в траншеях шириной более 2 м и котлованах площадью сечения до 5 м2 с креплениями, глубина траншей и котлованов: до 3 м, группа грунтов 2 |  |  | 4: 100 м3; 7: 10.9952 | [6 empty] | Разработка грунта вручную в траншеях шириной более 2 м и котлованах площадью сечения до 5 м2 с креплениями, глубина траншей и котлованов: до 3 м, группа грунтов 2
| 1 | ОТ |  |  | 8: 2480.48; 10: 27273.37; 11: 26.75; 12: 729563 | [7 empty] | ОТ
|  | ЗТ |  |  | 4: чел.-ч; 5: 296; 7: 3254.5792 | [8 empty] | ЗТ
|  | Итого по расценке |  |  | 8: 2480.48; 10: 27273.37 | [9 empty] | Итого по расценке
|  | ФОТ |  |  | 10: 27273.37; 12: 729563 | [8 empty] | ФОТ
| Приказ № 812/пр от 21.12.2020 Прил. п.1.2 | НР Земляные работы, выполняемые ручным способом |  |  | 4: %; 5: 89; 7: 89; 10: 24273.3; 12: 649311 | [8 empty] | НР Земляные работы, выполняемые ручным способом
| Приказ № 774/пр от 11.12.2020 Прил. п.1.2 | СП Земляные работы, выполняемые ручным способом |  |  | 4: %; 5: 40; 7: 40; 10: 10909.35; 12: 291825 | [8 empty] | СП Земляные работы, выполняемые ручным способом
|  | Всего по позиции |  |  | 10: 62456.02 | [10 empty] | Всего по позиции
4 | ФССЦ-03-21-01-005 | Перевозка грузов I класса автомобилями-самосвалами грузоподъемностью 10 т работающих вне карьера на расстояние до 5 км |  |  | 4: 1 т груза; 7: 8467.734; 8: 6.69; 10: 56649.14 | [6 empty] | Перевозка грузов I класса автомобилями-самосвалами грузоподъемностью 10 т работающих вне карьера на расстояние до 5 км
|  | (Земляные работы, выполняемые ручным способом) | [22 empty] | (Земляные работы, выполняемые ручным способом)
|  | Всего по позиции |  |  | 10: 56649.14 | [10 empty] | Всего по позиции
5 | ФЕР23-01-001-01 | Устройство основания под трубопроводы: песчаного |  |  | 4: 10 м3; 7: 56.762 | [6 empty] | Устройство основания под трубопроводы: песчаного
| 1 | ОТ |  |  | 8: 83.33; 10: 4729.98; 11: 26.75; 12: 126527 | [7 empty] | ОТ
| 2 | ЭМ |  |  | 8: 28.8; 10: 1634.75 | [7 empty] | ЭМ
| 3 | в т.ч. ОТм |  |  | 8: 3.22; 10: 182.77; 11: 26.75; 12: 4889 | [7 empty] | в т.ч. ОТм
Н | 02.3.01.02 | Песок для строительных работ природный |  |  | 4: м3; 5: 11; 7: 624.382 | [12 empty] | Песок для строительных работ природный
|  | ЗТ |  |  | 4: чел.-ч; 5: 10.2; 7: 578.9724 | [8 empty] | ЗТ
|  | ЗТм |  |  | 4: чел.-ч; 5: 0.32; 7: 18.1638 | [8 empty] | ЗТм
|  | Итого по расценке |  |  | 8: 112.13; 10: 6364.73 | [9 empty] | Итого по расценке
|  | ФОТ |  |  | 10: 4912.75; 12: 131416 | [8 empty] | ФОТ
| Приказ № 812/пр от 21.12.2020 Прил. п.18 | НР Наружные сети водопровода, канализации, теплоснабжения, газопровода |  |  | 4: %; 5: 117; 7: 117; 10: 5747.92; 12: 153757 | [8 empty] | НР Наружные сети водопровода, канализации, теплоснабжения, газопровода
| Приказ № 774/пр от 11.12.2020 Прил. п.18 | СП Наружные сети водопровода, канализации, теплоснабжения, газопровода |  |  | 4: %; 5: 74; 7: 74; 10: 3635.44; 12: 97248 | [8 empty] | СП Наружные сети водопровода, канализации, теплоснабжения, газопровода
|  | Всего по позиции |  |  | 10: 15748.09 | [10 empty] | Всего по позиции
6 | ФССЦ-02.3.01.02-1005 | Песок природный II класс, очень мелкий, круглые сита |  |  | 4: м3; 7: 624.4; 8: 44.82; 10: 27985.61 | [6 empty] | Песок природный II класс, очень мелкий, круглые сита
|  | (Наружные сети водопровода, канализации, теплоснабжения, газопровода) | [22 empty] | (Наружные сети водопровода, канализации, теплоснабжения, газопровода)
|  | Всего по позиции |  |  | 10: 27985.61 | [10 empty] | Всего по позиции
7 | ФССЦ-03-21-01-020 | Перевозка грузов I класса автомобилями-самосвалами грузоподъемностью 10 т работающих вне карьера на расстояние до 20 км |  |  | 4: 1 т груза; 7: 999.04; 8: 15.35; 10: 15335.26 | [6 empty] | Перевозка грузов I класса автомобилями-самосвалами грузоподъемностью 10 т работающих вне карьера на расстояние до 20 км
|  | (Наружные сети водопровода, канализации, теплоснабжения, газопровода) | [22 empty] | (Наружные сети водопровода, канализации, теплоснабжения, газопровода)
|  | Всего по позиции |  |  | 10: 15335.26 | [10 empty] | Всего по позиции
8 | ФЕР01-01-034-01 | Засыпка траншей и котлованов с перемещением грунта до 5 м бульдозерами мощностью: 96 кВт (130 л.с.), группа грунтов 1-под дорогой |  |  | 4: 1000 м3; 7: 3.4817 | [6 empty] | Засыпка траншей и котлованов с перемещением грунта до 5 м бульдозерами мощностью: 96 кВт (130 л.с.), группа грунтов 1-под дорогой
| 2 | ЭМ |  |  | 8: 505.05; 10: 1758.44 | [7 empty] | ЭМ
| 3 | в т.ч. ОТм |  |  | 8: 72.5; 10: 252.42; 11: 26.75; 12: 6752 | [7 empty] | в т.ч. ОТм
|  | ЗТм |  |  | 4: чел.-ч; 5: 5.37; 7: 18.6968 | [8 empty] | ЗТм
|  | Итого по расценке |  |  | 8: 505.05; 10: 1758.44 | [9 empty] | Итого по расценке
|  | ФОТ |  |  | 10: 252.42; 12: 6752 | [8 empty] | ФОТ
| Приказ № 812/пр от 21.12.2020 Прил. п.1.1 | НР Земляные работы, выполняемые механизированным способом |  |  | 4: %; 5: 92; 7: 92; 10: 232.23; 12: 6212 | [8 empty] | НР Земляные работы, выполняемые механизированным способом
| Приказ № 774/пр от 11.12.2020 Прил. п.1.1 | СП Земляные работы, выполняемые механизированным способом |  |  | 4: %; 5: 46; 7: 46; 10: 116.11; 12: 3106 | [8 empty] | СП Земляные работы, выполняемые механизированным способом
|  | Всего по позиции |  |  | 10: 2106.78 | [10 empty] | Всего по позиции
9 | ФССЦ-02.3.01.02-1005 | Песок природный II класс, очень мелкий, круглые сита |  |  | 4: м3; 7: 3829.892; 8: 44.82; 10: 171655.76 | [6 empty] | Песок природный II класс, очень мелкий, круглые сита
|  | (Наружные сети водопровода, канализации, теплоснабжения, газопровода) | [22 empty] | (Наружные сети водопровода, канализации, теплоснабжения, газопровода)
|  | Всего по позиции |  |  | 10: 171655.76 | [10 empty] | Всего по позиции
10 | ФССЦ-03-21-01-020 | Перевозка грузов I класса автомобилями-самосвалами грузоподъемностью 10 т работающих вне карьера на расстояние до 20 км |  |  | 4: 1 т груза; 7: 5570.752; 8: 15.35; 10: 85511.04 | [6 empty] | Перевозка грузов I класса автомобилями-самосвалами грузоподъемностью 10 т работающих вне карьера на расстояние до 20 км
|  | (Наружные сети водопровода, канализации, теплоснабжения, газопровода) | [22 empty] | (Наружные сети водопровода, канализации, теплоснабжения, газопровода)
|  | Всего по позиции |  |  | 10: 85511.04 | [10 empty] | Всего по позиции
11 | ФЕР01-01-034-02 | Засыпка траншей и котлованов с перемещением грунта до 5 м бульдозерами мощностью: 96 кВт (130 л.с.), группа грунтов 2 |  |  | 4: 1000 м3; 7: 3.9238 | [6 empty] | Засыпка траншей и котлованов с перемещением грунта до 5 м бульдозерами мощностью: 96 кВт (130 л.с.), группа грунтов 2
| 2 | ЭМ |  |  | 8: 573.71; 10: 2251.09 | [7 empty] | ЭМ
| 3 | в т.ч. ОТм |  |  | 8: 82.35; 10: 323.12; 11: 26.75; 12: 8643 | [7 empty] | в т.ч. ОТм
|  | ЗТм |  |  | 4: чел.-ч; 5: 6.1; 7: 23.9349 | [8 empty] | ЗТм
|  | Итого по расценке |  |  | 8: 573.71; 10: 2251.09 | [9 empty] | Итого по расценке
|  | ФОТ |  |  | 10: 323.12; 12: 8643 | [8 empty] | ФОТ
| Приказ № 812/пр от 21.12.2020 Прил. п.1.1 | НР Земляные работы, выполняемые механизированным способом |  |  | 4: %; 5: 92; 7: 92; 10: 297.27; 12: 7952 | [8 empty] | НР Земляные работы, выполняемые механизированным способом
| Приказ № 774/пр от 11.12.2020 Прил. п.1.1 | СП Земляные работы, выполняемые механизированным способом |  |  | 4: %; 5: 46; 7: 46; 10: 148.64; 12: 3976 | [8 empty] | СП Земляные работы, выполняемые механизированным способом
|  | Всего по позиции |  |  | 10: 2697 | [10 empty] | Всего по позиции
12 | ФЕР01-02-067-02 | Крепление досками стенок котлованов и траншей шириной: от 2 до 3 м, глубиной до 3 м в грунтах устойчивых |  |  | 4: 100 м2; 7: 73.2232 | [6 empty] | Крепление досками стенок котлованов и траншей шириной: от 2 до 3 м, глубиной до 3 м в грунтах устойчивых
| 1 | ОТ |  |  | 8: 210.65; 10: 15424.47; 11: 26.75; 12: 412605 | [7 empty] | ОТ
| 2 | ЭМ |  |  | 8: 57.82; 10: 4233.77 | [7 empty] | ЭМ
| 3 | в т.ч. ОТм |  |  | 8: 10.21; 10: 747.61; 11: 26.75; 12: 19999 | [7 empty] | в т.ч. ОТм
| 4 | М |  |  | 8: 502.79; 10: 36815.89 | [7 empty] | М
|  | ЗТ |  |  | 4: чел.-ч; 5: 24.9; 7: 1823.2577 | [8 empty] | ЗТ
|  | ЗТм |  |  | 4: чел.-ч; 5: 0.88; 7: 64.4364 | [8 empty] | ЗТм
|  | Итого по расценке |  |  | 8: 771.26; 10: 56474.13 | [9 empty] | Итого по расценке
|  | ФОТ |  |  | 10: 16172.08; 12: 432604 | [8 empty] | ФОТ
| Приказ № 812/пр от 21.12.2020 Прил. п.1.4 | НР Земляные работы, выполняемые по другим видам работ (подготовительным, сопутствующим, укрепительным) |  |  | 4: %; 5: 89; 7: 89; 10: 14393.15; 12: 385018 | [8 empty] | НР Земляные работы, выполняемые по другим видам работ (подготовительным, сопутствующим, укрепительным)
| Приказ № 774/пр от 11.12.2020 Прил. п.1.4 | СП Земляные работы, выполняемые по другим видам работ (подготовительным, сопутствующим, укрепительным) |  |  | 4: %; 5: 41; 7: 41; 10: 6630.55; 12: 177368 | [8 empty] | СП Земляные работы, выполняемые по другим видам работ (подготовительным, сопутствующим, укрепительным)
|  | Всего по позиции |  |  | 10: 77497.83 | [10 empty] | Всего по позиции
Земляные работы К2 1000мм | [18 empty] | Земляные работы К2 1000мм
13 | ФЕР01-01-012-14 | Разработка грунта с погрузкой на автомобили-самосвалы экскаваторами с ковшом вместимостью: 1,25 (1,25-1,5) м3, группа грунтов 2 |  |  | 4: 1000 м3; 7: 0.10962 | [6 empty] | Разработка грунта с погрузкой на автомобили-самосвалы экскаваторами с ковшом вместимостью: 1,25 (1,25-1,5) м3, группа грунтов 2
| 1 | ОТ |  |  | 8: 42.04; 10: 4.61; 11: 26.75; 12: 123 | [7 empty] | ОТ
| 2 | ЭМ |  |  | 8: 2034.29; 10: 223 | [7 empty] | ЭМ
| 3 | в т.ч. ОТм |  |  | 8: 352.76; 10: 38.67; 11: 26.75; 12: 1034 | [7 empty] | в т.ч. ОТм
| 4 | М |  |  | 8: 4.34; 10: 0.48 | [7 empty] | М
|  | ЗТ |  |  | 4: чел.-ч; 5: 5.39; 7: 0.59085 | [8 empty] | ЗТ
|  | ЗТм |  |  | 4: чел.-ч; 5: 26.13; 7: 2.8644 | [8 empty] | ЗТм
|  | Итого по расценке |  |  | 8: 2080.67; 10: 228.09 | [9 empty] | Итого по расценке
|  | ФОТ |  |  | 10: 43.28; 12: 1157 | [8 empty] | ФОТ
| Приказ № 812/пр от 21.12.2020 Прил. п.1.1 | НР Земляные работы, выполняемые механизированным способом |  |  | 4: %; 5: 92; 7: 92; 10: 39.82; 12: 1064 | [8 empty] | НР Земляные работы, выполняемые механизированным способом
| Приказ № 774/пр от 11.12.2020 Прил. п.1.1 | СП Земляные работы, выполняемые механизированным способом |  |  | 4: %; 5: 46; 7: 46; 10: 19.91; 12: 532 | [8 empty] | СП Земляные работы, выполняемые механизированным способом
|  | Всего по позиции |  |  | 10: 287.82 | [10 empty] | Всего по позиции
14 | ФЕР01-01-002-14 | Разработка грунта в отвал экскаваторами "драглайн" или "обратная лопата" с ковшом вместимостью: 1,25 (1,4-1,5) м3, группа грунтов 2 |  |  | 4: 1000 м3; 7: 1.7106 | [6 empty] | Разработка грунта в отвал экскаваторами "драглайн" или "обратная лопата" с ковшом вместимостью: 1,25 (1,4-1,5) м3, группа грунтов 2
| 1 | ОТ |  |  | 8: 33.07; 10: 56.57; 11: 26.75; 12: 1513 | [7 empty] | ОТ
| 2 | ЭМ |  |  | 8: 1369.75; 10: 2343.09 | [7 empty] | ЭМ
| 3 | в т.ч. ОТм |  |  | 8: 238.14; 10: 407.36; 11: 26.75; 12: 10897 | [7 empty] | в т.ч. ОТм
|  | ЗТ |  |  | 4: чел.-ч; 5: 4.24; 7: 7.2529 | [8 empty] | ЗТ
|  | ЗТм |  |  | 4: чел.-ч; 5: 17.64; 7: 30.175 | [8 empty] | ЗТм
|  | Итого по расценке |  |  | 8: 1402.82; 10: 2399.66 | [9 empty] | Итого по расценке
|  | ФОТ |  |  | 10: 463.93; 12: 12410 | [8 empty] | ФОТ
| Приказ № 812/пр от 21.12.2020 Прил. п.1.1 | НР Земляные работы, выполняемые механизированным способом |  |  | 4: %; 5: 92; 7: 92; 10: 426.82; 12: 11417 | [8 empty] | НР Земляные работы, выполняемые механизированным способом
| Приказ № 774/пр от 11.12.2020 Прил. п.1.1 | СП Земляные работы, выполняемые механизированным способом |  |  | 4: %; 5: 46; 7: 46; 10: 213.41; 12: 5709 | [8 empty] | СП Земляные работы, выполняемые механизированным способом
|  | Всего по позиции |  |  | 10: 3039.89 | [10 empty] | Всего по позиции
15 | ФССЦ-03-21-01-005 | Перевозка грузов I класса автомобилями-самосвалами грузоподъемностью 10 т работающих вне карьера на расстояние до 5 км |  |  | 4: 1 т груза; 7: 180.873; 8: 6.69; 10: 1210.04 | [6 empty] | Перевозка грузов I класса автомобилями-самосвалами грузоподъемностью 10 т работающих вне карьера на расстояние до 5 км
|  | (Земляные работы, выполняемые механизированным способом) | [22 empty] | (Земляные работы, выполняемые механизированным способом)
|  | Всего по позиции |  |  | 10: 1210.04 | [10 empty] | Всего по позиции
16 | ФЕР23-01-001-01 | Устройство основания под трубопроводы: песчаного |  |  | 4: 10 м3; 7: 10.563 | [6 empty] | Устройство основания под трубопроводы: песчаного
| 1 | ОТ |  |  | 8: 83.33; 10: 880.21; 11: 26.75; 12: 23546 | [7 empty] | ОТ
| 2 | ЭМ |  |  | 8: 28.8; 10: 304.21 | [7 empty] | ЭМ
| 3 | в т.ч. ОТм |  |  | 8: 3.22; 10: 34.01; 11: 26.75; 12: 910 | [7 empty] | в т.ч. ОТм
Н | 02.3.01.02 | Песок для строительных работ природный |  |  | 4: м3; 5: 11; 7: 116.193 | [12 empty] | Песок для строительных работ природный
|  | ЗТ |  |  | 4: чел.-ч; 5: 10.2; 7: 107.7426 | [8 empty] | ЗТ
|  | ЗТм |  |  | 4: чел.-ч; 5: 0.32; 7: 3.3802 | [8 empty] | ЗТм
|  | Итого по расценке |  |  | 8: 112.13; 10: 1184.42 | [9 empty] | Итого по расценке
|  | ФОТ |  |  | 10: 914.22; 12: 24456 | [8 empty] | ФОТ
| Приказ № 812/пр от 21.12.2020 Прил. п.18 | НР Наружные сети водопровода, канализации, теплоснабжения, газопровода |  |  | 4: %; 5: 117; 7: 117; 10: 1069.64; 12: 28614 | [8 empty] | НР Наружные сети водопровода, канализации, теплоснабжения, газопровода
| Приказ № 774/пр от 11.12.2020 Прил. п.18 | СП Наружные сети водопровода, канализации, теплоснабжения, газопровода |  |  | 4: %; 5: 74; 7: 74; 10: 676.52; 12: 18097 | [8 empty] | СП Наружные сети водопровода, канализации, теплоснабжения, газопровода
|  | Всего по позиции |  |  | 10: 2930.58 | [10 empty] | Всего по позиции
17 | ФССЦ-02.3.01.02-1005 | Песок природный II класс, очень мелкий, круглые сита |  |  | 4: м3; 7: 116.193; 8: 44.82; 10: 5207.77 | [6 empty] | Песок природный II класс, очень мелкий, круглые сита
|  | (Наружные сети водопровода, канализации, теплоснабжения, газопровода) | [22 empty] | (Наружные сети водопровода, канализации, теплоснабжения, газопровода)
|  | Всего по позиции |  |  | 10: 5207.77 | [10 empty] | Всего по позиции
18 | ФЕР01-01-034-02 | Засыпка траншей и котлованов с перемещением грунта до 5 м бульдозерами мощностью: 96 кВт (130 л.с.), группа грунтов 2 |  |  | 4: 1000 м3; 7: 1.7106 | [6 empty] | Засыпка траншей и котлованов с перемещением грунта до 5 м бульдозерами мощностью: 96 кВт (130 л.с.), группа грунтов 2
| 2 | ЭМ |  |  | 8: 573.71; 10: 981.39 | [7 empty] | ЭМ
| 3 | в т.ч. ОТм |  |  | 8: 82.35; 10: 140.87; 11: 26.75; 12: 3768 | [7 empty] | в т.ч. ОТм
|  | ЗТм |  |  | 4: чел.-ч; 5: 6.1; 7: 10.4347 | [8 empty] | ЗТм
|  | Итого по расценке |  |  | 8: 573.71; 10: 981.39 | [9 empty] | Итого по расценке
|  | ФОТ |  |  | 10: 140.87; 12: 3768 | [8 empty] | ФОТ
| Приказ № 812/пр от 21.12.2020 Прил. п.1.1 | НР Земляные работы, выполняемые механизированным способом |  |  | 4: %; 5: 92; 7: 92; 10: 129.6; 12: 3467 | [8 empty] | НР Земляные работы, выполняемые механизированным способом
| Приказ № 774/пр от 11.12.2020 Прил. п.1.1 | СП Земляные работы, выполняемые механизированным способом |  |  | 4: %; 5: 46; 7: 46; 10: 64.8; 12: 1733 | [8 empty] | СП Земляные работы, выполняемые механизированным способом
|  | Всего по позиции |  |  | 10: 1175.79 | [10 empty] | Всего по позиции
Земляные работы К2 канал 4,2х3,2 и 4,2х3,6 | [18 empty] | Земляные работы К2 канал 4,2х3,2 и 4,2х3,6
19 | ФЕР01-01-012-14 | Разработка грунта с погрузкой на автомобили-самосвалы экскаваторами с ковшом вместимостью: 1,25 (1,25-1,5) м3, группа грунтов 2 |  |  | 4: 1000 м3; 7: 11.1153 | [6 empty] | Разработка грунта с погрузкой на автомобили-самосвалы экскаваторами с ковшом вместимостью: 1,25 (1,25-1,5) м3, группа грунтов 2
| 1 | ОТ |  |  | 8: 42.04; 10: 467.29; 11: 26.75; 12: 12500 | [7 empty] | ОТ
| 2 | ЭМ |  |  | 8: 2034.29; 10: 22611.68 | [7 empty] | ЭМ
| 3 | в т.ч. ОТм |  |  | 8: 352.76; 10: 3921.02; 11: 26.75; 12: 104887 | [7 empty] | в т.ч. ОТм
| 4 | М |  |  | 8: 4.34; 10: 48.24 | [7 empty] | М
|  | ЗТ |  |  | 4: чел.-ч; 5: 5.39; 7: 59.9113 | [8 empty] | ЗТ
|  | ЗТм |  |  | 4: чел.-ч; 5: 26.13; 7: 290.442 | [8 empty] | ЗТм
|  | Итого по расценке |  |  | 8: 2080.67; 10: 23127.21 | [9 empty] | Итого по расценке
|  | ФОТ |  |  | 10: 4388.31; 12: 117387 | [8 empty] | ФОТ
| Приказ № 812/пр от 21.12.2020 Прил. п.1.1 | НР Земляные работы, выполняемые механизированным способом |  |  | 4: %; 5: 92; 7: 92; 10: 4037.25; 12: 107996 | [8 empty] | НР Земляные работы, выполняемые механизированным способом
| Приказ № 774/пр от 11.12.2020 Прил. п.1.1 | СП Земляные работы, выполняемые механизированным способом |  |  | 4: %; 5: 46; 7: 46; 10: 2018.62; 12: 53998 | [8 empty] | СП Земляные работы, выполняемые механизированным способом
|  | Всего по позиции |  |  | 10: 29183.08 | [10 empty] | Всего по позиции
20 | ФЕР01-01-002-14 | Разработка грунта в отвал экскаваторами "драглайн" или "обратная лопата" с ковшом вместимостью: 1,25 (1,4-1,5) м3, группа грунтов 2 |  |  | 4: 1000 м3; 7: 73.6243 | [6 empty] | Разработка грунта в отвал экскаваторами "драглайн" или "обратная лопата" с ковшом вместимостью: 1,25 (1,4-1,5) м3, группа грунтов 2
| 1 | ОТ |  |  | 8: 33.07; 10: 2434.75; 11: 26.75; 12: 65130 | [7 empty] | ОТ
| 2 | ЭМ |  |  | 8: 1369.75; 10: 100846.82 | [7 empty] | ЭМ
| 3 | в т.ч. ОТм |  |  | 8: 238.14; 10: 17532.88; 11: 26.75; 12: 469005 | [7 empty] | в т.ч. ОТм
|  | ЗТ |  |  | 4: чел.-ч; 5: 4.24; 7: 312.1668 | [8 empty] | ЗТ
|  | ЗТм |  |  | 4: чел.-ч; 5: 17.64; 7: 1298.7318 | [8 empty] | ЗТм
|  | Итого по расценке |  |  | 8: 1402.82; 10: 103281.57 | [9 empty] | Итого по расценке
|  | ФОТ |  |  | 10: 19967.63; 12: 534135 | [8 empty] | ФОТ
| Приказ № 812/пр от 21.12.2020 Прил. п.1.1 | НР Земляные работы, выполняемые механизированным способом |  |  | 4: %; 5: 92; 7: 92; 10: 18370.22; 12: 491404 | [8 empty] | НР Земляные работы, выполняемые механизированным способом
| Приказ № 774/пр от 11.12.2020 Прил. п.1.1 | СП Земляные работы, выполняемые механизированным способом |  |  | 4: %; 5: 46; 7: 46; 10: 9185.11; 12: 245702 | [8 empty] | СП Земляные работы, выполняемые механизированным способом
|  | Всего по позиции |  |  | 10: 130836.9 | [10 empty] | Всего по позиции
21 | ФЕР01-02-055-02 | Разработка грунта вручную с креплениями в траншеях шириной до 2 м, глубиной: до 2 м, группа грунтов 2 |  |  | 4: 100 м3; 7: 1.8192 | [6 empty] | Разработка грунта вручную с креплениями в траншеях шириной до 2 м, глубиной: до 2 м, группа грунтов 2
| 1 | ОТ |  |  | 8: 1583.82; 10: 2881.29; 11: 26.75; 12: 77075 | [7 empty] | ОТ
|  | ЗТ |  |  | 4: чел.-ч; 5: 189; 7: 343.8288 | [8 empty] | ЗТ
|  | Итого по расценке |  |  | 8: 1583.82; 10: 2881.29 | [9 empty] | Итого по расценке
|  | ФОТ |  |  | 10: 2881.29; 12: 77075 | [8 empty] | ФОТ
| Приказ № 812/пр от 21.12.2020 Прил. п.1.2 | НР Земляные работы, выполняемые ручным способом |  |  | 4: %; 5: 89; 7: 89; 10: 2564.35; 12: 68597 | [8 empty] | НР Земляные работы, выполняемые ручным способом
| Приказ № 774/пр от 11.12.2020 Прил. п.1.2 | СП Земляные работы, выполняемые ручным способом |  |  | 4: %; 5: 40; 7: 40; 10: 1152.52; 12: 30830 | [8 empty] | СП Земляные работы, выполняемые ручным способом
|  | Всего по позиции |  |  | 10: 6598.16 | [10 empty] | Всего по позиции
22 | ФССЦ-03-21-01-005 | Перевозка грузов I класса автомобилями-самосвалами грузоподъемностью 10 т работающих вне карьера на расстояние до 5 км |  |  | 4: 1 т груза; 7: 18340.2; 8: 6.69; 10: 122695.94 | [6 empty] | Перевозка грузов I класса автомобилями-самосвалами грузоподъемностью 10 т работающих вне карьера на расстояние до 5 км
|  | (Земляные работы, выполняемые ручным способом) | [22 empty] | (Земляные работы, выполняемые ручным способом)
|  | Всего по позиции |  |  | 10: 122695.94 | [10 empty] | Всего по позиции
23 | ФЕР01-01-034-02 | Засыпка траншей и котлованов с перемещением грунта до 5 м бульдозерами мощностью: 96 кВт (130 л.с.), группа грунтов 2 |  |  | 4: 1000 м3; 7: 73.8062 | [6 empty] | Засыпка траншей и котлованов с перемещением грунта до 5 м бульдозерами мощностью: 96 кВт (130 л.с.), группа грунтов 2
| 2 | ЭМ |  |  | 8: 573.71; 10: 42343.37 | [7 empty] | ЭМ
| 3 | в т.ч. ОТм |  |  | 8: 82.35; 10: 6077.94; 11: 26.75; 12: 162585 | [7 empty] | в т.ч. ОТм
|  | ЗТм |  |  | 4: чел.-ч; 5: 6.1; 7: 450.218 | [8 empty] | ЗТм
|  | Итого по расценке |  |  | 8: 573.71; 10: 42343.37 | [9 empty] | Итого по расценке
|  | ФОТ |  |  | 10: 6077.94; 12: 162585 | [8 empty] | ФОТ
| Приказ № 812/пр от 21.12.2020 Прил. п.1.1 | НР Земляные работы, выполняемые механизированным способом |  |  | 4: %; 5: 92; 7: 92; 10: 5591.7; 12: 149578 | [8 empty] | НР Земляные работы, выполняемые механизированным способом
| Приказ № 774/пр от 11.12.2020 Прил. п.1.1 | СП Земляные работы, выполняемые механизированным способом |  |  | 4: %; 5: 46; 7: 46; 10: 2795.85; 12: 74789 | [8 empty] | СП Земляные работы, выполняемые механизированным способом
|  | Всего по позиции |  |  | 10: 50730.92 | [10 empty] | Всего по позиции
Система К2 | [18 empty] | Система К2
24 | ФЕР22-03-007-03 | Установка задвижек или клапанов обратных стальных диаметром: 150 мм | [17 empty] | Установка задвижек или клапанов обратных стальных диаметром: 150 мм | bar: 4; 7
| 1 | ОТ |  |  | 8: 22.58; 10: 22.58; 11: 26.75; 12: 604 | [7 empty] | ОТ
| 2 | ЭМ |  |  | 8: 35.93; 10: 35.93 | [7 empty] | ЭМ
| 3 | в т.ч. ОТм |  |  | 8: 3.79; 10: 3.79; 11: 26.75; 12: 101 | [7 empty] | в т.ч. ОТм
| 4 | М |  |  | 8: 36; 10: 36 | [7 empty] | М
Н | 18.1.02.01 | Задвижки стальные водопроводные (или клапаны обратные) | [23 empty] | Задвижки стальные водопроводные (или клапаны обратные) | bar: 4 to 5; 7
|  | ЗТ |  |  | 4: чел.-ч; 5: 2.46; 7: 2.46 | [8 empty] | ЗТ
|  | ЗТм |  |  | 4: чел.-ч; 5: 0.28; 7: 0.28 | [8 empty] | ЗТм
|  | Итого по расценке |  |  | 8: 94.51; 10: 94.51 | [9 empty] | Итого по расценке
|  | ФОТ |  |  | 10: 26.37; 12: 705 | [8 empty] | ФОТ
| Приказ № 812/пр от 21.12.2020 Прил. п.18 | НР Наружные сети водопровода, канализации, теплоснабжения, газопровода |  |  | 4: %; 5: 117; 7: 117; 10: 30.85; 12: 825 | [8 empty] | НР Наружные сети водопровода, канализации, теплоснабжения, газопровода
| Приказ № 774/пр от 11.12.2020 Прил. п.18 | СП Наружные сети водопровода, канализации, теплоснабжения, газопровода |  |  | 4: %; 5: 74; 7: 74; 10: 19.51; 12: 522 | [8 empty] | СП Наружные сети водопровода, канализации, теплоснабжения, газопровода
|  | Всего по позиции |  |  | 10: 144.87 | [10 empty] | Всего по позиции
25 | ФССЦ-18.1.02.01-0205 | Задвижка параллельная с выдвижным шпинделем 30ч6бр, номинальное давление 1,0 МПа (10 кгс/см2), присоединение к трубопроводу фланцевое, номинальный диаметр 150 мм |  |  | 4: шт; 7: 1; 8: 849; 10: 849 | [6 empty] | Задвижка параллельная с выдвижным шпинделем 30ч6бр, номинальное давление 1,0 МПа (10 кгс/см2), присоединение к трубопроводу фланцевое, номинальный диаметр 150 мм
|  | (Наружные сети водопровода, канализации, теплоснабжения, газопровода) | [22 empty] | (Наружные сети водопровода, канализации, теплоснабжения, газопровода)
|  | Всего по позиции |  |  | 10: 849 | [10 empty] | Всего по позиции
26 | ФЕР22-03-007-04 | Установка задвижек или клапанов обратных стальных диаметром: 200 мм |  |  | 4: шт; 7: 2 | [6 empty] | Установка задвижек или клапанов обратных стальных диаметром: 200 мм
| 1 | ОТ |  |  | 8: 35.89; 10: 71.78; 11: 26.75; 12: 1920 | [7 empty] | ОТ
| 2 | ЭМ |  |  | 8: 54.77; 10: 109.54 | [7 empty] | ЭМ
| 3 | в т.ч. ОТм |  |  | 8: 5.79; 10: 11.58; 11: 26.75; 12: 310 | [7 empty] | в т.ч. ОТм
| 4 | М |  |  | 8: 38.72; 10: 77.44 | [7 empty] | М
Н | 18.1.02.01 | Задвижки стальные водопроводные (или клапаны обратные) |  |  | 4: шт; 5: 1; 7: 2 | [12 empty] | Задвижки стальные водопроводные (или клапаны обратные)
|  | ЗТ |  |  | 4: чел.-ч; 5: 3.91; 7: 7.82 | [8 empty] | ЗТ
|  | ЗТм |  |  | 4: чел.-ч; 5: 0.43; 7: 0.86 | [8 empty] | ЗТм
|  | Итого по расценке |  |  | 8: 129.38; 10: 258.76 | [9 empty] | Итого по расценке
|  | ФОТ |  |  | 10: 83.36; 12: 2230 | [8 empty] | ФОТ
| Приказ № 812/пр от 21.12.2020 Прил. п.18 | НР Наружные сети водопровода, канализации, теплоснабжения, газопровода |  |  | 4: %; 5: 117; 7: 117; 10: 97.53; 12: 2609 | [8 empty] | НР Наружные сети водопровода, канализации, теплоснабжения, газопровода
| Приказ № 774/пр от 11.12.2020 Прил. п.18 | СП Наружные сети водопровода, канализации, теплоснабжения, газопровода |  |  | 4: %; 5: 74; 7: 74; 10: 61.69; 12: 1650 | [8 empty] | СП Наружные сети водопровода, канализации, теплоснабжения, газопровода
|  | Всего по позиции |  |  | 10: 417.98 | [10 empty] | Всего по позиции
27 | ФССЦ-18.1.02.01-0206 | Задвижки параллельные с выдвижным шпинделем 30ч6бр для воды и пара, номинальное давление 1,0 МПа (10 кгс/см2), номинальный диаметр 200 мм, присоединение к трубопроводу фланцевое |  |  | 4: шт; 7: 2; 8: 1246; 10: 2492 | [6 empty] | Задвижки параллельные с выдвижным шпинделем 30ч6бр для воды и пара, номинальное давление 1,0 МПа (10 кгс/см2), номинальный диаметр 200 мм, присоединение к трубопроводу фланцевое
|  | (Наружные сети водопровода, канализации, теплоснабжения, газопровода) | [22 empty] | (Наружные сети водопровода, канализации, теплоснабжения, газопровода)
|  | Всего по позиции |  |  | 10: 2492 | [10 empty] | Всего по позиции
28 | ФЕР22-03-007-07 | Установка задвижек или клапанов обратных стальных диаметром: 400 мм |  |  | 4: шт; 7: 2 | [6 empty] | Установка задвижек или клапанов обратных стальных диаметром: 400 мм
| 1 | ОТ |  |  | 8: 93.64; 10: 187.28; 11: 26.75; 12: 5010 | [7 empty] | ОТ
| 2 | ЭМ |  |  | 8: 199.77; 10: 399.54 | [7 empty] | ЭМ
| 3 | в т.ч. ОТм |  |  | 8: 21.15; 10: 42.3; 11: 26.75; 12: 1132 | [7 empty] | в т.ч. ОТм
| 4 | М |  |  | 8: 87.1; 10: 174.2 | [7 empty] | М
Н | 18.1.02.01 | Задвижки стальные водопроводные (или клапаны обратные) |  |  | 4: шт; 5: 1; 7: 2 | [12 empty] | Задвижки стальные водопроводные (или клапаны обратные)
|  | ЗТ |  |  | 4: чел.-ч; 5: 10.2; 7: 20.4 | [8 empty] | ЗТ
|  | ЗТм |  |  | 4: чел.-ч; 5: 1.57; 7: 3.14 | [8 empty] | ЗТм
|  | Итого по расценке |  |  | 8: 380.51; 10: 761.02 | [9 empty] | Итого по расценке
|  | ФОТ |  |  | 10: 229.58; 12: 6142 | [8 empty] | ФОТ
| Приказ № 812/пр от 21.12.2020 Прил. п.18 | НР Наружные сети водопровода, канализации, теплоснабжения, газопровода |  |  | 4: %; 5: 117; 7: 117; 10: 268.61; 12: 7186 | [8 empty] | НР Наружные сети водопровода, канализации, теплоснабжения, газопровода
| Приказ № 774/пр от 11.12.2020 Прил. п.18 | СП Наружные сети водопровода, канализации, теплоснабжения, газопровода |  |  | 4: %; 5: 74; 7: 74; 10: 169.89; 12: 4545 | [8 empty] | СП Наружные сети водопровода, канализации, теплоснабжения, газопровода
|  | Всего по позиции |  |  | 10: 1199.52 | [10 empty] | Всего по позиции
29 | ФССЦ-18.1.02.01-0209 | Задвижка параллельная с выдвижным шпинделем 30ч6бр, номинальное давление 1,0 МПа (10 кгс/см2), присоединение к трубопроводу фланцевое, номинальный диаметр 350 мм |  |  | 4: шт; 7: 2; 8: 4687.41; 10: 9374.82 | [6 empty] | Задвижка параллельная с выдвижным шпинделем 30ч6бр, номинальное давление 1,0 МПа (10 кгс/см2), присоединение к трубопроводу фланцевое, номинальный диаметр 350 мм
|  | (Наружные сети водопровода, канализации, теплоснабжения, газопровода) | [22 empty] | (Наружные сети водопровода, канализации, теплоснабжения, газопровода)
|  | Всего по позиции |  |  | 10: 9374.82 | [10 empty] | Всего по позиции
30 | ФЕР22-03-014-05 | Приварка фланцев к стальным трубопроводам диаметром: 150 мм |  |  | 4: шт; 7: 4 | [6 empty] | Приварка фланцев к стальным трубопроводам диаметром: 150 мм
| 1 | ОТ |  |  | 8: 9.98; 10: 39.92; 11: 26.75; 12: 1068 | [7 empty] | ОТ
| 2 | ЭМ |  |  | 8: 68.98; 10: 275.92 | [7 empty] | ЭМ
| 3 | в т.ч. ОТм |  |  | 8: 7.01; 10: 28.04; 11: 26.75; 12: 750 | [7 empty] | в т.ч. ОТм
| 4 | М |  |  | 8: 4.54; 10: 18.16 | [7 empty] | М
Н | 23.8.03.11 | Фланцы стальные плоские |  |  | 4: шт; 5: 1; 7: 4 | [12 empty] | Фланцы стальные плоские
|  | ЗТ |  |  | 4: чел.-ч; 5: 0.9; 7: 3.6 | [8 empty] | ЗТ
|  | ЗТм |  |  | 4: чел.-ч; 5: 0.52; 7: 2.08 | [8 empty] | ЗТм
|  | Итого по расценке |  |  | 8: 83.5; 10: 334 | [9 empty] | Итого по расценке
|  | ФОТ |  |  | 10: 67.96; 12: 1818 | [8 empty] | ФОТ
| Приказ № 812/пр от 21.12.2020 Прил. п.18 | НР Наружные сети водопровода, канализации, теплоснабжения, газопровода |  |  | 4: %; 5: 117; 7: 117; 10: 79.51; 12: 2127 | [8 empty] | НР Наружные сети водопровода, канализации, теплоснабжения, газопровода
| Приказ № 774/пр от 11.12.2020 Прил. п.18 | СП Наружные сети водопровода, канализации, теплоснабжения, газопровода |  |  | 4: %; 5: 74; 7: 74; 10: 50.29; 12: 1345 | [8 empty] | СП Наружные сети водопровода, канализации, теплоснабжения, газопровода
|  | Всего по позиции |  |  | 10: 463.8 | [10 empty] | Всего по позиции
31 | ФССЦ-23.8.03.11-0682 | Фланцы стальные плоские приварные из стали ВСт3сп2, ВСт3сп3, номинальное давление 1,6 МПа, номинальный диаметр 150 мм |  |  | 4: компл; 7: 1; 8: 73; 10: 73 | [6 empty] | Фланцы стальные плоские приварные из стали ВСт3сп2, ВСт3сп3, номинальное давление 1,6 МПа, номинальный диаметр 150 мм
|  | (Наружные сети водопровода, канализации, теплоснабжения, газопровода) | [22 empty] | (Наружные сети водопровода, канализации, теплоснабжения, газопровода)
|  | Всего по позиции |  |  | 10: 73 | [10 empty] | Всего по позиции
32 | ФССЦ-23.8.03.11-0273 | Фланцы стальные, марка стали ВСт3сп3, температурный предел применения от-30 °C до 300 °C, номинальное давление 1,6 МПа, номинальный диаметр 150 мм-Фланец стальной свободный Ø150 |  |  | 4: компл; 7: 1; 8: 500.27; 10: 500.27 | [6 empty] | Фланцы стальные, марка стали ВСт3сп3, температурный предел применения от-30 °C до 300 °C, номинальное давление 1,6 МПа, номинальный диаметр 150 мм-Фланец стальной свободный Ø150
|  | (Наружные сети водопровода, канализации, теплоснабжения, газопровода) | [22 empty] | (Наружные сети водопровода, канализации, теплоснабжения, газопровода)
|  | Всего по позиции |  |  | 10: 500.27 | [10 empty] | Всего по позиции
33 | ФССЦ-24.3.05.01-0012 | Втулка полиэтиленовая под фланец литая удлиненная, ПЭ100, стандартное размерное отношение SDR17, номинальный наружный диаметр 125 мм применить к D150 vv |  |  | 4: шт; 7: 1; 8: 166.75; 10: 166.75 | [6 empty] | Втулка полиэтиленовая под фланец литая удлиненная, ПЭ100, стандартное размерное отношение SDR17, номинальный наружный диаметр 125 мм применить к D150 vv
|  | (Наружные сети водопровода, канализации, теплоснабжения, газопровода) | [22 empty] | (Наружные сети водопровода, канализации, теплоснабжения, газопровода)
|  | Всего по позиции |  |  | 10: 166.75 | [10 empty] | Всего по позиции
34 | ФЕР22-03-014-06 | Приварка фланцев к стальным трубопроводам диаметром: 200 мм |  |  | 4: шт; 7: 4 | [6 empty] | Приварка фланцев к стальным трубопроводам диаметром: 200 мм
| 1 | ОТ |  |  | 8: 15.86; 10: 63.44; 11: 26.75; 12: 1697 | [7 empty] | ОТ
| 2 | ЭМ |  |  | 8: 126.59; 10: 506.36 | [7 empty] | ЭМ
| 3 | в т.ч. ОТм |  |  | 8: 12.81; 10: 51.24; 11: 26.75; 12: 1371 | [7 empty] | в т.ч. ОТм
| 4 | М |  |  | 8: 5.98; 10: 23.92 | [7 empty] | М
Н | 23.8.03.11 | Фланцы стальные плоские |  |  | 4: шт; 5: 1; 7: 4 | [12 empty] | Фланцы стальные плоские
|  | ЗТ |  |  | 4: чел.-ч; 5: 1.43; 7: 5.72 | [8 empty] | ЗТ
|  | ЗТм |  |  | 4: чел.-ч; 5: 0.95; 7: 3.8 | [8 empty] | ЗТм
|  | Итого по расценке |  |  | 8: 148.43; 10: 593.72 | [9 empty] | Итого по расценке
|  | ФОТ |  |  | 10: 114.68; 12: 3068 | [8 empty] | ФОТ
| Приказ № 812/пр от 21.12.2020 Прил. п.18 | НР Наружные сети водопровода, канализации, теплоснабжения, газопровода |  |  | 4: %; 5: 117; 7: 117; 10: 134.18; 12: 3590 | [8 empty] | НР Наружные сети водопровода, канализации, теплоснабжения, газопровода
| Приказ № 774/пр от 11.12.2020 Прил. п.18 | СП Наружные сети водопровода, канализации, теплоснабжения, газопровода |  |  | 4: %; 5: 74; 7: 74; 10: 84.86; 12: 2270 | [8 empty] | СП Наружные сети водопровода, канализации, теплоснабжения, газопровода
|  | Всего по позиции |  |  | 10: 812.76 | [10 empty] | Всего по позиции
35 | ФССЦ-23.8.03.11-0683 | Фланцы стальные плоские приварные из стали ВСт3сп2, ВСт3сп3, номинальное давление 1,6 МПа, номинальный диаметр 200 мм |  |  | 4: компл; 7: 1; 8: 100; 10: 100 | [6 empty] | Фланцы стальные плоские приварные из стали ВСт3сп2, ВСт3сп3, номинальное давление 1,6 МПа, номинальный диаметр 200 мм
|  | (Наружные сети водопровода, канализации, теплоснабжения, газопровода) | [22 empty] | (Наружные сети водопровода, канализации, теплоснабжения, газопровода)
|  | Всего по позиции |  |  | 10: 100 | [10 empty] | Всего по позиции
36 | ФССЦ-23.8.03.11-0274 | Фланцы стальные, марка стали ВСт3сп3, температурный предел применения от-30 °C до 300 °C, номинальное давление 1,6 МПа, номинальный диаметр 200 мм-Фланец стальной свободный D.200 |  |  | 4: компл; 7: 1; 8: 641.28; 10: 641.28 | [6 empty] | Фланцы стальные, марка стали ВСт3сп3, температурный предел применения от-30 °C до 300 °C, номинальное давление 1,6 МПа, номинальный диаметр 200 мм-Фланец стальной свободный D.200
|  | (Наружные сети водопровода, канализации, теплоснабжения, газопровода) | [22 empty] | (Наружные сети водопровода, канализации, теплоснабжения, газопровода)
|  | Всего по позиции |  |  | 10: 641.28 | [10 empty] | Всего по позиции
37 | ФССЦ-24.3.05.01-0013 | Втулка полиэтиленовая под фланец литая удлиненная, ПЭ100, стандартное размерное отношение SDR17, номинальный наружный диаметр 225 мм |  |  | 4: шт; 7: 2; 8: 403.63; 10: 807.26 | [6 empty] | Втулка полиэтиленовая под фланец литая удлиненная, ПЭ100, стандартное размерное отношение SDR17, номинальный наружный диаметр 225 мм
|  | (Наружные сети водопровода, канализации, теплоснабжения, газопровода) | [22 empty] | (Наружные сети водопровода, канализации, теплоснабжения, газопровода)
|  | Всего по позиции |  |  | 10: 807.26 | [10 empty] | Всего по позиции
38 | ФЕР22-03-014-09 | Приварка фланцев к стальным трубопроводам диаметром: 350 мм |  |  | 4: шт; 7: 4 | [6 empty] | Приварка фланцев к стальным трубопроводам диаметром: 350 мм
| 1 | ОТ |  |  | 8: 29.94; 10: 119.76; 11: 26.75; 12: 3204 | [7 empty] | ОТ
| 2 | ЭМ |  |  | 8: 227.72; 10: 910.88 | [7 empty] | ЭМ
| 3 | в т.ч. ОТм |  |  | 8: 23.05; 10: 92.2; 11: 26.75; 12: 2466 | [7 empty] | в т.ч. ОТм
| 4 | М |  |  | 8: 16.3; 10: 65.2 | [7 empty] | М
Н | 23.8.03.11 | Фланцы стальные плоские |  |  | 4: шт; 5: 1; 7: 4 | [12 empty] | Фланцы стальные плоские
|  | ЗТ |  |  | 4: чел.-ч; 5: 2.7; 7: 10.8 | [8 empty] | ЗТ
|  | ЗТм |  |  | 4: чел.-ч; 5: 1.71; 7: 6.84 | [8 empty] | ЗТм
|  | Итого по расценке |  |  | 8: 273.96; 10: 1095.84 | [9 empty] | Итого по расценке
|  | ФОТ |  |  | 10: 211.96; 12: 5670 | [8 empty] | ФОТ
| Приказ № 812/пр от 21.12.2020 Прил. п.18 | НР Наружные сети водопровода, канализации, теплоснабжения, газопровода |  |  | 4: %; 5: 117; 7: 117; 10: 247.99; 12: 6634 | [8 empty] | НР Наружные сети водопровода, канализации, теплоснабжения, газопровода
| Приказ № 774/пр от 11.12.2020 Прил. п.18 | СП Наружные сети водопровода, канализации, теплоснабжения, газопровода |  |  | 4: %; 5: 74; 7: 74; 10: 156.85; 12: 4196 | [8 empty] | СП Наружные сети водопровода, канализации, теплоснабжения, газопровода
|  | Всего по позиции |  |  | 10: 1500.68 | [10 empty] | Всего по позиции
39 | ФССЦ-23.8.03.11-0686 | Фланцы стальные плоские приварные из стали ВСт3сп2, ВСт3сп3, номинальное давление 1,6 МПа, номинальный диаметр 350 мм |  |  | 4: компл; 7: 1; 8: 622.12; 10: 622.12 | [6 empty] | Фланцы стальные плоские приварные из стали ВСт3сп2, ВСт3сп3, номинальное давление 1,6 МПа, номинальный диаметр 350 мм
|  | (Наружные сети водопровода, канализации, теплоснабжения, газопровода) | [22 empty] | (Наружные сети водопровода, канализации, теплоснабжения, газопровода)
|  | Всего по позиции |  |  | 10: 622.12 | [10 empty] | Всего по позиции
40 | ФССЦ-23.8.03.11-0277 | Фланцы стальные, марка стали ВСт3сп3, температурный предел применения от-30 °C до 300 °C, номинальное давление 1,6 МПа, номинальный диаметр 350 мм |  |  | 4: компл; 7: 1; 8: 1372.79; 10: 1372.79 | [6 empty] | Фланцы стальные, марка стали ВСт3сп3, температурный предел применения от-30 °C до 300 °C, номинальное давление 1,6 МПа, номинальный диаметр 350 мм
|  | (Наружные сети водопровода, канализации, теплоснабжения, газопровода) | [22 empty] | (Наружные сети водопровода, канализации, теплоснабжения, газопровода)
|  | Всего по позиции |  |  | 10: 1372.79 | [10 empty] | Всего по позиции
41 | ФССЦ-23.8.03.12 | Фланец стальной свободный д.350 |  |  | 4: шт; 7: 2; 8: 1000; 10: 2000 | [6 empty] | Фланец стальной свободный д.350
|  | (Наружные сети водопровода, канализации, теплоснабжения, газопровода) | [22 empty] | (Наружные сети водопровода, канализации, теплоснабжения, газопровода)
|  | Всего по позиции |  |  | 10: 2000 | [10 empty] | Всего по позиции
42 | ФССЦ-24.3.05.01-0003 | Втулка полиэтиленовая под фланец, ПЭ100, стандартное размерное отношение SDR13,6, номинальный наружный диаметр 315 мм прим.-Втулка под фланец D 350 ПЭ100 SDR 17 |  |  | 4: шт; 7: 2; 8: 215.8; 10: 431.6 | [6 empty] | Втулка полиэтиленовая под фланец, ПЭ100, стандартное размерное отношение SDR13,6, номинальный наружный диаметр 315 мм прим.-Втулка под фланец D 350 ПЭ100 SDR 17
|  | (Наружные сети водопровода, канализации, теплоснабжения, газопровода) | [22 empty] | (Наружные сети водопровода, канализации, теплоснабжения, газопровода)
|  | Всего по позиции |  |  | 10: 431.6 | [10 empty] | Всего по позиции
43 | ФЕР22-03-001-05 | Установка фасонных частей стальных сварных диаметром: 100-250 мм |  |  | 4: т; 7: 0.077 | [6 empty] | Установка фасонных частей стальных сварных диаметром: 100-250 мм
| 1 | ОТ |  |  | 8: 3467.84; 10: 267.02; 11: 26.75; 12: 7143 | [7 empty] | ОТ
| 2 | ЭМ |  |  | 8: 12472.06; 10: 960.35 | [7 empty] | ЭМ
| 3 | в т.ч. ОТм |  |  | 8: 1266.81; 10: 97.54; 11: 26.75; 12: 2609 | [7 empty] | в т.ч. ОТм
| 4 | М |  |  | 8: 6348.16; 10: 488.81 | [7 empty] | М
П,Н | 23.8.03.12 | Фланцы стальные |  |  | 4: компл; 5: 0; 7: 0 | [12 empty] | Фланцы стальные
|  | ЗТ |  |  | 4: чел.-ч; 5: 312.7; 7: 24.0779 | [8 empty] | ЗТ
|  | ЗТм |  |  | 4: чел.-ч; 5: 94.12; 7: 7.2472 | [8 empty] | ЗТм
|  | Итого по расценке |  |  | 8: 22288.06; 10: 1716.18 | [9 empty] | Итого по расценке
|  | ФОТ |  |  | 10: 364.56; 12: 9752 | [8 empty] | ФОТ
| Приказ № 812/пр от 21.12.2020 Прил. п.18 | НР Наружные сети водопровода, канализации, теплоснабжения, газопровода |  |  | 4: %; 5: 117; 7: 117; 10: 426.54; 12: 11410 | [8 empty] | НР Наружные сети водопровода, канализации, теплоснабжения, газопровода
| Приказ № 774/пр от 11.12.2020 Прил. п.18 | СП Наружные сети водопровода, канализации, теплоснабжения, газопровода |  |  | 4: %; 5: 74; 7: 74; 10: 269.77; 12: 7216 | [8 empty] | СП Наружные сети водопровода, канализации, теплоснабжения, газопровода
|  | Всего по позиции |  |  | 10: 2412.49 | [10 empty] | Всего по позиции
44 | ФССЦ-23.8.03.12-0011 | Фасонные части стальные сварные, номинальный диаметр до 800 мм |  |  | 4: т; 7: -0.077; 8: 5500; 10: -423.5 | [6 empty] | Фасонные части стальные сварные, номинальный диаметр до 800 мм
|  | (Наружные сети водопровода, канализации, теплоснабжения, газопровода) | [22 empty] | (Наружные сети водопровода, канализации, теплоснабжения, газопровода)
|  | Всего по позиции |  |  | 10: -423.5 | [10 empty] | Всего по позиции
45 | ФССЦ-23.8.04.06-0088 | Отвод крутоизогнутый, радиус кривизны 1,5 мм, номинальное давление до 16 МПа, номинальный диаметр 150 мм, наружный диаметр 159 мм, толщина стенки 8 мм |  |  | 4: шт; 7: 1; 8: 195.7; 10: 195.7 | [6 empty] | Отвод крутоизогнутый, радиус кривизны 1,5 мм, номинальное давление до 16 МПа, номинальный диаметр 150 мм, наружный диаметр 159 мм, толщина стенки 8 мм
|  | (Наружные сети водопровода, канализации, теплоснабжения, газопровода) | [22 empty] | (Наружные сети водопровода, канализации, теплоснабжения, газопровода)
|  | Всего по позиции |  |  | 10: 195.7 | [10 empty] | Всего по позиции
46 | ФССЦ-23.8.04.06-0095 | Отвод крутоизогнутый, радиус кривизны 1,5 мм, номинальное давление до 16 МПа, номинальный диаметр 200 мм, наружный диаметр 219 мм, толщина стенки 7 мм |  |  | 4: шт; 7: 2; 8: 231.04; 10: 462.08 | [6 empty] | Отвод крутоизогнутый, радиус кривизны 1,5 мм, номинальное давление до 16 МПа, номинальный диаметр 200 мм, наружный диаметр 219 мм, толщина стенки 7 мм
|  | (Наружные сети водопровода, канализации, теплоснабжения, газопровода) | [22 empty] | (Наружные сети водопровода, канализации, теплоснабжения, газопровода)
|  | Всего по позиции |  |  | 10: 462.08 | [10 empty] | Всего по позиции
47 | ФЕР22-03-001-06 | Установка фасонных частей стальных сварных диаметром: 300-800 мм |  |  | 4: т; 7: 0.114 | [6 empty] | Установка фасонных частей стальных сварных диаметром: 300-800 мм
| 1 | ОТ |  |  | 8: 1637.99; 10: 186.73; 11: 26.75; 12: 4995 | [7 empty] | ОТ
| 2 | ЭМ |  |  | 8: 10105.24; 10: 1152 | [7 empty] | ЭМ
| 3 | в т.ч. ОТм |  |  | 8: 1013.58; 10: 115.55; 11: 26.75; 12: 3091 | [7 empty] | в т.ч. ОТм
| 4 | М |  |  | 8: 6065.44; 10: 691.46 | [7 empty] | М
П,Н | 23.8.03.12 | Фланцы стальные |  |  | 4: компл; 5: 0; 7: 0 | [12 empty] | Фланцы стальные
|  | ЗТ |  |  | 4: чел.-ч; 5: 147.7; 7: 16.8378 | [8 empty] | ЗТ
|  | ЗТм |  |  | 4: чел.-ч; 5: 74.38; 7: 8.4793 | [8 empty] | ЗТм
|  | Итого по расценке |  |  | 8: 17808.67; 10: 2030.19 | [9 empty] | Итого по расценке
|  | ФОТ |  |  | 10: 302.28; 12: 8086 | [8 empty] | ФОТ
| Приказ № 812/пр от 21.12.2020 Прил. п.18 | НР Наружные сети водопровода, канализации, теплоснабжения, газопровода |  |  | 4: %; 5: 117; 7: 117; 10: 353.67; 12: 9461 | [8 empty] | НР Наружные сети водопровода, канализации, теплоснабжения, газопровода
| Приказ № 774/пр от 11.12.2020 Прил. п.18 | СП Наружные сети водопровода, канализации, теплоснабжения, газопровода |  |  | 4: %; 5: 74; 7: 74; 10: 223.69; 12: 5984 | [8 empty] | СП Наружные сети водопровода, канализации, теплоснабжения, газопровода
|  | Всего по позиции |  |  | 10: 2607.55 | [10 empty] | Всего по позиции
48 | ФССЦ-23.8.03.12-0011 | Фасонные части стальные сварные, номинальный диаметр до 800 мм |  |  | 4: т; 7: -0.114; 8: 5500; 10: -627 | [6 empty] | Фасонные части стальные сварные, номинальный диаметр до 800 мм
|  | (Наружные сети водопровода, канализации, теплоснабжения, газопровода) | [22 empty] | (Наружные сети водопровода, канализации, теплоснабжения, газопровода)
|  | Всего по позиции |  |  | 10: -627 | [10 empty] | Всего по позиции
49 | ФССЦ-23.8.04.06-0114 | Отвод крутоизогнутый, радиус кривизны 1,5 мм, номинальное давление до 16 МПа, номинальный диаметр 350 мм, наружный диаметр 377 мм, толщина стенки 10 мм |  |  | 4: шт; 7: 2; 8: 1037.62; 10: 2075.24 | [6 empty] | Отвод крутоизогнутый, радиус кривизны 1,5 мм, номинальное давление до 16 МПа, номинальный диаметр 350 мм, наружный диаметр 377 мм, толщина стенки 10 мм
|  | (Наружные сети водопровода, канализации, теплоснабжения, газопровода) | [22 empty] | (Наружные сети водопровода, канализации, теплоснабжения, газопровода)
|  | Всего по позиции |  |  | 10: 2075.24 | [10 empty] | Всего по позиции
Устройство футляров с изоляцией | [18 empty] | Устройство футляров с изоляцией
D 426х8 мм для прохождения стенок колодцев | [18 empty] | D 426х8 мм для прохождения стенок колодцев
50 | ФЕР22-01-015-02 | Укладка стальных неразрезных кожухов (футляров) в открытых траншеях диаметром: 400 мм |  |  | 4: 100 м; 7: 0.008 | [6 empty] | Укладка стальных неразрезных кожухов (футляров) в открытых траншеях диаметром: 400 мм
| 1 | ОТ |  |  | 8: 457.05; 10: 3.66; 11: 26.75; 12: 98 | [7 empty] | ОТ
| 2 | ЭМ |  |  | 8: 1664.41; 10: 13.32 | [7 empty] | ЭМ
| 3 | в т.ч. ОТм |  |  | 8: 140.95; 10: 1.13; 11: 26.75; 12: 30 | [7 empty] | в т.ч. ОТм
| 4 | М |  |  | 8: 113.36; 10: 0.91 | [7 empty] | М
Н | 23.5.02.02 | Трубы стальные электросварные прямошовные |  |  | 4: м; 5: 101; 7: 0.808 | [12 empty] | Трубы стальные электросварные прямошовные
|  | ЗТ |  |  | 4: чел.-ч; 5: 47.51; 7: 0.38008 | [8 empty] | ЗТ
|  | ЗТм |  |  | 4: чел.-ч; 5: 9.79; 7: 0.07832 | [8 empty] | ЗТм
|  | Итого по расценке |  |  | 8: 2234.82; 10: 17.89 | [9 empty] | Итого по расценке
|  | ФОТ |  |  | 10: 4.79; 12: 128 | [8 empty] | ФОТ
| Приказ № 812/пр от 21.12.2020 Прил. п.18 | НР Наружные сети водопровода, канализации, теплоснабжения, газопровода |  |  | 4: %; 5: 117; 7: 117; 10: 5.6; 12: 150 | [8 empty] | НР Наружные сети водопровода, канализации, теплоснабжения, газопровода
| Приказ № 774/пр от 11.12.2020 Прил. п.18 | СП Наружные сети водопровода, канализации, теплоснабжения, газопровода |  |  | 4: %; 5: 74; 7: 74; 10: 3.54; 12: 95 | [8 empty] | СП Наружные сети водопровода, канализации, теплоснабжения, газопровода
|  | Всего по позиции |  |  | 10: 27.03 | [10 empty] | Всего по позиции
51 | ФССЦ-23.5.01.08-0016 | Трубы стальные электросварные прямошовные и спиральношовные, класс прочности К38, наружный диаметр 426 мм, толщина стенки 8 мм |  |  | 4: м; 7: 0.8; 8: 672.75; 10: 538.2 | [6 empty] | Трубы стальные электросварные прямошовные и спиральношовные, класс прочности К38, наружный диаметр 426 мм, толщина стенки 8 мм
|  | (Наружные сети водопровода, канализации, теплоснабжения, газопровода) | [22 empty] | (Наружные сети водопровода, канализации, теплоснабжения, газопровода)
|  | Всего по позиции |  |  | 10: 538.2 | [10 empty] | Всего по позиции
52 | ФЕР22-02-010-10 | Нанесение весьма усиленной антикоррозионной изоляции из полимерных липких лент на стальные трубопроводы диаметром: 400 мм |  |  | 4: км; 7: 0.0008 | [6 empty] | Нанесение весьма усиленной антикоррозионной изоляции из полимерных липких лент на стальные трубопроводы диаметром: 400 мм
| 1 | ОТ |  |  | 8: 959.41; 10: 0.77; 11: 26.75; 12: 21 | [7 empty] | ОТ
| 2 | ЭМ |  |  | 8: 44895.31; 10: 35.92 | [7 empty] | ЭМ
| 3 | в т.ч. ОТм |  |  | 8: 3272.06; 10: 2.62; 11: 26.75; 12: 70 | [7 empty] | в т.ч. ОТм
| 4 | М |  |  | 8: 179321.19; 10: 143.46 | [7 empty] | М
Н | 12.1.02.15 | Материалы гидроизоляционные рулонные |  |  | 4: м2; 5: 1710; 7: 1.368 | [12 empty] | Материалы гидроизоляционные рулонные
|  | ЗТ |  |  | 4: чел.-ч; 5: 98.3; 7: 0.07864 | [8 empty] | ЗТ
|  | ЗТм |  |  | 4: чел.-ч; 5: 232.59; 7: 0.18607 | [8 empty] | ЗТм
|  | Итого по расценке |  |  | 8: 225175.91; 10: 180.15 | [9 empty] | Итого по расценке
|  | ФОТ |  |  | 10: 3.39; 12: 91 | [8 empty] | ФОТ
| Приказ № 812/пр от 21.12.2020 Прил. п.18 | НР Наружные сети водопровода, канализации, теплоснабжения, газопровода |  |  | 4: %; 5: 117; 7: 117; 10: 3.97; 12: 106 | [8 empty] | НР Наружные сети водопровода, канализации, теплоснабжения, газопровода
| Приказ № 774/пр от 11.12.2020 Прил. п.18 | СП Наружные сети водопровода, канализации, теплоснабжения, газопровода |  |  | 4: %; 5: 74; 7: 74; 10: 2.51; 12: 67 | [8 empty] | СП Наружные сети водопровода, канализации, теплоснабжения, газопровода
|  | Всего по позиции |  |  | 10: 186.63 | [10 empty] | Всего по позиции
53 | ФССЦ-12.1.02.08-0071 | Материал рулонный битумный кровельный и гидроизоляционный наплавляемый, основа стеклоткань, с защитным слоем из пленки с обеих сторон, гибкость не выше -3 °C, масса 1 м2 до 3,5 кг, прочность не менее 800 Н, теплостойкость не менее 85 °C |  |  | 4: м2; 7: 1.368; 8: 15.56; 10: 21.29 | [6 empty] | Материал рулонный битумный кровельный и гидроизоляционный наплавляемый, основа стеклоткань, с защитным слоем из пленки с обеих сторон, гибкость не выше -3 °C, масса 1 м2 до 3,5 кг, прочность не менее 800 Н, теплостойкость не менее 85 °C
|  | (Наружные сети водопровода, канализации, теплоснабжения, газопровода) | [22 empty] | (Наружные сети водопровода, канализации, теплоснабжения, газопровода)
|  | Всего по позиции |  |  | 10: 21.29 | [10 empty] | Всего по позиции
Футляр стальной ∅377х9.0 L=0.20м-4 шт для прохождения стенок колодцев | [18 empty] | Футляр стальной ∅377х9.0 L=0.20м-4 шт для прохождения стенок колодцев
54 | ФЕР22-01-015-02 | Укладка стальных неразрезных кожухов (футляров) в открытых траншеях диаметром: 400 мм |  |  | 4: 100 м; 7: 0.008 | [6 empty] | Укладка стальных неразрезных кожухов (футляров) в открытых траншеях диаметром: 400 мм
| 1 | ОТ |  |  | 8: 457.05; 10: 3.66; 11: 26.75; 12: 98 | [7 empty] | ОТ
| 2 | ЭМ |  |  | 8: 1664.41; 10: 13.32 | [7 empty] | ЭМ
| 3 | в т.ч. ОТм |  |  | 8: 140.95; 10: 1.13; 11: 26.75; 12: 30 | [7 empty] | в т.ч. ОТм
| 4 | М |  |  | 8: 113.36; 10: 0.91 | [7 empty] | М
Н | 23.5.02.02 | Трубы стальные электросварные прямошовные |  |  | 4: м; 5: 101; 7: 0.808 | [12 empty] | Трубы стальные электросварные прямошовные
|  | ЗТ |  |  | 4: чел.-ч; 5: 47.51; 7: 0.38008 | [8 empty] | ЗТ
|  | ЗТм |  |  | 4: чел.-ч; 5: 9.79; 7: 0.07832 | [8 empty] | ЗТм
|  | Итого по расценке |  |  | 8: 2234.82; 10: 17.89 | [9 empty] | Итого по расценке
|  | ФОТ |  |  | 10: 4.79; 12: 128 | [8 empty] | ФОТ
| Приказ № 812/пр от 21.12.2020 Прил. п.18 | НР Наружные сети водопровода, канализации, теплоснабжения, газопровода |  |  | 4: %; 5: 117; 7: 117; 10: 5.6; 12: 150 | [8 empty] | НР Наружные сети водопровода, канализации, теплоснабжения, газопровода
| Приказ № 774/пр от 11.12.2020 Прил. п.18 | СП Наружные сети водопровода, канализации, теплоснабжения, газопровода |  |  | 4: %; 5: 74; 7: 74; 10: 3.54; 12: 95 | [8 empty] | СП Наружные сети водопровода, канализации, теплоснабжения, газопровода
|  | Всего по позиции |  |  | 10: 27.03 | [10 empty] | Всего по позиции
55 | ФССЦ-23.5.02.02-0110 | Трубы стальные электросварные прямошовные со снятой фаской из стали марок Ст2кп-Ст4кп и Ст2пс-Ст4пс, наружный диаметр 377 мм, толщина стенки 9 мм |  |  | 4: м; 7: 0.8; 8: 559.89; 10: 447.91 | [6 empty] | Трубы стальные электросварные прямошовные со снятой фаской из стали марок Ст2кп-Ст4кп и Ст2пс-Ст4пс, наружный диаметр 377 мм, толщина стенки 9 мм
|  | (Наружные сети водопровода, канализации, теплоснабжения, газопровода) | [22 empty] | (Наружные сети водопровода, канализации, теплоснабжения, газопровода)
|  | Всего по позиции |  |  | 10: 447.91 | [10 empty] | Всего по позиции
56 | ФЕР22-02-010-09 | Нанесение весьма усиленной антикоррозионной изоляции из полимерных липких лент на стальные трубопроводы диаметром: 350 мм |  |  | 4: км; 7: 0.0008 | [6 empty] | Нанесение весьма усиленной антикоррозионной изоляции из полимерных липких лент на стальные трубопроводы диаметром: 350 мм
| 1 | ОТ |  |  | 8: 882.3; 10: 0.71; 11: 26.75; 12: 19 | [7 empty] | ОТ
| 2 | ЭМ |  |  | 8: 43958.95; 10: 35.17 | [7 empty] | ЭМ
| 3 | в т.ч. ОТм |  |  | 8: 3200.05; 10: 2.56; 11: 26.75; 12: 68 | [7 empty] | в т.ч. ОТм
| 4 | М |  |  | 8: 158619.13; 10: 126.9 | [7 empty] | М
Н | 12.1.02.15 | Материалы гидроизоляционные рулонные |  |  | 4: м2; 5: 1500; 7: 1.2 | [12 empty] | Материалы гидроизоляционные рулонные
|  | ЗТ |  |  | 4: чел.-ч; 5: 90.4; 7: 0.07232 | [8 empty] | ЗТ
|  | ЗТм |  |  | 4: чел.-ч; 5: 227.49; 7: 0.18199 | [8 empty] | ЗТм
|  | Итого по расценке |  |  | 8: 203460.38; 10: 162.78 | [9 empty] | Итого по расценке
|  | ФОТ |  |  | 10: 3.27; 12: 87 | [8 empty] | ФОТ
| Приказ № 812/пр от 21.12.2020 Прил. п.18 | НР Наружные сети водопровода, канализации, теплоснабжения, газопровода |  |  | 4: %; 5: 117; 7: 117; 10: 3.83; 12: 102 | [8 empty] | НР Наружные сети водопровода, канализации, теплоснабжения, газопровода
| Приказ № 774/пр от 11.12.2020 Прил. п.18 | СП Наружные сети водопровода, канализации, теплоснабжения, газопровода |  |  | 4: %; 5: 74; 7: 74; 10: 2.42; 12: 64 | [8 empty] | СП Наружные сети водопровода, канализации, теплоснабжения, газопровода
|  | Всего по позиции |  |  | 10: 169.03 | [10 empty] | Всего по позиции
57 | ФССЦ-12.1.02.08-0071 | Материал рулонный битумный кровельный и гидроизоляционный наплавляемый, основа стеклоткань, с защитным слоем из пленки с обеих сторон, гибкость не выше -3 °C, масса 1 м2 до 3,5 кг, прочность не менее 800 Н, теплостойкость не менее 85 °C |  |  | 4: м2; 7: 1.2; 8: 15.56; 10: 18.67 | [6 empty] | Материал рулонный битумный кровельный и гидроизоляционный наплавляемый, основа стеклоткань, с защитным слоем из пленки с обеих сторон, гибкость не выше -3 °C, масса 1 м2 до 3,5 кг, прочность не менее 800 Н, теплостойкость не менее 85 °C
|  | (Наружные сети водопровода, канализации, теплоснабжения, газопровода) | [22 empty] | (Наружные сети водопровода, канализации, теплоснабжения, газопровода)
|  | Всего по позиции |  |  | 10: 18.67 | [10 empty] | Всего по позиции
Футляр стальной ∅325х7.0 L=0.20м-1 шт для прохождения стенок колодцев | [18 empty] | Футляр стальной ∅325х7.0 L=0.20м-1 шт для прохождения стенок колодцев
58 | ФЕР22-01-015-01 | Укладка стальных неразрезных кожухов (футляров) в открытых траншеях диаметром: 300 мм |  |  | 4: 100 м; 7: 0.002 | [6 empty] | Укладка стальных неразрезных кожухов (футляров) в открытых траншеях диаметром: 300 мм
| 1 | ОТ |  |  | 8: 348.82; 10: 0.7; 11: 26.75; 12: 19 | [7 empty] | ОТ
| 2 | ЭМ |  |  | 8: 1203.83; 10: 2.41 | [7 empty] | ЭМ
| 3 | в т.ч. ОТм |  |  | 8: 100.78; 10: 0.2; 11: 26.75; 12: 5 | [7 empty] | в т.ч. ОТм
| 4 | М |  |  | 8: 89.33; 10: 0.18 | [7 empty] | М
Н | 23.5.02.02 | Трубы стальные электросварные прямошовные |  |  | 4: м; 5: 101; 7: 0.202 | [12 empty] | Трубы стальные электросварные прямошовные
|  | ЗТ |  |  | 4: чел.-ч; 5: 36.26; 7: 0.07252 | [8 empty] | ЗТ
|  | ЗТм |  |  | 4: чел.-ч; 5: 7; 7: 0.014 | [8 empty] | ЗТм
|  | Итого по расценке |  |  | 8: 1641.98; 10: 3.29 | [9 empty] | Итого по расценке
|  | ФОТ |  |  | 10: 0.9; 12: 24 | [8 empty] | ФОТ
| Приказ № 812/пр от 21.12.2020 Прил. п.18 | НР Наружные сети водопровода, канализации, теплоснабжения, газопровода |  |  | 4: %; 5: 117; 7: 117; 10: 1.05; 12: 28 | [8 empty] | НР Наружные сети водопровода, канализации, теплоснабжения, газопровода
| Приказ № 774/пр от 11.12.2020 Прил. п.18 | СП Наружные сети водопровода, канализации, теплоснабжения, газопровода |  |  | 4: %; 5: 74; 7: 74; 10: 0.67; 12: 18 | [8 empty] | СП Наружные сети водопровода, канализации, теплоснабжения, газопровода
|  | Всего по позиции |  |  | 10: 5.01 | [10 empty] | Всего по позиции
59 | ФССЦ-23.5.02.02-0101 | Трубы стальные электросварные прямошовные со снятой фаской из стали марок БСт2кп-БСт4кп и БСт2пс-БСт4пс, наружный диаметр 325 мм, толщина стенки 7 мм |  |  | 4: м; 7: 0.2; 8: 372.56; 10: 74.51 | [6 empty] | Трубы стальные электросварные прямошовные со снятой фаской из стали марок БСт2кп-БСт4кп и БСт2пс-БСт4пс, наружный диаметр 325 мм, толщина стенки 7 мм
|  | (Наружные сети водопровода, канализации, теплоснабжения, газопровода) | [22 empty] | (Наружные сети водопровода, канализации, теплоснабжения, газопровода)
|  | Всего по позиции |  |  | 10: 74.51 | [10 empty] | Всего по позиции
60 | ФЕР22-02-010-08 | Нанесение весьма усиленной антикоррозионной изоляции из полимерных липких лент на стальные трубопроводы диаметром: 300 мм |  |  | 4: км; 7: 0.0002 | [6 empty] | Нанесение весьма усиленной антикоррозионной изоляции из полимерных липких лент на стальные трубопроводы диаметром: 300 мм
| 1 | ОТ |  |  | 8: 807.15; 10: 0.16; 11: 26.75; 12: 4 | [7 empty] | ОТ
| 2 | ЭМ |  |  | 8: 36044.22; 10: 7.21 | [7 empty] | ЭМ
| 3 | в т.ч. ОТм |  |  | 8: 2668.04; 10: 0.53; 11: 26.75; 12: 14 | [7 empty] | в т.ч. ОТм
| 4 | М |  |  | 8: 136863.37; 10: 27.37 | [7 empty] | М
Н | 12.1.02.15 | Материалы гидроизоляционные рулонные |  |  | 4: м2; 5: 1300; 7: 0.26 | [12 empty] | Материалы гидроизоляционные рулонные
|  | ЗТ |  |  | 4: чел.-ч; 5: 82.7; 7: 0.01654 | [8 empty] | ЗТ
|  | ЗТм |  |  | 4: чел.-ч; 5: 189.47; 7: 0.037894 | [8 empty] | ЗТм
|  | Итого по расценке |  |  | 8: 173714.74; 10: 34.74 | [9 empty] | Итого по расценке
|  | ФОТ |  |  | 10: 0.69; 12: 18 | [8 empty] | ФОТ
| Приказ № 812/пр от 21.12.2020 Прил. п.18 | НР Наружные сети водопровода, канализации, теплоснабжения, газопровода |  |  | 4: %; 5: 117; 7: 117; 10: 0.81; 12: 21 | [8 empty] | НР Наружные сети водопровода, канализации, теплоснабжения, газопровода
| Приказ № 774/пр от 11.12.2020 Прил. п.18 | СП Наружные сети водопровода, канализации, теплоснабжения, газопровода |  |  | 4: %; 5: 74; 7: 74; 10: 0.51; 12: 13 | [8 empty] | СП Наружные сети водопровода, канализации, теплоснабжения, газопровода
|  | Всего по позиции |  |  | 10: 36.06 | [10 empty] | Всего по позиции
61 | ФССЦ-12.1.02.08-0071 | Материал рулонный битумный кровельный и гидроизоляционный наплавляемый, основа стеклоткань, с защитным слоем из пленки с обеих сторон, гибкость не выше -3 °C, масса 1 м2 до 3,5 кг, прочность не менее 800 Н, теплостойкость не менее 85 °C |  |  | 4: м2; 7: 0.26; 8: 15.56; 10: 4.05 | [6 empty] | Материал рулонный битумный кровельный и гидроизоляционный наплавляемый, основа стеклоткань, с защитным слоем из пленки с обеих сторон, гибкость не выше -3 °C, масса 1 м2 до 3,5 кг, прочность не менее 800 Н, теплостойкость не менее 85 °C
|  | (Наружные сети водопровода, канализации, теплоснабжения, газопровода) | [22 empty] | (Наружные сети водопровода, канализации, теплоснабжения, газопровода)
|  | Всего по позиции |  |  | 10: 4.05 | [10 empty] | Всего по позиции
футляр ∅159х5.0 для прохождения стенок колодцев | [18 empty] | футляр ∅159х5.0 для прохождения стенок колодцев
62 | ФЕР22-01-015-01 | Укладка стальных неразрезных кожухов (футляров) в открытых траншеях диаметром: 300 мм |  |  | 4: 100 м; 7: 0.017 | [6 empty] | Укладка стальных неразрезных кожухов (футляров) в открытых траншеях диаметром: 300 мм
| 1 | ОТ |  |  | 8: 348.82; 10: 5.93; 11: 26.75; 12: 159 | [7 empty] | ОТ
| 2 | ЭМ |  |  | 8: 1203.83; 10: 20.47 | [7 empty] | ЭМ
| 3 | в т.ч. ОТм |  |  | 8: 100.78; 10: 1.71; 11: 26.75; 12: 46 | [7 empty] | в т.ч. ОТм
| 4 | М |  |  | 8: 89.33; 10: 1.52 | [7 empty] | М
Н | 23.5.02.02 | Трубы стальные электросварные прямошовные |  |  | 4: м; 5: 101; 7: 1.717 | [12 empty] | Трубы стальные электросварные прямошовные
|  | ЗТ |  |  | 4: чел.-ч; 5: 36.26; 7: 0.61642 | [8 empty] | ЗТ
|  | ЗТм |  |  | 4: чел.-ч; 5: 7; 7: 0.119 | [8 empty] | ЗТм
|  | Итого по расценке |  |  | 8: 1641.98; 10: 27.92 | [9 empty] | Итого по расценке
|  | ФОТ |  |  | 10: 7.64; 12: 205 | [8 empty] | ФОТ
| Приказ № 812/пр от 21.12.2020 Прил. п.18 | НР Наружные сети водопровода, канализации, теплоснабжения, газопровода |  |  | 4: %; 5: 117; 7: 117; 10: 8.94; 12: 240 | [8 empty] | НР Наружные сети водопровода, канализации, теплоснабжения, газопровода
| Приказ № 774/пр от 11.12.2020 Прил. п.18 | СП Наружные сети водопровода, канализации, теплоснабжения, газопровода |  |  | 4: %; 5: 74; 7: 74; 10: 5.65; 12: 152 | [8 empty] | СП Наружные сети водопровода, канализации, теплоснабжения, газопровода
|  | Всего по позиции |  |  | 10: 42.51 | [10 empty] | Всего по позиции
63 | ФССЦ-23.5.02.02-0075 | Трубы стальные электросварные прямошовные со снятой фаской из стали марок БСт2кп-БСт4кп и БСт2пс-БСт4пс, наружный диаметр 159 мм, толщина стенки 5 мм |  |  | 4: м; 7: 1.7; 8: 137.51; 10: 233.77 | [6 empty] | Трубы стальные электросварные прямошовные со снятой фаской из стали марок БСт2кп-БСт4кп и БСт2пс-БСт4пс, наружный диаметр 159 мм, толщина стенки 5 мм
|  | (Наружные сети водопровода, канализации, теплоснабжения, газопровода) | [22 empty] | (Наружные сети водопровода, канализации, теплоснабжения, газопровода)
|  | Всего по позиции |  |  | 10: 233.77 | [10 empty] | Всего по позиции
64 | ФЕР22-02-010-05 | Нанесение весьма усиленной антикоррозионной изоляции из полимерных липких лент на стальные трубопроводы диаметром: 150 мм |  |  | 4: км; 7: 0.0017 | [6 empty] | Нанесение весьма усиленной антикоррозионной изоляции из полимерных липких лент на стальные трубопроводы диаметром: 150 мм
| 1 | ОТ |  |  | 8: 553.3; 10: 0.94; 11: 26.75; 12: 25 | [7 empty] | ОТ
| 2 | ЭМ |  |  | 8: 17122.09; 10: 29.11 | [7 empty] | ЭМ
| 3 | в т.ч. ОТм |  |  | 8: 1285.83; 10: 2.19; 11: 26.75; 12: 59 | [7 empty] | в т.ч. ОТм
| 4 | М |  |  | 8: 66960.51; 10: 113.83 | [7 empty] | М
Н | 12.1.02.15 | Материалы гидроизоляционные рулонные |  |  | 4: м2; 5: 620; 7: 1.054 | [12 empty] | Материалы гидроизоляционные рулонные
|  | ЗТ |  |  | 4: чел.-ч; 5: 55; 7: 0.0935 | [8 empty] | ЗТ
|  | ЗТм |  |  | 4: чел.-ч; 5: 91.31; 7: 0.15523 | [8 empty] | ЗТм
|  | Итого по расценке |  |  | 8: 84635.9; 10: 143.88 | [9 empty] | Итого по расценке
|  | ФОТ |  |  | 10: 3.13; 12: 84 | [8 empty] | ФОТ
| Приказ № 812/пр от 21.12.2020 Прил. п.18 | НР Наружные сети водопровода, канализации, теплоснабжения, газопровода |  |  | 4: %; 5: 117; 7: 117; 10: 3.66; 12: 98 | [8 empty] | НР Наружные сети водопровода, канализации, теплоснабжения, газопровода
| Приказ № 774/пр от 11.12.2020 Прил. п.18 | СП Наружные сети водопровода, канализации, теплоснабжения, газопровода |  |  | 4: %; 5: 74; 7: 74; 10: 2.32; 12: 62 | [8 empty] | СП Наружные сети водопровода, канализации, теплоснабжения, газопровода
|  | Всего по позиции |  |  | 10: 149.86 | [10 empty] | Всего по позиции
65 | ФССЦ-12.1.02.08-0071 | Материал рулонный битумный кровельный и гидроизоляционный наплавляемый, основа стеклоткань, с защитным слоем из пленки с обеих сторон, гибкость не выше -3 °C, масса 1 м2 до 3,5 кг, прочность не менее 800 Н, теплостойкость не менее 85 °C |  |  | 4: м2; 7: 1.054; 8: 15.56; 10: 16.4 | [6 empty] | Материал рулонный битумный кровельный и гидроизоляционный наплавляемый, основа стеклоткань, с защитным слоем из пленки с обеих сторон, гибкость не выше -3 °C, масса 1 м2 до 3,5 кг, прочность не менее 800 Н, теплостойкость не менее 85 °C
|  | (Наружные сети водопровода, канализации, теплоснабжения, газопровода) | [22 empty] | (Наружные сети водопровода, канализации, теплоснабжения, газопровода)
|  | Всего по позиции |  |  | 10: 16.4 | [10 empty] | Всего по позиции
футляр ∅219х7.0 для прохождения стенок колодцев | [18 empty] | футляр ∅219х7.0 для прохождения стенок колодцев
66 | ФЕР22-01-015-01 | Укладка стальных неразрезных кожухов (футляров) в открытых траншеях диаметром: 300 мм |  |  | 4: 100 м; 7: 0.025 | [6 empty] | Укладка стальных неразрезных кожухов (футляров) в открытых траншеях диаметром: 300 мм
| 1 | ОТ |  |  | 8: 348.82; 10: 8.72; 11: 26.75; 12: 233 | [7 empty] | ОТ
| 2 | ЭМ |  |  | 8: 1203.83; 10: 30.1 | [7 empty] | ЭМ
| 3 | в т.ч. ОТм |  |  | 8: 100.78; 10: 2.52; 11: 26.75; 12: 67 | [7 empty] | в т.ч. ОТм
| 4 | М |  |  | 8: 89.33; 10: 2.23 | [7 empty] | М
Н | 23.5.02.02 | Трубы стальные электросварные прямошовные |  |  | 4: м; 5: 101; 7: 2.525 | [12 empty] | Трубы стальные электросварные прямошовные
|  | ЗТ |  |  | 4: чел.-ч; 5: 36.26; 7: 0.9065 | [8 empty] | ЗТ
|  | ЗТм |  |  | 4: чел.-ч; 5: 7; 7: 0.175 | [8 empty] | ЗТм
|  | Итого по расценке |  |  | 8: 1641.98; 10: 41.05 | [9 empty] | Итого по расценке
|  | ФОТ |  |  | 10: 11.24; 12: 300 | [8 empty] | ФОТ
| Приказ № 812/пр от 21.12.2020 Прил. п.18 | НР Наружные сети водопровода, канализации, теплоснабжения, газопровода |  |  | 4: %; 5: 117; 7: 117; 10: 13.15; 12: 351 | [8 empty] | НР Наружные сети водопровода, канализации, теплоснабжения, газопровода
| Приказ № 774/пр от 11.12.2020 Прил. п.18 | СП Наружные сети водопровода, канализации, теплоснабжения, газопровода |  |  | 4: %; 5: 74; 7: 74; 10: 8.32; 12: 222 | [8 empty] | СП Наружные сети водопровода, канализации, теплоснабжения, газопровода
|  | Всего по позиции |  |  | 10: 62.52 | [10 empty] | Всего по позиции
67 | ФССЦ-23.5.02.02-0089 | Трубы стальные электросварные прямошовные со снятой фаской из стали марок Ст2кп-Ст4кп и Ст2пс-Ст4пс, наружный диаметр 219 мм, толщина стенки 8 ммприменить D219х7 мм |  |  | 4: м; 7: 2.5; 8: 250.57; 10: 626.43 | [6 empty] | Трубы стальные электросварные прямошовные со снятой фаской из стали марок Ст2кп-Ст4кп и Ст2пс-Ст4пс, наружный диаметр 219 мм, толщина стенки 8 ммприменить D219х7 мм
|  | (Наружные сети водопровода, канализации, теплоснабжения, газопровода) | [22 empty] | (Наружные сети водопровода, канализации, теплоснабжения, газопровода)
|  | Всего по позиции |  |  | 10: 626.43 | [10 empty] | Всего по позиции
68 | ФЕР22-02-010-06 | Нанесение весьма усиленной антикоррозионной изоляции из полимерных липких лент на стальные трубопроводы диаметром: 200 мм |  |  | 4: км; 7: 0.0025 | [6 empty] | Нанесение весьма усиленной антикоррозионной изоляции из полимерных липких лент на стальные трубопроводы диаметром: 200 мм
| 1 | ОТ |  |  | 8: 643.84; 10: 1.61; 11: 26.75; 12: 43 | [7 empty] | ОТ
| 2 | ЭМ |  |  | 8: 30002.31; 10: 75.01 | [7 empty] | ЭМ
| 3 | в т.ч. ОТм |  |  | 8: 2255.16; 10: 5.64; 11: 26.75; 12: 151 | [7 empty] | в т.ч. ОТм
| 4 | М |  |  | 8: 92211.83; 10: 230.53 | [7 empty] | М
Н | 12.1.02.15 | Материалы гидроизоляционные рулонные |  |  | 4: м2; 5: 870; 7: 2.175 | [12 empty] | Материалы гидроизоляционные рулонные
|  | ЗТ |  |  | 4: чел.-ч; 5: 64; 7: 0.16 | [8 empty] | ЗТ
|  | ЗТм |  |  | 4: чел.-ч; 5: 160.12; 7: 0.4003 | [8 empty] | ЗТм
|  | Итого по расценке |  |  | 8: 122857.98; 10: 307.15 | [9 empty] | Итого по расценке
|  | ФОТ |  |  | 10: 7.25; 12: 194 | [8 empty] | ФОТ
| Приказ № 812/пр от 21.12.2020 Прил. п.18 | НР Наружные сети водопровода, канализации, теплоснабжения, газопровода |  |  | 4: %; 5: 117; 7: 117; 10: 8.48; 12: 227 | [8 empty] | НР Наружные сети водопровода, канализации, теплоснабжения, газопровода
| Приказ № 774/пр от 11.12.2020 Прил. п.18 | СП Наружные сети водопровода, канализации, теплоснабжения, газопровода |  |  | 4: %; 5: 74; 7: 74; 10: 5.37; 12: 144 | [8 empty] | СП Наружные сети водопровода, канализации, теплоснабжения, газопровода
|  | Всего по позиции |  |  | 10: 321 | [10 empty] | Всего по позиции
69 | ФССЦ-12.1.02.08-0071 | Материал рулонный битумный кровельный и гидроизоляционный наплавляемый, основа стеклоткань, с защитным слоем из пленки с обеих сторон, гибкость не выше -3 °C, масса 1 м2 до 3,5 кг, прочность не менее 800 Н, теплостойкость не менее 85 °C |  |  | 4: м2; 7: 2.175; 8: 15.56; 10: 33.84 | [6 empty] | Материал рулонный битумный кровельный и гидроизоляционный наплавляемый, основа стеклоткань, с защитным слоем из пленки с обеих сторон, гибкость не выше -3 °C, масса 1 м2 до 3,5 кг, прочность не менее 800 Н, теплостойкость не менее 85 °C
|  | (Наружные сети водопровода, канализации, теплоснабжения, газопровода) | [22 empty] | (Наружные сети водопровода, канализации, теплоснабжения, газопровода)
|  | Всего по позиции |  |  | 10: 33.84 | [10 empty] | Всего по позиции
футляр ∅377х8 мм для прохождения стенок колодцев | [18 empty] | футляр ∅377х8 мм для прохождения стенок колодцев
70 | ФЕР22-01-015-02 | Укладка стальных неразрезных кожухов (футляров) в открытых траншеях диаметром: 400 мм |  |  | 4: 100 м; 7: 0.025 | [6 empty] | Укладка стальных неразрезных кожухов (футляров) в открытых траншеях диаметром: 400 мм
| 1 | ОТ |  |  | 8: 457.05; 10: 11.43; 11: 26.75; 12: 306 | [7 empty] | ОТ
| 2 | ЭМ |  |  | 8: 1664.41; 10: 41.61 | [7 empty] | ЭМ
| 3 | в т.ч. ОТм |  |  | 8: 140.95; 10: 3.52; 11: 26.75; 12: 94 | [7 empty] | в т.ч. ОТм
| 4 | М |  |  | 8: 113.36; 10: 2.83 | [7 empty] | М
Н | 23.5.02.02 | Трубы стальные электросварные прямошовные |  |  | 4: м; 5: 101; 7: 2.525 | [12 empty] | Трубы стальные электросварные прямошовные
|  | ЗТ |  |  | 4: чел.-ч; 5: 47.51; 7: 1.1878 | [8 empty] | ЗТ
|  | ЗТм |  |  | 4: чел.-ч; 5: 9.79; 7: 0.24475 | [8 empty] | ЗТм
|  | Итого по расценке |  |  | 8: 2234.82; 10: 55.87 | [9 empty] | Итого по расценке
|  | ФОТ |  |  | 10: 14.95; 12: 400 | [8 empty] | ФОТ
| Приказ № 812/пр от 21.12.2020 Прил. п.18 | НР Наружные сети водопровода, канализации, теплоснабжения, газопровода |  |  | 4: %; 5: 117; 7: 117; 10: 17.49; 12: 468 | [8 empty] | НР Наружные сети водопровода, канализации, теплоснабжения, газопровода
| Приказ № 774/пр от 11.12.2020 Прил. п.18 | СП Наружные сети водопровода, канализации, теплоснабжения, газопровода |  |  | 4: %; 5: 74; 7: 74; 10: 11.06; 12: 296 | [8 empty] | СП Наружные сети водопровода, канализации, теплоснабжения, газопровода
|  | Всего по позиции |  |  | 10: 84.42 | [10 empty] | Всего по позиции
71 | ФССЦ-23.5.02.02-0109 | Трубы стальные электросварные прямошовные со снятой фаской из стали марок БСт2кп-БСт4кп и БСт2пс-БСт4пс, наружный диаметр 377 мм, толщина стенки 8 мм |  |  | 4: м; 7: 2.5; 8: 501.48; 10: 1253.7 | [6 empty] | Трубы стальные электросварные прямошовные со снятой фаской из стали марок БСт2кп-БСт4кп и БСт2пс-БСт4пс, наружный диаметр 377 мм, толщина стенки 8 мм
|  | (Наружные сети водопровода, канализации, теплоснабжения, газопровода) | [22 empty] | (Наружные сети водопровода, канализации, теплоснабжения, газопровода)
|  | Всего по позиции |  |  | 10: 1253.7 | [10 empty] | Всего по позиции
72 | ФЕР22-02-010-09 | Нанесение весьма усиленной антикоррозионной изоляции из полимерных липких лент на стальные трубопроводы диаметром: 350 мм |  |  | 4: км; 7: 0.0025 | [6 empty] | Нанесение весьма усиленной антикоррозионной изоляции из полимерных липких лент на стальные трубопроводы диаметром: 350 мм
| 1 | ОТ |  |  | 8: 882.3; 10: 2.21; 11: 26.75; 12: 59 | [7 empty] | ОТ
| 2 | ЭМ |  |  | 8: 43958.95; 10: 109.9 | [7 empty] | ЭМ
| 3 | в т.ч. ОТм |  |  | 8: 3200.05; 10: 8; 11: 26.75; 12: 214 | [7 empty] | в т.ч. ОТм
| 4 | М |  |  | 8: 158619.13; 10: 396.55 | [7 empty] | М
Н | 12.1.02.15 | Материалы гидроизоляционные рулонные |  |  | 4: м2; 5: 1500; 7: 3.75 | [12 empty] | Материалы гидроизоляционные рулонные
|  | ЗТ |  |  | 4: чел.-ч; 5: 90.4; 7: 0.226 | [8 empty] | ЗТ
|  | ЗТм |  |  | 4: чел.-ч; 5: 227.49; 7: 0.56873 | [8 empty] | ЗТм
|  | Итого по расценке |  |  | 8: 203460.38; 10: 508.66 | [9 empty] | Итого по расценке
|  | ФОТ |  |  | 10: 10.21; 12: 273 | [8 empty] | ФОТ
| Приказ № 812/пр от 21.12.2020 Прил. п.18 | НР Наружные сети водопровода, канализации, теплоснабжения, газопровода |  |  | 4: %; 5: 117; 7: 117; 10: 11.95; 12: 319 | [8 empty] | НР Наружные сети водопровода, канализации, теплоснабжения, газопровода
| Приказ № 774/пр от 11.12.2020 Прил. п.18 | СП Наружные сети водопровода, канализации, теплоснабжения, газопровода |  |  | 4: %; 5: 74; 7: 74; 10: 7.56; 12: 202 | [8 empty] | СП Наружные сети водопровода, канализации, теплоснабжения, газопровода
|  | Всего по позиции |  |  | 10: 528.17 | [10 empty] | Всего по позиции
73 | ФССЦ-12.1.02.08-0071 | Материал рулонный битумный кровельный и гидроизоляционный наплавляемый, основа стеклоткань, с защитным слоем из пленки с обеих сторон, гибкость не выше -3 °C, масса 1 м2 до 3,5 кг, прочность не менее 800 Н, теплостойкость не менее 85 °C |  |  | 4: м2; 7: 3.75; 8: 15.56; 10: 58.35 | [6 empty] | Материал рулонный битумный кровельный и гидроизоляционный наплавляемый, основа стеклоткань, с защитным слоем из пленки с обеих сторон, гибкость не выше -3 °C, масса 1 м2 до 3,5 кг, прочность не менее 800 Н, теплостойкость не менее 85 °C
|  | (Наружные сети водопровода, канализации, теплоснабжения, газопровода) | [22 empty] | (Наружные сети водопровода, канализации, теплоснабжения, газопровода)
|  | Всего по позиции |  |  | 10: 58.35 | [10 empty] | Всего по позиции
Прокладка труб в траншее | [18 empty] | Прокладка труб в траншее
74 | ФЕР23-01-040-07 | Устройство безнапорных канализационных трубопроводов из стеклопластиковых труб диаметром: 1200 мм применить к D1400 мм с вычетом прокладки трубы в футляр |  |  | 4: 100 м; 7: 3.9911 | [6 empty] | Устройство безнапорных канализационных трубопроводов из стеклопластиковых труб диаметром: 1200 мм применить к D1400 мм с вычетом прокладки трубы в футляр
| 1 | ОТ |  |  | 8: 665.64; 10: 2656.64; 11: 26.75; 12: 71065 | [7 empty] | ОТ
| 2 | ЭМ |  |  | 8: 1330.31; 10: 5309.4 | [7 empty] | ЭМ
| 3 | в т.ч. ОТм |  |  | 8: 159.84; 10: 637.94; 11: 26.75; 12: 17065 | [7 empty] | в т.ч. ОТм
| 4 | М |  |  | 8: 275.72; 10: 1100.43 | [7 empty] | М
Н | 24.2.04.02 | Трубы безнапорные стеклопластиковые |  |  | 4: м; 5: 101; 7: 403.1011 | [12 empty] | Трубы безнапорные стеклопластиковые
|  | ЗТ |  |  | 4: чел.-ч; 5: 72.51; 7: 289.3947 | [8 empty] | ЗТ
|  | ЗТм |  |  | 4: чел.-ч; 5: 12.01; 7: 47.9331 | [8 empty] | ЗТм
|  | Итого по расценке |  |  | 8: 2271.67; 10: 9066.47 | [9 empty] | Итого по расценке
|  | ФОТ |  |  | 10: 3294.58; 12: 88130 | [8 empty] | ФОТ
| Приказ № 812/пр от 21.12.2020 Прил. п.18 | НР Наружные сети водопровода, канализации, теплоснабжения, газопровода |  |  | 4: %; 5: 117; 7: 117; 10: 3854.66; 12: 103112 | [8 empty] | НР Наружные сети водопровода, канализации, теплоснабжения, газопровода
| Приказ № 774/пр от 11.12.2020 Прил. п.18 | СП Наружные сети водопровода, канализации, теплоснабжения, газопровода |  |  | 4: %; 5: 74; 7: 74; 10: 2437.99; 12: 65216 | [8 empty] | СП Наружные сети водопровода, канализации, теплоснабжения, газопровода
|  | Всего по позиции |  |  | 10: 15359.12 | [10 empty] | Всего по позиции
75 | ТЦ_24.2.04.02_77_7743207022_16.06.2022_02 (Табл. п.192, Прайс стр388) | Труба стеклокомпозитная GRP НТТ СК/НПС-К 1400 |  |  | м |  |  | 403.1 | 112916.67 |  | 5640236.68 | 8.07 | 45516710 | [6 empty] | Труба стеклокомпозитная GRP НТТ СК/НПС-К 1400
|  | (Наружные сети водопровода, канализации, теплоснабжения, газопровода) | [22 empty] | (Наружные сети водопровода, канализации, теплоснабжения, газопровода)
|  | Всего по позиции |  |  | 10: 5640236.68; 12: 45516710 | [10 empty] | Всего по позиции
76 | ТЦ_24.2.04.02_77_7743207022_16.06.2022_02 (Табл. п.193, Прайс стр388) | Стеклокомпозитный отвод-90 "HTT" GRP СК/НПС-К 1400-0,1-10000 с соединительной муфтой. Муфта1 СК/НПС-К 1400-1 -3шт. Секционный |  |  | шт |  |  | 2 | 1818090.17 |  | 450579.93 | 8.07 | 3636180 | [6 empty] | Стеклокомпозитный отвод-90 "HTT" GRP СК/НПС-К 1400-0,1-10000 с соединительной муфтой. Муфта1 СК/НПС-К 1400-1 -3шт. Секционный
|  | (Наружные сети водопровода, канализации, теплоснабжения, газопровода) | [22 empty] | (Наружные сети водопровода, канализации, теплоснабжения, газопровода)
|  | Всего по позиции |  |  | 10: 450579.93; 12: 3636180 | [10 empty] | Всего по позиции
77 | ТЦ_24.2.04.02_77_7743207022_16.06.2022_02 (Табл. п.194, Прайс стр388) | Стеклокомпозитный отвод-43 "HTT" GRP СК/НПС-К 1400-0,1-10000 с соединительной муфтой. Муфта1 СК/НПС-К 1400-1 |  |  | шт |  |  | 1 | 1032715 |  | 127969.64 | 8.07 | 1032715 | [6 empty] | Стеклокомпозитный отвод-43 "HTT" GRP СК/НПС-К 1400-0,1-10000 с соединительной муфтой. Муфта1 СК/НПС-К 1400-1
|  | (Наружные сети водопровода, канализации, теплоснабжения, газопровода) | [22 empty] | (Наружные сети водопровода, канализации, теплоснабжения, газопровода)
|  | Всего по позиции |  |  | 10: 127969.64; 12: 1032715 | [10 empty] | Всего по позиции
78 | ТЦ_24.2.04.02_77_7743207022_16.06.2022_02 (Табл. п.195, Прайс стр388) | Стеклокомпозитный отвод-48 "HTT" GRP СК/НПС-К 1400-0,1-10000 с соединительной муфтой. Муфта1 СК/НПС-К 1400-1 |  |  | шт |  |  | 1 | 1044400.67 |  | 129417.72 | 8.07 | 1044401 | [6 empty] | Стеклокомпозитный отвод-48 "HTT" GRP СК/НПС-К 1400-0,1-10000 с соединительной муфтой. Муфта1 СК/НПС-К 1400-1
|  | (Наружные сети водопровода, канализации, теплоснабжения, газопровода) | [22 empty] | (Наружные сети водопровода, канализации, теплоснабжения, газопровода)
|  | Всего по позиции |  |  | 10: 129417.72; 12: 1044401 | [10 empty] | Всего по позиции
79 | ТЦ_24.2.04.02_77_7743207022_16.06.2022_02 (Табл. п.196, Прайс стр388) | Стеклокомпозитный отвод-6 "HTT" GRP СК/НПС-К 1400-0,1-10000 с соединительной муфтой. Муфта1 СК/НПС-К 1400-1 |  |  | шт |  |  | 1 | 468718.33 |  | 58081.54 | 8.07 | 468718 | [6 empty] | Стеклокомпозитный отвод-6 "HTT" GRP СК/НПС-К 1400-0,1-10000 с соединительной муфтой. Муфта1 СК/НПС-К 1400-1
|  | (Наружные сети водопровода, канализации, теплоснабжения, газопровода) | [22 empty] | (Наружные сети водопровода, канализации, теплоснабжения, газопровода)
|  | Всего по позиции |  |  | 10: 58081.54; 12: 468718 | [10 empty] | Всего по позиции
80 | ТЦ_24.2.04.02_77_7743207022_16.06.2022_02 (Табл. п.197, Прайс стр388) | Стеклокомпозитный отвод-22 "HTT" GRP СК/НПС-К 1400-0,1-10000 с соединительной муфтой. Муфта1 СК/НПС-К 1400-1 |  |  | шт |  |  | 1 | 585120.33 |  | 72505.58 | 8.07 | 585120 | [6 empty] | Стеклокомпозитный отвод-22 "HTT" GRP СК/НПС-К 1400-0,1-10000 с соединительной муфтой. Муфта1 СК/НПС-К 1400-1
|  | (Наружные сети водопровода, канализации, теплоснабжения, газопровода) | [22 empty] | (Наружные сети водопровода, канализации, теплоснабжения, газопровода)
|  | Всего по позиции |  |  | 10: 72505.58; 12: 585120 | [10 empty] | Всего по позиции
Продавливание | [18 empty] | Продавливание
81 | ФЕР22-05-001-09 | Продавливание с разработкой грунта вручную на длину: до 40 м труб диаметром 1600 мм |  |  | 4: 100 м; 7: 0.812 | [6 empty] | Продавливание с разработкой грунта вручную на длину: до 40 м труб диаметром 1600 мм
| 1 | ОТ |  |  | 8: 12609.92; 10: 10239.26; 11: 26.75; 12: 273900 | [7 empty] | ОТ
| 2 | ЭМ |  |  | 8: 75960.53; 10: 61679.95 | [7 empty] | ЭМ
| 3 | в т.ч. ОТм |  |  | 8: 19124.82; 10: 15529.35; 11: 26.75; 12: 415410 | [7 empty] | в т.ч. ОТм
| 4 | М |  |  | 8: 1236.98; 10: 1004.43 | [7 empty] | М
Н | 23.5.01.08 | Трубы стальные |  |  | 4: м; 5: 100.4; 7: 81.5248 | [12 empty] | Трубы стальные
П,Н | 23.8.03.12-0012 | Фасонные части стальные сварные, номинальный диаметр свыше 800 |  |  | 4: т; 5: 0; 7: 0 | [12 empty] | Фасонные части стальные сварные, номинальный диаметр свыше 800
|  | ЗТ |  |  | 4: чел.-ч; 5: 1292; 7: 1049.104 | [8 empty] | ЗТ
|  | ЗТм |  |  | 4: чел.-ч; 5: 1407.11; 7: 1142.5733 | [8 empty] | ЗТм
|  | Итого по расценке |  |  | 8: 89807.43; 10: 72923.64 | [9 empty] | Итого по расценке
|  | ФОТ |  |  | 10: 25768.61; 12: 689310 | [8 empty] | ФОТ
| Приказ № 812/пр от 21.12.2020 Прил. п.18 | НР Наружные сети водопровода, канализации, теплоснабжения, газопровода |  |  | 4: %; 5: 117; 7: 117; 10: 30149.27; 12: 806493 | [8 empty] | НР Наружные сети водопровода, канализации, теплоснабжения, газопровода
| Приказ № 774/пр от 11.12.2020 Прил. п.18 | СП Наружные сети водопровода, канализации, теплоснабжения, газопровода |  |  | 4: %; 5: 74; 7: 74; 10: 19068.77; 12: 510089 | [8 empty] | СП Наружные сети водопровода, канализации, теплоснабжения, газопровода
|  | Всего по позиции |  |  | 10: 122141.68 | [10 empty] | Всего по позиции
82 | ФССЦ-23.5.01.08-0105 | Трубы стальные электросварные прямошовные и спиральношовные, класс прочности К38, наружный диаметр 1620 мм, толщина стенки 20 мм-футляр |  |  | 4: м; 7: 81.2; 8: 6948.56; 10: 564223.07 | [6 empty] | Трубы стальные электросварные прямошовные и спиральношовные, класс прочности К38, наружный диаметр 1620 мм, толщина стенки 20 мм-футляр
|  | (Наружные сети водопровода, канализации, теплоснабжения, газопровода) | [22 empty] | (Наружные сети водопровода, канализации, теплоснабжения, газопровода)
|  | Всего по позиции |  |  | 10: 564223.07 | [10 empty] | Всего по позиции
Изоляция | [18 empty] | Изоляция
83 | ФЕР22-02-003-18 | Нанесение весьма усиленной антикоррозионной битумно-резиновой или битумно-полимерной изоляции на стальные трубопроводы диаметром: 1200 мм прим 1600 мм |  |  | 4: км; 7: 0.0812 | [6 empty] | Нанесение весьма усиленной антикоррозионной битумно-резиновой или битумно-полимерной изоляции на стальные трубопроводы диаметром: 1200 мм прим 1600 мм
| 1 | ОТ |  |  | 8: 9180; 10: 745.42; 11: 26.75; 12: 19940 | [7 empty] | ОТ
| 2 | ЭМ |  |  | 8: 200779.25; 10: 16303.28 | [7 empty] | ЭМ
| 3 | в т.ч. ОТм |  |  | 8: 5920.12; 10: 480.71; 11: 26.75; 12: 12859 | [7 empty] | в т.ч. ОТм
| 4 | М |  |  | 8: 39725.94; 10: 3225.75 | [7 empty] | М
Н | 01.2.03.03 | Мастика |  |  | 4: т; 5: 37.3; 7: 3.0288 | [12 empty] | Мастика
|  | ЗТ |  |  | 4: чел.-ч; 5: 1000; 7: 81.2 | [8 empty] | ЗТ
|  | ЗТм |  |  | 4: чел.-ч; 5: 384.92; 7: 31.2555 | [8 empty] | ЗТм
|  | Итого по расценке |  |  | 8: 249685.19; 10: 20274.45 | [9 empty] | Итого по расценке
|  | ФОТ |  |  | 10: 1226.13; 12: 32799 | [8 empty] | ФОТ
| Приказ № 812/пр от 21.12.2020 Прил. п.18 | НР Наружные сети водопровода, канализации, теплоснабжения, газопровода |  |  | 4: %; 5: 117; 7: 117; 10: 1434.57; 12: 38375 | [8 empty] | НР Наружные сети водопровода, канализации, теплоснабжения, газопровода
| Приказ № 774/пр от 11.12.2020 Прил. п.18 | СП Наружные сети водопровода, канализации, теплоснабжения, газопровода |  |  | 4: %; 5: 74; 7: 74; 10: 907.34; 12: 24271 | [8 empty] | СП Наружные сети водопровода, канализации, теплоснабжения, газопровода
|  | Всего по позиции |  |  | 10: 22616.36 | [10 empty] | Всего по позиции
84 | ФССЦ-01.2.03.02-0001 | Грунтовка битумная под полимерное или резиновое покрытие |  |  | 4: т; 7: -0.051156; 8: 31060; 10: -1588.91 | [6 empty] | Грунтовка битумная под полимерное или резиновое покрытие
|  | (Наружные сети водопровода, канализации, теплоснабжения, газопровода) | [22 empty] | (Наружные сети водопровода, канализации, теплоснабжения, газопровода)
|  | Всего по позиции |  |  | 10: -1588.91 | [10 empty] | Всего по позиции
85 | ФССЦ-14.4.01.09-0430 | Грунтовка двухкомпонентная на основе эпоксидной смолы |  |  | 4: т; 7: 0.18358; 8: 53320; 10: 9788.33 | [6 empty] | Грунтовка двухкомпонентная на основе эпоксидной смолы
|  | (Наружные сети водопровода, канализации, теплоснабжения, газопровода) | [22 empty] | (Наружные сети водопровода, канализации, теплоснабжения, газопровода)
|  | Всего по позиции |  |  | 10: 9788.33 | [10 empty] | Всего по позиции
86 | ФССЦ-14.5.04.04-0001 | Мастика (грунтовочный состав) двухкомпонентная на полиуретановой основе, для защиты различных металлоконструкций от атмосферной коррозии,S=2πRH |  |  | 4: кг; 7: 45.8942; 8: 79.04; 10: 3627.48 | [6 empty] | Мастика (грунтовочный состав) двухкомпонентная на полиуретановой основе, для защиты различных металлоконструкций от атмосферной коррозии,S=2πRH
|  | (Наружные сети водопровода, канализации, теплоснабжения, газопровода) | [22 empty] | (Наружные сети водопровода, канализации, теплоснабжения, газопровода)
|  | Всего по позиции |  |  | 10: 3627.48 | [10 empty] | Всего по позиции
87 | ФЕР22-05-005-15 | Протаскивание в футляр полиэтиленовых труб диаметром: 1000 мм |  |  | 4: 100 м трубы, уложенной в футляр; 7: 0.4708 | [6 empty] | Протаскивание в футляр полиэтиленовых труб диаметром: 1000 мм
| 1 | ОТ |  |  | 8: 1360.94; 10: 640.73; 11: 26.75; 12: 17140 | [7 empty] | ОТ
| 2 | ЭМ |  |  | 8: 355.32; 10: 167.28 | [7 empty] | ЭМ
| 3 | в т.ч. ОТм |  |  | 8: 6.62; 10: 3.12; 11: 26.75; 12: 83 | [7 empty] | в т.ч. ОТм
| 4 | М |  |  | 8: 4672.49; 10: 2199.81 | [7 empty] | М
Н | 24.3.03.13 | Трубы полиэтиленовые |  |  | 4: м; 5: 110; 7: 51.788 | [12 empty] | Трубы полиэтиленовые
|  | ЗТ |  |  | 4: чел.-ч; 5: 141.47; 7: 66.6041 | [8 empty] | ЗТ
|  | ЗТм |  |  | 4: чел.-ч; 5: 0.49; 7: 0.23069 | [8 empty] | ЗТм
|  | Итого по расценке |  |  | 8: 6388.75; 10: 3007.82 | [9 empty] | Итого по расценке
|  | ФОТ |  |  | 10: 643.85; 12: 17223 | [8 empty] | ФОТ
| Приказ № 812/пр от 21.12.2020 Прил. п.18 | НР Наружные сети водопровода, канализации, теплоснабжения, газопровода |  |  | 4: %; 5: 117; 7: 117; 10: 753.3; 12: 20151 | [8 empty] | НР Наружные сети водопровода, канализации, теплоснабжения, газопровода
| Приказ № 774/пр от 11.12.2020 Прил. п.18 | СП Наружные сети водопровода, канализации, теплоснабжения, газопровода |  |  | 4: %; 5: 74; 7: 74; 10: 476.45; 12: 12745 | [8 empty] | СП Наружные сети водопровода, канализации, теплоснабжения, газопровода
|  | Всего по позиции |  |  | 10: 4237.57 | [10 empty] | Всего по позиции
88 | ФССЦ-24.3.03.12-0020 | Трубы полиэтиленовые напорные с соэкструдированными слоями многослойные ПЭ100, стандартное размерное отношение SDR17, номинальный наружный диаметр 1000 мм, толщина стенки 59,3 мм |  |  | 4: м; 7: 47.08; 8: 9083.55; 10: 427653.53 | [6 empty] | Трубы полиэтиленовые напорные с соэкструдированными слоями многослойные ПЭ100, стандартное размерное отношение SDR17, номинальный наружный диаметр 1000 мм, толщина стенки 59,3 мм
|  | (Наружные сети водопровода, канализации, теплоснабжения, газопровода) | [22 empty] | (Наружные сети водопровода, канализации, теплоснабжения, газопровода)
|  | Всего по позиции |  |  | 10: 427653.53 | [10 empty] | Всего по позиции
89 | ФЕР22-05-005-16 | Протаскивание в футляр полиэтиленовых труб диаметром: 1200 мм применить к D 1400 мм стеклопластик |  |  | 4: 100 м трубы, уложенной в футляр; 7: 0.3412 | [6 empty] | Протаскивание в футляр полиэтиленовых труб диаметром: 1200 мм применить к D 1400 мм стеклопластик
| 1 | ОТ |  |  | 8: 1453.58; 10: 495.96; 11: 26.75; 12: 13267 | [7 empty] | ОТ
| 2 | ЭМ |  |  | 8: 694.1; 10: 236.83 | [7 empty] | ЭМ
| 3 | в т.ч. ОТм |  |  | 8: 11.77; 10: 4.02; 11: 26.75; 12: 108 | [7 empty] | в т.ч. ОТм
| 4 | М |  |  | 8: 5403.16; 10: 1843.56 | [7 empty] | М
Н | 24.3.03.13 | Трубы полиэтиленовые |  |  | 4: м; 5: 110; 7: 37.532 | [12 empty] | Трубы полиэтиленовые
|  | ЗТ |  |  | 4: чел.-ч; 5: 151.1; 7: 51.5553 | [8 empty] | ЗТ
|  | ЗТм |  |  | 4: чел.-ч; 5: 0.66; 7: 0.22519 | [8 empty] | ЗТм
|  | Итого по расценке |  |  | 8: 7550.84; 10: 2576.35 | [9 empty] | Итого по расценке
|  | ФОТ |  |  | 10: 499.98; 12: 13375 | [8 empty] | ФОТ
| Приказ № 812/пр от 21.12.2020 Прил. п.18 | НР Наружные сети водопровода, канализации, теплоснабжения, газопровода |  |  | 4: %; 5: 117; 7: 117; 10: 584.98; 12: 15649 | [8 empty] | НР Наружные сети водопровода, канализации, теплоснабжения, газопровода
| Приказ № 774/пр от 11.12.2020 Прил. п.18 | СП Наружные сети водопровода, канализации, теплоснабжения, газопровода |  |  | 4: %; 5: 74; 7: 74; 10: 369.99; 12: 9898 | [8 empty] | СП Наружные сети водопровода, канализации, теплоснабжения, газопровода
|  | Всего по позиции |  |  | 10: 3531.32 | [10 empty] | Всего по позиции
90 | ТЦ_24.2.04.02_77_7743207022_16.06.2022_02 (Табл. п.192, Прайс стр388) | Труба стеклокомпозитная GRP НТТ СК/НПС-К 1400 |  |  | м |  |  | 37.532 | 112916.67 |  | 525153.41 | 8.07 | 4237988 | [6 empty] | Труба стеклокомпозитная GRP НТТ СК/НПС-К 1400
|  | (Наружные сети водопровода, канализации, теплоснабжения, газопровода) | [22 empty] | (Наружные сети водопровода, канализации, теплоснабжения, газопровода)
|  | Всего по позиции |  |  | 10: 525153.41; 12: 4237988 | [10 empty] | Всего по позиции
91 | ФЕР22-04-006-04 | Устройство с бетонированием лотка круглых цельнолитых и собранных в заводских условиях колодцев из полимерных материалов диаметром: 1500 мм применить к D 2000 мм |  |  | 4: шт; 7: 6 | [6 empty] | Устройство с бетонированием лотка круглых цельнолитых и собранных в заводских условиях колодцев из полимерных материалов диаметром: 1500 мм применить к D 2000 мм
| 1 | ОТ |  |  | 8: 6.9; 10: 41.4; 11: 26.75; 12: 1107 | [7 empty] | ОТ
| 2 | ЭМ |  |  | 8: 40.97; 10: 245.82 | [7 empty] | ЭМ
| 3 | в т.ч. ОТм |  |  | 8: 4.68; 10: 28.08; 11: 26.75; 12: 751 | [7 empty] | в т.ч. ОТм
| 4 | М |  |  | 8: 9.01; 10: 54.06 | [7 empty] | М
П,Н | 04.1.02.01 | Смеси бетонные |  |  | 4: м3; 5: 0; 7: 0 | [12 empty] | Смеси бетонные
Н | 18.2.04.01 | Колодцы полиэтиленовые |  |  | 4: компл; 5: 1; 7: 6 | [12 empty] | Колодцы полиэтиленовые
|  | ЗТ |  |  | 4: чел.-ч; 5: 0.83; 7: 4.98 | [8 empty] | ЗТ
|  | ЗТм |  |  | 4: чел.-ч; 5: 0.42; 7: 2.52 | [8 empty] | ЗТм
|  | Итого по расценке |  |  | 8: 56.88; 10: 341.28 | [9 empty] | Итого по расценке
|  | ФОТ |  |  | 10: 69.48; 12: 1858 | [8 empty] | ФОТ
| Приказ № 812/пр от 21.12.2020 Прил. п.18 | НР Наружные сети водопровода, канализации, теплоснабжения, газопровода |  |  | 4: %; 5: 117; 7: 117; 10: 81.29; 12: 2174 | [8 empty] | НР Наружные сети водопровода, канализации, теплоснабжения, газопровода
| Приказ № 774/пр от 11.12.2020 Прил. п.18 | СП Наружные сети водопровода, канализации, теплоснабжения, газопровода |  |  | 4: %; 5: 74; 7: 74; 10: 51.42; 12: 1375 | [8 empty] | СП Наружные сети водопровода, канализации, теплоснабжения, газопровода
|  | Всего по позиции |  |  | 10: 473.99 | [10 empty] | Всего по позиции
92 | ТЦ_18.2.04.01_63_16.06.2022г (табл.п.198, Прайс стр391) | Технологический колодец из армированного стеклопластика ЛОС-К-С/2,0-9,88/:в комплекте: а. Вентиляционный стояк-1шт.;б. Лестница алюминиевая-1шт.;в. Лоток для прохода стекло-композитной трубы-1шт.; |  |  | шт |  |  | 1 | 952333.33 |  | 118009.05 | 8.07 | 952333 | [6 empty] | Технологический колодец из армированного стеклопластика ЛОС-К-С/2,0-9,88/:в комплекте: а. Вентиляционный стояк-1шт.;б. Лестница алюминиевая-1шт.;в. Лоток для прохода стекло-композитной трубы-1шт.;
|  | (Наружные сети водопровода, канализации, теплоснабжения, газопровода) | [22 empty] | (Наружные сети водопровода, канализации, теплоснабжения, газопровода)
|  | Всего по позиции |  |  | 10: 118009.05; 12: 952333 | [10 empty] | Всего по позиции
93 | ТЦ_18.2.04.01_63_16.06.2022г (табл.п.200, Прайс стр391) | Технологический колодец из армированного стеклопластика ЛОС-К-С/2,0-7,25/: в комплекте: а. Вентиляционный стояк-1шт.;б. Лестница алюминиевая-1шт.;в. Лоток для прохода стекло-композитной трубы-1шт.; |  |  | шт |  |  | 1 | 770416.67 |  | 95466.79 | 8.07 | 770417 | [6 empty] | Технологический колодец из армированного стеклопластика ЛОС-К-С/2,0-7,25/: в комплекте: а. Вентиляционный стояк-1шт.;б. Лестница алюминиевая-1шт.;в. Лоток для прохода стекло-композитной трубы-1шт.;
|  | (Наружные сети водопровода, канализации, теплоснабжения, газопровода) | [22 empty] | (Наружные сети водопровода, канализации, теплоснабжения, газопровода)
|  | Всего по позиции |  |  | 10: 95466.79; 12: 770417 | [10 empty] | Всего по позиции
94 | ТЦ_18.2.04.01_63_16.06.2022г (табл.п.199, Прайс стр391) | Технологический колодец ЛОС-К-С/2,0-7,76/: а. Вентиляционный стояк-б. Лестница алюминиевая-1шт.;в. Лоток для прохода стекло-композитной трубы-1шт.; |  |  | шт |  |  | 1 | 739333.33 |  | 91614.99 | 8.07 | 739333 | [6 empty] | Технологический колодец ЛОС-К-С/2,0-7,76/: а. Вентиляционный стояк-б. Лестница алюминиевая-1шт.;в. Лоток для прохода стекло-композитной трубы-1шт.;
|  | (Наружные сети водопровода, канализации, теплоснабжения, газопровода) | [22 empty] | (Наружные сети водопровода, канализации, теплоснабжения, газопровода)
|  | Всего по позиции |  |  | 10: 91614.99; 12: 739333 | [10 empty] | Всего по позиции
95 | ТЦ_18.2.04.01_63_16.06.2022г (табл.п.201, Прайс стр391) | Технологический колодец ЛОС-К-С/2,0-7,94/: в комплекте :а. Вентиляционный стояк-1шт.;б. Лестница алюминиевая-1шт.;в. Лоток для прохода стекло-композитной трубы-1шт.; |  |  | шт |  |  | 1 | 790833.33 |  | 97996.65 | 8.07 | 790833 | [6 empty] | Технологический колодец ЛОС-К-С/2,0-7,94/: в комплекте :а. Вентиляционный стояк-1шт.;б. Лестница алюминиевая-1шт.;в. Лоток для прохода стекло-композитной трубы-1шт.;
|  | (Наружные сети водопровода, канализации, теплоснабжения, газопровода) | [22 empty] | (Наружные сети водопровода, канализации, теплоснабжения, газопровода)
|  | Всего по позиции |  |  | 10: 97996.65; 12: 790833 | [10 empty] | Всего по позиции
96 | ТЦ_18.2.04.01_63_16.06.2022г (табл.п.202, Прайс стр391) | Технологический колодец ЛОС-К-С/2,0-8,7/: а. Вентиляционный стояк-б. Лестница алюминиевая-1шт.;в. Лоток для прохода стекло-композитной трубы-1шт.; |  |  | шт |  |  | 1 | 862250 |  | 106846.34 | 8.07 | 862250 | [6 empty] | Технологический колодец ЛОС-К-С/2,0-8,7/: а. Вентиляционный стояк-б. Лестница алюминиевая-1шт.;в. Лоток для прохода стекло-композитной трубы-1шт.;
|  | (Наружные сети водопровода, канализации, теплоснабжения, газопровода) | [22 empty] | (Наружные сети водопровода, канализации, теплоснабжения, газопровода)
|  | Всего по позиции |  |  | 10: 106846.34; 12: 862250 | [10 empty] | Всего по позиции
97 | ТЦ_18.2.04.01_63_16.06.2022г (табл.п.203, Прайс стр391) | Технологический колодец ЛОС-К-С/2,0-8,42/: а. Вентиляционный стояк-б. Лестница алюминиевая-1шт.;в. Лоток для прохода стекло-композитной трубы-1шт.; |  |  | шт |  |  | 1 | 837750 |  | 103810.41 | 8.07 | 837750 | [6 empty] | Технологический колодец ЛОС-К-С/2,0-8,42/: а. Вентиляционный стояк-б. Лестница алюминиевая-1шт.;в. Лоток для прохода стекло-композитной трубы-1шт.;
|  | (Наружные сети водопровода, канализации, теплоснабжения, газопровода) | [22 empty] | (Наружные сети водопровода, канализации, теплоснабжения, газопровода)
|  | Всего по позиции |  |  | 10: 103810.41; 12: 837750 | [10 empty] | Всего по позиции
|  | Итоги по разделу 1 Система К2 : | [24 empty] | Итоги по разделу 1 Система К2 :
|  | Итого прямые затраты (справочно) |  |  | 10: 9533847.39 | [14 empty] | Итого прямые затраты (справочно)
|  | в том числе: | [25 empty] | в том числе:
|  | Оплата труда рабочих |  |  | 10: 70280.11 | [14 empty] | Оплата труда рабочих
|  | Эксплуатация машин |  |  | 10: 282546.63 | [14 empty] | Эксплуатация машин
|  | в том числе оплата труда машинистов (Отм) |  |  | 10: 49298.79 | [14 empty] | в том числе оплата труда машинистов (Отм)
|  | Материалы |  |  | 10: 9181020.65 | [14 empty] | Материалы
|  | Строительные работы |  |  | 10: 9715423.99 | [14 empty] | Строительные работы
|  | в том числе: | [25 empty] | в том числе:
|  | оплата труда |  |  | 10: 70280.11 | [14 empty] | оплата труда
|  | эксплуатация машин и механизмов |  |  | 10: 282546.63 | [14 empty] | эксплуатация машин и механизмов
|  | в том числе оплата труда машинистов (ОТм) |  |  | 10: 49298.79 | [14 empty] | в том числе оплата труда машинистов (ОТм)
|  | материалы |  |  | 10: 9181020.65 | [14 empty] | материалы
|  | накладные расходы |  |  | 10: 118323.44 | [14 empty] | накладные расходы
|  | сметная прибыль |  |  | 10: 63253.16 | [14 empty] | сметная прибыль
|  | Итого ФОТ (справочно) |  |  | 10: 119578.9 | [14 empty] | Итого ФОТ (справочно)
|  | Итого накладные расходы (справочно) |  |  | 10: 118323.44 | [14 empty] | Итого накладные расходы (справочно)
|  | Итого сметная прибыль (справочно) |  |  | 10: 63253.16 | [14 empty] | Итого сметная прибыль (справочно)
|  | Итого по разделу 1 Система К2 |  |  | 10: 9715423.99 | [15 empty] | Итого по разделу 1 Система К2
|  | в том числе: | [25 empty] | в том числе:
|  | материалы, изделия и конструкции отсутствующие в СНБ |  |  | 12: 11720050 | [14 empty] | материалы, изделия и конструкции отсутствующие в СНБ
Раздел 2. Система К2.1 | [17 empty] | Раздел 2. Система К2.1
Земляные работы | [18 empty] | Земляные работы
98 | ФЕР01-01-012-14 | Разработка грунта с погрузкой на автомобили-самосвалы экскаваторами с ковшом вместимостью: 1,25 (1,25-1,5) м3, группа грунтов 2 |  |  | 4: 1000 м3; 7: 0.01879 | [6 empty] | Разработка грунта с погрузкой на автомобили-самосвалы экскаваторами с ковшом вместимостью: 1,25 (1,25-1,5) м3, группа грунтов 2
| 1 | ОТ |  |  | 8: 42.04; 10: 0.79; 11: 26.75; 12: 21 | [7 empty] | ОТ
| 2 | ЭМ |  |  | 8: 2034.29; 10: 38.22 | [7 empty] | ЭМ
| 3 | в т.ч. ОТм |  |  | 8: 352.76; 10: 6.63; 11: 26.75; 12: 177 | [7 empty] | в т.ч. ОТм
| 4 | М |  |  | 8: 4.34; 10: 0.08 | [7 empty] | М
|  | ЗТ |  |  | 4: чел.-ч; 5: 5.39; 7: 0.10128 | [8 empty] | ЗТ
|  | ЗТм |  |  | 4: чел.-ч; 5: 26.13; 7: 0.49098 | [8 empty] | ЗТм
|  | Итого по расценке |  |  | 8: 2080.67; 10: 39.09 | [9 empty] | Итого по расценке
|  | ФОТ |  |  | 10: 7.42; 12: 198 | [8 empty] | ФОТ
| Приказ № 812/пр от 21.12.2020 Прил. п.1.1 | НР Земляные работы, выполняемые механизированным способом |  |  | 4: %; 5: 92; 7: 92; 10: 6.83; 12: 182 | [8 empty] | НР Земляные работы, выполняемые механизированным способом
| Приказ № 774/пр от 11.12.2020 Прил. п.1.1 | СП Земляные работы, выполняемые механизированным способом |  |  | 4: %; 5: 46; 7: 46; 10: 3.41; 12: 91 | [8 empty] | СП Земляные работы, выполняемые механизированным способом
|  | Всего по позиции |  |  | 10: 49.33 | [10 empty] | Всего по позиции
99 | ФЕР01-01-002-14 | Разработка грунта в отвал экскаваторами "драглайн" или "обратная лопата" с ковшом вместимостью: 1,25 (1,4-1,5) м3, группа грунтов 2 |  |  | 4: 1000 м3; 7: 0.00621 | [6 empty] | Разработка грунта в отвал экскаваторами "драглайн" или "обратная лопата" с ковшом вместимостью: 1,25 (1,4-1,5) м3, группа грунтов 2
| 1 | ОТ |  |  | 8: 33.07; 10: 0.21; 11: 26.75; 12: 6 | [7 empty] | ОТ
| 2 | ЭМ |  |  | 8: 1369.75; 10: 8.51 | [7 empty] | ЭМ
| 3 | в т.ч. ОТм |  |  | 8: 238.14; 10: 1.48; 11: 26.75; 12: 40 | [7 empty] | в т.ч. ОТм
|  | ЗТ |  |  | 4: чел.-ч; 5: 4.24; 7: 0.02633 | [8 empty] | ЗТ
|  | ЗТм |  |  | 4: чел.-ч; 5: 17.64; 7: 0.10954 | [8 empty] | ЗТм
|  | Итого по расценке |  |  | 8: 1402.82; 10: 8.72 | [9 empty] | Итого по расценке
|  | ФОТ |  |  | 10: 1.69; 12: 46 | [8 empty] | ФОТ
| Приказ № 812/пр от 21.12.2020 Прил. п.1.1 | НР Земляные работы, выполняемые механизированным способом |  |  | 4: %; 5: 92; 7: 92; 10: 1.55; 12: 42 | [8 empty] | НР Земляные работы, выполняемые механизированным способом
| Приказ № 774/пр от 11.12.2020 Прил. п.1.1 | СП Земляные работы, выполняемые механизированным способом |  |  | 4: %; 5: 46; 7: 46; 10: 0.78; 12: 21 | [8 empty] | СП Земляные работы, выполняемые механизированным способом
|  | Всего по позиции |  |  | 10: 11.05 | [10 empty] | Всего по позиции
100 | ФЕР01-02-056-08 | Разработка грунта вручную в траншеях шириной более 2 м и котлованах площадью сечения до 5 м2 с креплениями, глубина траншей и котлованов: до 3 м, группа грунтов 2 |  |  | 4: 100 м3; 7: 0.2464 | [6 empty] | Разработка грунта вручную в траншеях шириной более 2 м и котлованах площадью сечения до 5 м2 с креплениями, глубина траншей и котлованов: до 3 м, группа грунтов 2
| 1 | ОТ |  |  | 8: 2480.48; 10: 611.19; 11: 26.75; 12: 16349 | [7 empty] | ОТ
|  | ЗТ |  |  | 4: чел.-ч; 5: 296; 7: 72.9344 | [8 empty] | ЗТ
|  | Итого по расценке |  |  | 8: 2480.48; 10: 611.19 | [9 empty] | Итого по расценке
|  | ФОТ |  |  | 10: 611.19; 12: 16349 | [8 empty] | ФОТ
| Приказ № 812/пр от 21.12.2020 Прил. п.1.2 | НР Земляные работы, выполняемые ручным способом |  |  | 4: %; 5: 89; 7: 89; 10: 543.96; 12: 14551 | [8 empty] | НР Земляные работы, выполняемые ручным способом
| Приказ № 774/пр от 11.12.2020 Прил. п.1.2 | СП Земляные работы, выполняемые ручным способом |  |  | 4: %; 5: 40; 7: 40; 10: 244.48; 12: 6540 | [8 empty] | СП Земляные работы, выполняемые ручным способом
|  | Всего по позиции |  |  | 10: 1399.63 | [10 empty] | Всего по позиции
101 | ФССЦ-03-21-01-005 | Перевозка грузов I класса автомобилями-самосвалами грузоподъемностью 10 т работающих вне карьера на расстояние до 5 км |  |  | 4: 1 т груза; 7: 31; 8: 6.69; 10: 207.39 | [6 empty] | Перевозка грузов I класса автомобилями-самосвалами грузоподъемностью 10 т работающих вне карьера на расстояние до 5 км
|  | (Земляные работы, выполняемые ручным способом) | [22 empty] | (Земляные работы, выполняемые ручным способом)
|  | Всего по позиции |  |  | 10: 207.39 | [10 empty] | Всего по позиции
102 | ФЕР23-01-001-01 | Устройство основания под трубопроводы: песчаного |  |  | 4: 10 м3; 7: 0.332 | [6 empty] | Устройство основания под трубопроводы: песчаного
| 1 | ОТ |  |  | 8: 83.33; 10: 27.67; 11: 26.75; 12: 740 | [7 empty] | ОТ
| 2 | ЭМ |  |  | 8: 28.8; 10: 9.56 | [7 empty] | ЭМ
| 3 | в т.ч. ОТм |  |  | 8: 3.22; 10: 1.07; 11: 26.75; 12: 29 | [7 empty] | в т.ч. ОТм
Н | 02.3.01.02 | Песок для строительных работ природный |  |  | 4: м3; 5: 11; 7: 3.652 | [12 empty] | Песок для строительных работ природный
|  | ЗТ |  |  | 4: чел.-ч; 5: 10.2; 7: 3.3864 | [8 empty] | ЗТ
|  | ЗТм |  |  | 4: чел.-ч; 5: 0.32; 7: 0.10624 | [8 empty] | ЗТм
|  | Итого по расценке |  |  | 8: 112.13; 10: 37.23 | [9 empty] | Итого по расценке
|  | ФОТ |  |  | 10: 28.74; 12: 769 | [8 empty] | ФОТ
| Приказ № 812/пр от 21.12.2020 Прил. п.18 | НР Наружные сети водопровода, канализации, теплоснабжения, газопровода |  |  | 4: %; 5: 117; 7: 117; 10: 33.63; 12: 900 | [8 empty] | НР Наружные сети водопровода, канализации, теплоснабжения, газопровода
| Приказ № 774/пр от 11.12.2020 Прил. п.18 | СП Наружные сети водопровода, канализации, теплоснабжения, газопровода |  |  | 4: %; 5: 74; 7: 74; 10: 21.27; 12: 569 | [8 empty] | СП Наружные сети водопровода, канализации, теплоснабжения, газопровода
|  | Всего по позиции |  |  | 10: 92.13 | [10 empty] | Всего по позиции
103 | ФССЦ-02.3.01.02-1005 | Песок природный II класс, очень мелкий, круглые сита |  |  | 4: м3; 7: 3.652; 8: 44.82; 10: 163.68 | [6 empty] | Песок природный II класс, очень мелкий, круглые сита
|  | (Наружные сети водопровода, канализации, теплоснабжения, газопровода) | [22 empty] | (Наружные сети водопровода, канализации, теплоснабжения, газопровода)
|  | Всего по позиции |  |  | 10: 163.68 | [10 empty] | Всего по позиции
104 | ФЕР01-01-034-02 | Засыпка траншей и котлованов с перемещением грунта до 5 м бульдозерами мощностью: 96 кВт (130 л.с.), группа грунтов 2 |  |  | 4: 1000 м3; 7: 0.03085 | [6 empty] | Засыпка траншей и котлованов с перемещением грунта до 5 м бульдозерами мощностью: 96 кВт (130 л.с.), группа грунтов 2
| 2 | ЭМ |  |  | 8: 573.71; 10: 17.7 | [7 empty] | ЭМ
| 3 | в т.ч. ОТм |  |  | 8: 82.35; 10: 2.54; 11: 26.75; 12: 68 | [7 empty] | в т.ч. ОТм
|  | ЗТм |  |  | 4: чел.-ч; 5: 6.1; 7: 0.18818 | [8 empty] | ЗТм
|  | Итого по расценке |  |  | 8: 573.71; 10: 17.7 | [9 empty] | Итого по расценке
|  | ФОТ |  |  | 10: 2.54; 12: 68 | [8 empty] | ФОТ
| Приказ № 812/пр от 21.12.2020 Прил. п.1.1 | НР Земляные работы, выполняемые механизированным способом |  |  | 4: %; 5: 92; 7: 92; 10: 2.34; 12: 63 | [8 empty] | НР Земляные работы, выполняемые механизированным способом
| Приказ № 774/пр от 11.12.2020 Прил. п.1.1 | СП Земляные работы, выполняемые механизированным способом |  |  | 4: %; 5: 46; 7: 46; 10: 1.17; 12: 31 | [8 empty] | СП Земляные работы, выполняемые механизированным способом
|  | Всего по позиции |  |  | 10: 21.21 | [10 empty] | Всего по позиции
105 | ФЕР01-02-067-02 | Крепление досками стенок котлованов и траншей шириной: от 2 до 3 м, глубиной до 3 м в грунтах устойчивых |  |  | 4: 100 м2; 7: 0.207 | [6 empty] | Крепление досками стенок котлованов и траншей шириной: от 2 до 3 м, глубиной до 3 м в грунтах устойчивых
| 1 | ОТ |  |  | 8: 210.65; 10: 43.6; 11: 26.75; 12: 1166 | [7 empty] | ОТ
| 2 | ЭМ |  |  | 8: 57.82; 10: 11.97 | [7 empty] | ЭМ
| 3 | в т.ч. ОТм |  |  | 8: 10.21; 10: 2.11; 11: 26.75; 12: 56 | [7 empty] | в т.ч. ОТм
| 4 | М |  |  | 8: 502.79; 10: 104.08 | [7 empty] | М
|  | ЗТ |  |  | 4: чел.-ч; 5: 24.9; 7: 5.1543 | [8 empty] | ЗТ
|  | ЗТм |  |  | 4: чел.-ч; 5: 0.88; 7: 0.18216 | [8 empty] | ЗТм
|  | Итого по расценке |  |  | 8: 771.26; 10: 159.65 | [9 empty] | Итого по расценке
|  | ФОТ |  |  | 10: 45.71; 12: 1222 | [8 empty] | ФОТ
| Приказ № 812/пр от 21.12.2020 Прил. п.1.4 | НР Земляные работы, выполняемые по другим видам работ (подготовительным, сопутствующим, укрепительным) |  |  | 4: %; 5: 89; 7: 89; 10: 40.68; 12: 1088 | [8 empty] | НР Земляные работы, выполняемые по другим видам работ (подготовительным, сопутствующим, укрепительным)
| Приказ № 774/пр от 11.12.2020 Прил. п.1.4 | СП Земляные работы, выполняемые по другим видам работ (подготовительным, сопутствующим, укрепительным) |  |  | 4: %; 5: 41; 7: 41; 10: 18.74; 12: 501 | [8 empty] | СП Земляные работы, выполняемые по другим видам работ (подготовительным, сопутствующим, укрепительным)
|  | Всего по позиции |  |  | 10: 219.07 | [10 empty] | Всего по позиции
Трубопроводы | [18 empty] | Трубопроводы
106 | ФЕР23-01-040-07 | Устройство безнапорных канализационных трубопроводов из стеклопластиковых труб диаметром: 1200 мм |  |  | 4: 100 м; 7: 0.045 | [6 empty] | Устройство безнапорных канализационных трубопроводов из стеклопластиковых труб диаметром: 1200 мм
| 1 | ОТ |  |  | 8: 665.64; 10: 29.95; 11: 26.75; 12: 801 | [7 empty] | ОТ
| 2 | ЭМ |  |  | 8: 1330.31; 10: 59.86 | [7 empty] | ЭМ
| 3 | в т.ч. ОТм |  |  | 8: 159.84; 10: 7.19; 11: 26.75; 12: 192 | [7 empty] | в т.ч. ОТм
| 4 | М |  |  | 8: 275.72; 10: 12.41 | [7 empty] | М
Н | 24.2.04.02 | Трубы безнапорные стеклопластиковые |  |  | 4: м; 5: 101; 7: 4.545 | [12 empty] | Трубы безнапорные стеклопластиковые
|  | ЗТ |  |  | 4: чел.-ч; 5: 72.51; 7: 3.263 | [8 empty] | ЗТ
|  | ЗТм |  |  | 4: чел.-ч; 5: 12.01; 7: 0.54045 | [8 empty] | ЗТм
|  | Итого по расценке |  |  | 8: 2271.67; 10: 102.22 | [9 empty] | Итого по расценке
|  | ФОТ |  |  | 10: 37.14; 12: 993 | [8 empty] | ФОТ
| Приказ № 812/пр от 21.12.2020 Прил. п.18 | НР Наружные сети водопровода, канализации, теплоснабжения, газопровода |  |  | 4: %; 5: 117; 7: 117; 10: 43.45; 12: 1162 | [8 empty] | НР Наружные сети водопровода, канализации, теплоснабжения, газопровода
| Приказ № 774/пр от 11.12.2020 Прил. п.18 | СП Наружные сети водопровода, канализации, теплоснабжения, газопровода |  |  | 4: %; 5: 74; 7: 74; 10: 27.48; 12: 735 | [8 empty] | СП Наружные сети водопровода, канализации, теплоснабжения, газопровода
|  | Всего по позиции |  |  | 10: 173.15 | [10 empty] | Всего по позиции
107 | ФССЦ-24.2.04.02-0078 | Трубы из стеклопластика непрерывной намотки, номинальное давление от 0,1 до 1,6 МПа (от 1,0 до 16 кгс/см2), кольцевая жесткость 10000 Н/м2, длина 12 м, диаметр 1200 мм, в комплекте с муфтой |  |  | 4: м; 7: 4.545; 8: 3823.61; 10: 17378.31 | [6 empty] | Трубы из стеклопластика непрерывной намотки, номинальное давление от 0,1 до 1,6 МПа (от 1,0 до 16 кгс/см2), кольцевая жесткость 10000 Н/м2, длина 12 м, диаметр 1200 мм, в комплекте с муфтой
|  | (Наружные сети водопровода, канализации, теплоснабжения, газопровода) | [22 empty] | (Наружные сети водопровода, канализации, теплоснабжения, газопровода)
|  | Всего по позиции |  |  | 10: 17378.31 | [10 empty] | Всего по позиции
|  | Итоги по разделу 2 Система К2.1 : | [24 empty] | Итоги по разделу 2 Система К2.1 :
|  | Итого прямые затраты (справочно) |  |  | 10: 18725.18 | [14 empty] | Итого прямые затраты (справочно)
|  | в том числе: | [25 empty] | в том числе:
|  | Оплата труда рабочих |  |  | 10: 713.41 | [14 empty] | Оплата труда рабочих
|  | Эксплуатация машин |  |  | 10: 145.82 | [14 empty] | Эксплуатация машин
|  | в том числе оплата труда машинистов (Отм) |  |  | 10: 21.02 | [14 empty] | в том числе оплата труда машинистов (Отм)
|  | Материалы |  |  | 10: 17865.95 | [14 empty] | Материалы
|  | Строительные работы |  |  | 10: 19714.95 | [14 empty] | Строительные работы
|  | в том числе: | [25 empty] | в том числе:
|  | оплата труда |  |  | 10: 713.41 | [14 empty] | оплата труда
|  | эксплуатация машин и механизмов |  |  | 10: 145.82 | [14 empty] | эксплуатация машин и механизмов
|  | в том числе оплата труда машинистов (ОТм) |  |  | 10: 21.02 | [14 empty] | в том числе оплата труда машинистов (ОТм)
|  | материалы |  |  | 10: 17865.95 | [14 empty] | материалы
|  | накладные расходы |  |  | 10: 672.44 | [14 empty] | накладные расходы
|  | сметная прибыль |  |  | 10: 317.33 | [14 empty] | сметная прибыль
|  | Итого ФОТ (справочно) |  |  | 10: 734.43 | [14 empty] | Итого ФОТ (справочно)
|  | Итого накладные расходы (справочно) |  |  | 10: 672.44 | [14 empty] | Итого накладные расходы (справочно)
|  | Итого сметная прибыль (справочно) |  |  | 10: 317.33 | [14 empty] | Итого сметная прибыль (справочно)
|  | Итого по разделу 2 Система К2.1 |  |  | 10: 19714.95 | [15 empty] | Итого по разделу 2 Система К2.1
Раздел 3. Система К2Н | [17 empty] | Раздел 3. Система К2Н
Земляные работы К2Н 1000 мм | [18 empty] | Земляные работы К2Н 1000 мм
108 | ФЕР01-01-012-14 | Разработка грунта с погрузкой на автомобили-самосвалы экскаваторами с ковшом вместимостью: 1,25 (1,25-1,5) м3, группа грунтов 2 |  |  | 4: 1000 м3; 7: 24.0209 | [6 empty] | Разработка грунта с погрузкой на автомобили-самосвалы экскаваторами с ковшом вместимостью: 1,25 (1,25-1,5) м3, группа грунтов 2
| 1 | ОТ |  |  | 8: 42.04; 10: 1009.84; 11: 26.75; 12: 27013 | [7 empty] | ОТ
| 2 | ЭМ |  |  | 8: 2034.29; 10: 48865.5 | [7 empty] | ЭМ
| 3 | в т.ч. ОТм |  |  | 8: 352.76; 10: 8473.62; 11: 26.75; 12: 226669 | [7 empty] | в т.ч. ОТм
| 4 | М |  |  | 8: 4.34; 10: 104.25 | [7 empty] | М
|  | ЗТ |  |  | 4: чел.-ч; 5: 5.39; 7: 129.4727 | [8 empty] | ЗТ
|  | ЗТм |  |  | 4: чел.-ч; 5: 26.13; 7: 627.6664 | [8 empty] | ЗТм
|  | Итого по расценке |  |  | 8: 2080.67; 10: 49979.59 | [9 empty] | Итого по расценке
|  | ФОТ |  |  | 10: 9483.46; 12: 253682 | [8 empty] | ФОТ
| Приказ № 812/пр от 21.12.2020 Прил. п.1.1 | НР Земляные работы, выполняемые механизированным способом |  |  | 4: %; 5: 92; 7: 92; 10: 8724.78; 12: 233387 | [8 empty] | НР Земляные работы, выполняемые механизированным способом
| Приказ № 774/пр от 11.12.2020 Прил. п.1.1 | СП Земляные работы, выполняемые механизированным способом |  |  | 4: %; 5: 46; 7: 46; 10: 4362.39; 12: 116694 | [8 empty] | СП Земляные работы, выполняемые механизированным способом
|  | Всего по позиции |  |  | 10: 63066.76 | [10 empty] | Всего по позиции
109 | ФЕР01-01-002-14 | Разработка грунта в отвал экскаваторами "драглайн" или "обратная лопата" с ковшом вместимостью: 1,25 (1,4-1,5) м3, группа грунтов 2 |  |  | 4: 1000 м3; 7: 90.1274 | [6 empty] | Разработка грунта в отвал экскаваторами "драглайн" или "обратная лопата" с ковшом вместимостью: 1,25 (1,4-1,5) м3, группа грунтов 2
| 1 | ОТ |  |  | 8: 33.07; 10: 2980.51; 11: 26.75; 12: 79729 | [7 empty] | ОТ
| 2 | ЭМ |  |  | 8: 1369.75; 10: 123452.01 | [7 empty] | ЭМ
| 3 | в т.ч. ОТм |  |  | 8: 238.14; 10: 21462.94; 11: 26.75; 12: 574134 | [7 empty] | в т.ч. ОТм
|  | ЗТ |  |  | 4: чел.-ч; 5: 4.24; 7: 382.1402 | [8 empty] | ЗТ
|  | ЗТм |  |  | 4: чел.-ч; 5: 17.64; 7: 1589.8473 | [8 empty] | ЗТм
|  | Итого по расценке |  |  | 8: 1402.82; 10: 126432.52 | [9 empty] | Итого по расценке
|  | ФОТ |  |  | 10: 24443.45; 12: 653863 | [8 empty] | ФОТ
| Приказ № 812/пр от 21.12.2020 Прил. п.1.1 | НР Земляные работы, выполняемые механизированным способом |  |  | 4: %; 5: 92; 7: 92; 10: 22487.97; 12: 601554 | [8 empty] | НР Земляные работы, выполняемые механизированным способом
| Приказ № 774/пр от 11.12.2020 Прил. п.1.1 | СП Земляные работы, выполняемые механизированным способом |  |  | 4: %; 5: 46; 7: 46; 10: 11243.99; 12: 300777 | [8 empty] | СП Земляные работы, выполняемые механизированным способом
|  | Всего по позиции |  |  | 10: 160164.48 | [10 empty] | Всего по позиции
110 | ФЕР01-02-056-08 | Разработка грунта вручную в траншеях шириной более 2 м и котлованах площадью сечения до 5 м2 с креплениями, глубина траншей и котлованов: до 3 м, группа грунтов 2 |  |  | 4: 100 м3; 7: 33.1518 | [6 empty] | Разработка грунта вручную в траншеях шириной более 2 м и котлованах площадью сечения до 5 м2 с креплениями, глубина траншей и котлованов: до 3 м, группа грунтов 2
| 1 | ОТ |  |  | 8: 2480.48; 10: 82232.38; 11: 26.75; 12: 2199716 | [7 empty] | ОТ
|  | ЗТ |  |  | 4: чел.-ч; 5: 296; 7: 9812.9328 | [8 empty] | ЗТ
|  | Итого по расценке |  |  | 8: 2480.48; 10: 82232.38 | [9 empty] | Итого по расценке
|  | ФОТ |  |  | 10: 82232.38; 12: 2199716 | [8 empty] | ФОТ
| Приказ № 812/пр от 21.12.2020 Прил. п.1.2 | НР Земляные работы, выполняемые ручным способом |  |  | 4: %; 5: 89; 7: 89; 10: 73186.82; 12: 1957747 | [8 empty] | НР Земляные работы, выполняемые ручным способом
| Приказ № 774/пр от 11.12.2020 Прил. п.1.2 | СП Земляные работы, выполняемые ручным способом |  |  | 4: %; 5: 40; 7: 40; 10: 32892.95; 12: 879886 | [8 empty] | СП Земляные работы, выполняемые ручным способом
|  | Всего по позиции |  |  | 10: 188312.15 | [10 empty] | Всего по позиции
111 | ФССЦ-03-21-01-005 | Перевозка грузов I класса автомобилями-самосвалами грузоподъемностью 10 т работающих вне карьера на расстояние до 5 км |  |  | 4: 1 т груза; 7: 39634.5; 8: 6.69; 10: 265154.81 | [6 empty] | Перевозка грузов I класса автомобилями-самосвалами грузоподъемностью 10 т работающих вне карьера на расстояние до 5 км
|  | (Земляные работы, выполняемые ручным способом) | [22 empty] | (Земляные работы, выполняемые ручным способом)
|  | Всего по позиции |  |  | 10: 265154.81 | [10 empty] | Всего по позиции
112 | ФЕР23-01-001-01 | Устройство основания под трубопроводы: песчаного |  |  | 4: 10 м3; 7: 1211.518 | [6 empty] | Устройство основания под трубопроводы: песчаного
| 1 | ОТ |  |  | 8: 83.33; 10: 100955.79; 11: 26.75; 12: 2700567 | [7 empty] | ОТ
| 2 | ЭМ |  |  | 8: 28.8; 10: 34891.72 | [7 empty] | ЭМ
| 3 | в т.ч. ОТм |  |  | 8: 3.22; 10: 3901.09; 11: 26.75; 12: 104354 | [7 empty] | в т.ч. ОТм
Н | 02.3.01.02 | Песок для строительных работ природный |  |  | 4: м3; 5: 11; 7: 13326.698 | [12 empty] | Песок для строительных работ природный
|  | ЗТ |  |  | 4: чел.-ч; 5: 10.2; 7: 12357.4836 | [8 empty] | ЗТ
|  | ЗТм |  |  | 4: чел.-ч; 5: 0.32; 7: 387.6858 | [8 empty] | ЗТм
|  | Итого по расценке |  |  | 8: 112.13; 10: 135847.51 | [9 empty] | Итого по расценке
|  | ФОТ |  |  | 10: 104856.88; 12: 2804921 | [8 empty] | ФОТ
| Приказ № 812/пр от 21.12.2020 Прил. п.18 | НР Наружные сети водопровода, канализации, теплоснабжения, газопровода |  |  | 4: %; 5: 117; 7: 117; 10: 122682.55; 12: 3281758 | [8 empty] | НР Наружные сети водопровода, канализации, теплоснабжения, газопровода
| Приказ № 774/пр от 11.12.2020 Прил. п.18 | СП Наружные сети водопровода, канализации, теплоснабжения, газопровода |  |  | 4: %; 5: 74; 7: 74; 10: 77594.09; 12: 2075642 | [8 empty] | СП Наружные сети водопровода, канализации, теплоснабжения, газопровода
|  | Всего по позиции |  |  | 10: 336124.15 | [10 empty] | Всего по позиции
113 | ФССЦ-02.3.01.02-1005 | Песок природный II класс, очень мелкий, круглые сита |  |  | 4: м3; 7: 13326; 8: 44.82; 10: 597271.32 | [6 empty] | Песок природный II класс, очень мелкий, круглые сита
|  | (Наружные сети водопровода, канализации, теплоснабжения, газопровода) | [22 empty] | (Наружные сети водопровода, канализации, теплоснабжения, газопровода)
|  | Всего по позиции |  |  | 10: 597271.32 | [10 empty] | Всего по позиции
114 | ФССЦ-03-21-01-020 | Перевозка грузов I класса автомобилями-самосвалами грузоподъемностью 10 т работающих вне карьера на расстояние до 20 км |  |  | 4: 1 т груза; 7: 21321.6; 8: 15.35; 10: 327286.56 | [6 empty] | Перевозка грузов I класса автомобилями-самосвалами грузоподъемностью 10 т работающих вне карьера на расстояние до 20 км
|  | (Наружные сети водопровода, канализации, теплоснабжения, газопровода) | [22 empty] | (Наружные сети водопровода, канализации, теплоснабжения, газопровода)
|  | Всего по позиции |  |  | 10: 327286.56 | [10 empty] | Всего по позиции
115 | ФЕР01-01-034-01 | Засыпка траншей и котлованов с перемещением грунта до 5 м бульдозерами мощностью: 96 кВт (130 л.с.), группа грунтов 1 |  |  | 4: 1000 м3; 7: 3.8178 | [6 empty] | Засыпка траншей и котлованов с перемещением грунта до 5 м бульдозерами мощностью: 96 кВт (130 л.с.), группа грунтов 1
| 2 | ЭМ |  |  | 8: 505.05; 10: 1928.18 | [7 empty] | ЭМ
| 3 | в т.ч. ОТм |  |  | 8: 72.5; 10: 276.79; 11: 26.75; 12: 7404 | [7 empty] | в т.ч. ОТм
|  | ЗТм |  |  | 4: чел.-ч; 5: 5.37; 7: 20.5016 | [8 empty] | ЗТм
|  | Итого по расценке |  |  | 8: 505.05; 10: 1928.18 | [9 empty] | Итого по расценке
|  | ФОТ |  |  | 10: 276.79; 12: 7404 | [8 empty] | ФОТ
| Приказ № 812/пр от 21.12.2020 Прил. п.1.1 | НР Земляные работы, выполняемые механизированным способом |  |  | 4: %; 5: 92; 7: 92; 10: 254.65; 12: 6812 | [8 empty] | НР Земляные работы, выполняемые механизированным способом
| Приказ № 774/пр от 11.12.2020 Прил. п.1.1 | СП Земляные работы, выполняемые механизированным способом |  |  | 4: %; 5: 46; 7: 46; 10: 127.32; 12: 3406 | [8 empty] | СП Земляные работы, выполняемые механизированным способом
|  | Всего по позиции |  |  | 10: 2310.15 | [10 empty] | Всего по позиции
116 | ФССЦ-02.3.01.02-1005 | Песок природный II класс, очень мелкий, круглые сита |  |  | 4: м3; 7: 4199.58; 8: 44.82; 10: 188225.18 | [6 empty] | Песок природный II класс, очень мелкий, круглые сита
|  | (Наружные сети водопровода, канализации, теплоснабжения, газопровода) | [22 empty] | (Наружные сети водопровода, канализации, теплоснабжения, газопровода)
|  | Всего по позиции |  |  | 10: 188225.18 | [10 empty] | Всего по позиции
117 | ФССЦ-03-21-01-020 | Перевозка грузов I класса автомобилями-самосвалами грузоподъемностью 10 т работающих вне карьера на расстояние до 20 км |  |  | 4: 1 т груза; 7: 6719.328; 8: 15.35; 10: 103141.68 | [6 empty] | Перевозка грузов I класса автомобилями-самосвалами грузоподъемностью 10 т работающих вне карьера на расстояние до 20 км
|  | (Наружные сети водопровода, канализации, теплоснабжения, газопровода) | [22 empty] | (Наружные сети водопровода, канализации, теплоснабжения, газопровода)
|  | Всего по позиции |  |  | 10: 103141.68 | [10 empty] | Всего по позиции
118 | ФЕР01-01-034-02 | Засыпка траншей и котлованов с перемещением грунта до 5 м бульдозерами мощностью: 96 кВт (130 л.с.), группа грунтов 2 |  |  | 4: 1000 м3; 7: 93.4426 | [6 empty] | Засыпка траншей и котлованов с перемещением грунта до 5 м бульдозерами мощностью: 96 кВт (130 л.с.), группа грунтов 2
| 2 | ЭМ |  |  | 8: 573.71; 10: 53608.94 | [7 empty] | ЭМ
| 3 | в т.ч. ОТм |  |  | 8: 82.35; 10: 7695; 11: 26.75; 12: 205841 | [7 empty] | в т.ч. ОТм
|  | ЗТм |  |  | 4: чел.-ч; 5: 6.1; 7: 569.9997 | [8 empty] | ЗТм
|  | Итого по расценке |  |  | 8: 573.71; 10: 53608.94 | [9 empty] | Итого по расценке
|  | ФОТ |  |  | 10: 7695; 12: 205841 | [8 empty] | ФОТ
| Приказ № 812/пр от 21.12.2020 Прил. п.1.1 | НР Земляные работы, выполняемые механизированным способом |  |  | 4: %; 5: 92; 7: 92; 10: 7079.4; 12: 189374 | [8 empty] | НР Земляные работы, выполняемые механизированным способом
| Приказ № 774/пр от 11.12.2020 Прил. п.1.1 | СП Земляные работы, выполняемые механизированным способом |  |  | 4: %; 5: 46; 7: 46; 10: 3539.7; 12: 94687 | [8 empty] | СП Земляные работы, выполняемые механизированным способом
|  | Всего по позиции |  |  | 10: 64228.04 | [10 empty] | Всего по позиции
119 | ФЕР01-02-067-02 | Крепление досками стенок котлованов и траншей шириной: от 2 до 3 м, глубиной до 3 м в грунтах устойчивых |  |  | 4: 100 м2; 7: 215.349 | [6 empty] | Крепление досками стенок котлованов и траншей шириной: от 2 до 3 м, глубиной до 3 м в грунтах устойчивых
| 1 | ОТ |  |  | 8: 210.65; 10: 45363.27; 11: 26.75; 12: 1213467 | [7 empty] | ОТ
| 2 | ЭМ |  |  | 8: 57.82; 10: 12451.48 | [7 empty] | ЭМ
| 3 | в т.ч. ОТм |  |  | 8: 10.21; 10: 2198.71; 11: 26.75; 12: 58815 | [7 empty] | в т.ч. ОТм
| 4 | М |  |  | 8: 502.79; 10: 108275.32 | [7 empty] | М
|  | ЗТ |  |  | 4: чел.-ч; 5: 24.9; 7: 5362.1901 | [8 empty] | ЗТ
|  | ЗТм |  |  | 4: чел.-ч; 5: 0.88; 7: 189.5071 | [8 empty] | ЗТм
|  | Итого по расценке |  |  | 8: 771.26; 10: 166090.07 | [9 empty] | Итого по расценке
|  | ФОТ |  |  | 10: 47561.98; 12: 1272282 | [8 empty] | ФОТ
| Приказ № 812/пр от 21.12.2020 Прил. п.1.4 | НР Земляные работы, выполняемые по другим видам работ (подготовительным, сопутствующим, укрепительным) |  |  | 4: %; 5: 89; 7: 89; 10: 42330.16; 12: 1132331 | [8 empty] | НР Земляные работы, выполняемые по другим видам работ (подготовительным, сопутствующим, укрепительным)
| Приказ № 774/пр от 11.12.2020 Прил. п.1.4 | СП Земляные работы, выполняемые по другим видам работ (подготовительным, сопутствующим, укрепительным) |  |  | 4: %; 5: 41; 7: 41; 10: 19500.41; 12: 521636 | [8 empty] | СП Земляные работы, выполняемые по другим видам работ (подготовительным, сопутствующим, укрепительным)
|  | Всего по позиции |  |  | 10: 227920.64 | [10 empty] | Всего по позиции
Арматура запорная | [18 empty] | Арматура запорная
120 | ФЕР22-03-006-13 | Установка задвижек или клапанов обратных чугунных диаметром: 800 мм |  |  | 4: шт; 7: 5 | [6 empty] | Установка задвижек или клапанов обратных чугунных диаметром: 800 мм
| 1 | ОТ |  |  | 8: 252.97; 10: 1264.85; 11: 26.75; 12: 33835 | [7 empty] | ОТ
| 2 | ЭМ |  |  | 8: 691.79; 10: 3458.95 | [7 empty] | ЭМ
| 3 | в т.ч. ОТм |  |  | 8: 68.3; 10: 341.5; 11: 26.75; 12: 9135 | [7 empty] | в т.ч. ОТм
| 4 | М |  |  | 8: 293.79; 10: 1468.95 | [7 empty] | М
Н | 18.1.02.01 | Задвижки чугунные водопроводные (или клапаны обратные) |  |  | 4: шт; 5: 1; 7: 5 | [12 empty] | Задвижки чугунные водопроводные (или клапаны обратные)
|  | ЗТ |  |  | 4: чел.-ч; 5: 26.6; 7: 133 | [8 empty] | ЗТ
|  | ЗТм |  |  | 4: чел.-ч; 5: 5.07; 7: 25.35 | [8 empty] | ЗТм
|  | Итого по расценке |  |  | 8: 1238.55; 10: 6192.75 | [9 empty] | Итого по расценке
|  | ФОТ |  |  | 10: 1606.35; 12: 42970 | [8 empty] | ФОТ
| Приказ № 812/пр от 21.12.2020 Прил. п.18 | НР Наружные сети водопровода, канализации, теплоснабжения, газопровода |  |  | 4: %; 5: 117; 7: 117; 10: 1879.43; 12: 50275 | [8 empty] | НР Наружные сети водопровода, канализации, теплоснабжения, газопровода
| Приказ № 774/пр от 11.12.2020 Прил. п.18 | СП Наружные сети водопровода, канализации, теплоснабжения, газопровода |  |  | 4: %; 5: 74; 7: 74; 10: 1188.7; 12: 31798 | [8 empty] | СП Наружные сети водопровода, канализации, теплоснабжения, газопровода
|  | Всего по позиции |  |  | 10: 9260.88 | [10 empty] | Всего по позиции
121 | ФССЦ-18.1.02.01-0213 | Задвижка параллельная с выдвижным шпинделем 30ч6бр, номинальное давление 1,0 МПа (10 кгс/см2), присоединение к трубопроводу фланцевое, номинальный диаметр 800 мм--Затвор двухэксцентриковый д.800 |  |  | 4: шт; 7: 5; 8: 10724.48; 10: 53622.4 | [6 empty] | Задвижка параллельная с выдвижным шпинделем 30ч6бр, номинальное давление 1,0 МПа (10 кгс/см2), присоединение к трубопроводу фланцевое, номинальный диаметр 800 мм--Затвор двухэксцентриковый д.800
|  | (Наружные сети водопровода, канализации, теплоснабжения, газопровода) | [22 empty] | (Наружные сети водопровода, канализации, теплоснабжения, газопровода)
|  | Всего по позиции |  |  | 10: 53622.4 | [10 empty] | Всего по позиции
122 | ФЕР22-03-006-14 | Установка задвижек или клапанов обратных чугунных диаметром: 1000 мм |  |  | 4: шт; 7: 9 | [6 empty] | Установка задвижек или клапанов обратных чугунных диаметром: 1000 мм
| 1 | ОТ |  |  | 8: 349.02; 10: 3141.18; 11: 26.75; 12: 84027 | [7 empty] | ОТ
| 2 | ЭМ |  |  | 8: 1205.04; 10: 10845.36 | [7 empty] | ЭМ
| 3 | в т.ч. ОТм |  |  | 8: 118.94; 10: 1070.46; 11: 26.75; 12: 28635 | [7 empty] | в т.ч. ОТм
| 4 | М |  |  | 8: 345.5; 10: 3109.5 | [7 empty] | М
Н | 18.1.02.01 | Задвижки чугунные водопроводные (или клапаны обратные) |  |  | 4: шт; 5: 1; 7: 9 | [12 empty] | Задвижки чугунные водопроводные (или клапаны обратные)
|  | ЗТ |  |  | 4: чел.-ч; 5: 36.7; 7: 330.3 | [8 empty] | ЗТ
|  | ЗТм |  |  | 4: чел.-ч; 5: 8.83; 7: 79.47 | [8 empty] | ЗТм
|  | Итого по расценке |  |  | 8: 1899.56; 10: 17096.04 | [9 empty] | Итого по расценке
|  | ФОТ |  |  | 10: 4211.64; 12: 112662 | [8 empty] | ФОТ
| Приказ № 812/пр от 21.12.2020 Прил. п.18 | НР Наружные сети водопровода, канализации, теплоснабжения, газопровода |  |  | 4: %; 5: 117; 7: 117; 10: 4927.62; 12: 131815 | [8 empty] | НР Наружные сети водопровода, канализации, теплоснабжения, газопровода
| Приказ № 774/пр от 11.12.2020 Прил. п.18 | СП Наружные сети водопровода, канализации, теплоснабжения, газопровода |  |  | 4: %; 5: 74; 7: 74; 10: 3116.61; 12: 83370 | [8 empty] | СП Наружные сети водопровода, канализации, теплоснабжения, газопровода
|  | Всего по позиции |  |  | 10: 25140.27 | [10 empty] | Всего по позиции
123 | ФССЦ-18.1.02.01-0214 | Задвижка параллельная с выдвижным шпинделем 30ч6бр, номинальное давление 1,0 МПа (10 кгс/см2), присоединение к трубопроводу фланцевое, номинальный диаметр 1000 мм-Затвор двухэксцентриковый д.1000 |  |  | 4: шт; 7: 9; 8: 12880.42; 10: 115923.78 | [6 empty] | Задвижка параллельная с выдвижным шпинделем 30ч6бр, номинальное давление 1,0 МПа (10 кгс/см2), присоединение к трубопроводу фланцевое, номинальный диаметр 1000 мм-Затвор двухэксцентриковый д.1000
|  | (Наружные сети водопровода, канализации, теплоснабжения, газопровода) | [22 empty] | (Наружные сети водопровода, канализации, теплоснабжения, газопровода)
|  | Всего по позиции |  |  | 10: 115923.78 | [10 empty] | Всего по позиции
124 | ФЕР22-03-007-06 | Установка задвижек или клапанов обратных стальных диаметром: 300 мм |  |  | 4: шт; 7: 11 | [6 empty] | Установка задвижек или клапанов обратных стальных диаметром: 300 мм
| 1 | ОТ |  |  | 8: 65.82; 10: 724.02; 11: 26.75; 12: 19368 | [7 empty] | ОТ
| 2 | ЭМ |  |  | 8: 92.95; 10: 1022.45 | [7 empty] | ЭМ
| 3 | в т.ч. ОТм |  |  | 8: 9.84; 10: 108.24; 11: 26.75; 12: 2895 | [7 empty] | в т.ч. ОТм
| 4 | М |  |  | 8: 55.95; 10: 615.45 | [7 empty] | М
Н | 18.1.02.01 | Задвижки стальные водопроводные (или клапаны обратные) |  |  | 4: шт; 5: 1; 7: 11 | [12 empty] | Задвижки стальные водопроводные (или клапаны обратные)
|  | ЗТ |  |  | 4: чел.-ч; 5: 7.17; 7: 78.87 | [8 empty] | ЗТ
|  | ЗТм |  |  | 4: чел.-ч; 5: 0.73; 7: 8.03 | [8 empty] | ЗТм
|  | Итого по расценке |  |  | 8: 214.72; 10: 2361.92 | [9 empty] | Итого по расценке
|  | ФОТ |  |  | 10: 832.26; 12: 22263 | [8 empty] | ФОТ
| Приказ № 812/пр от 21.12.2020 Прил. п.18 | НР Наружные сети водопровода, канализации, теплоснабжения, газопровода |  |  | 4: %; 5: 117; 7: 117; 10: 973.74; 12: 26048 | [8 empty] | НР Наружные сети водопровода, канализации, теплоснабжения, газопровода
| Приказ № 774/пр от 11.12.2020 Прил. п.18 | СП Наружные сети водопровода, канализации, теплоснабжения, газопровода |  |  | 4: %; 5: 74; 7: 74; 10: 615.87; 12: 16475 | [8 empty] | СП Наружные сети водопровода, канализации, теплоснабжения, газопровода
|  | Всего по позиции |  |  | 10: 3951.53 | [10 empty] | Всего по позиции
125 | ФССЦ-18.1.02.01-0209 | Задвижка параллельная с выдвижным шпинделем 30ч6бр, номинальное давление 1,0 МПа (10 кгс/см2), присоединение к трубопроводу фланцевое, номинальный диаметр 350 мм-Задвижка запорная д.300 |  |  | 4: шт; 7: 11; 8: 4687.41; 10: 51561.51 | [6 empty] | Задвижка параллельная с выдвижным шпинделем 30ч6бр, номинальное давление 1,0 МПа (10 кгс/см2), присоединение к трубопроводу фланцевое, номинальный диаметр 350 мм-Задвижка запорная д.300
|  | (Наружные сети водопровода, канализации, теплоснабжения, газопровода) | [22 empty] | (Наружные сети водопровода, канализации, теплоснабжения, газопровода)
|  | Всего по позиции |  |  | 10: 51561.51 | [10 empty] | Всего по позиции
126 | ФЕР22-03-006-08 | Установка задвижек или клапанов обратных чугунных диаметром: 300 мм |  |  | 4: шт; 7: 11 | [6 empty] | Установка задвижек или клапанов обратных чугунных диаметром: 300 мм
| 1 | ОТ |  |  | 8: 48.56; 10: 534.16; 11: 26.75; 12: 14289 | [7 empty] | ОТ
| 2 | ЭМ |  |  | 8: 139.99; 10: 1539.89 | [7 empty] | ЭМ
| 3 | в т.ч. ОТм |  |  | 8: 14.82; 10: 163.02; 11: 26.75; 12: 4361 | [7 empty] | в т.ч. ОТм
| 4 | М |  |  | 8: 51.68; 10: 568.48 | [7 empty] | М
Н | 18.1.02.01 | Задвижки чугунные водопроводные (или клапаны обратные) |  |  | 4: шт; 5: 1; 7: 11 | [12 empty] | Задвижки чугунные водопроводные (или клапаны обратные)
|  | ЗТ |  |  | 4: чел.-ч; 5: 5.29; 7: 58.19 | [8 empty] | ЗТ
|  | ЗТм |  |  | 4: чел.-ч; 5: 1.1; 7: 12.1 | [8 empty] | ЗТм
|  | Итого по расценке |  |  | 8: 240.23; 10: 2642.53 | [9 empty] | Итого по расценке
|  | ФОТ |  |  | 10: 697.18; 12: 18650 | [8 empty] | ФОТ
| Приказ № 812/пр от 21.12.2020 Прил. п.18 | НР Наружные сети водопровода, канализации, теплоснабжения, газопровода |  |  | 4: %; 5: 117; 7: 117; 10: 815.7; 12: 21821 | [8 empty] | НР Наружные сети водопровода, канализации, теплоснабжения, газопровода
| Приказ № 774/пр от 11.12.2020 Прил. п.18 | СП Наружные сети водопровода, канализации, теплоснабжения, газопровода |  |  | 4: %; 5: 74; 7: 74; 10: 515.91; 12: 13801 | [8 empty] | СП Наружные сети водопровода, канализации, теплоснабжения, газопровода
|  | Всего по позиции |  |  | 10: 3974.14 | [10 empty] | Всего по позиции
127 | ТЦ_18.5.08.02_63_6165086674_2022г_02 (п.93 стр264) | Вантуз воздушный фланцевый D 300 мм |  |  | шт |  |  | 11 | 130460 |  | 177826.52 | 8.07 | 1435060 | [6 empty] | Вантуз воздушный фланцевый D 300 мм
|  | (Наружные сети водопровода, канализации, теплоснабжения, газопровода) | [22 empty] | (Наружные сети водопровода, канализации, теплоснабжения, газопровода)
|  | Всего по позиции |  |  | 10: 177826.52; 12: 1435060 | [10 empty] | Всего по позиции
128 | ФЕР22-03-014-14 | Приварка фланцев к стальным трубопроводам диаметром: 800 мм |  |  | 4: шт; 7: 10 | [6 empty] | Приварка фланцев к стальным трубопроводам диаметром: 800 мм
| 1 | ОТ |  |  | 8: 61; 10: 610; 11: 26.75; 12: 16318 | [7 empty] | ОТ
| 2 | ЭМ |  |  | 8: 1169.8; 10: 11698 | [7 empty] | ЭМ
| 3 | в т.ч. ОТм |  |  | 8: 113.86; 10: 1138.6; 11: 26.75; 12: 30458 | [7 empty] | в т.ч. ОТм
| 4 | М |  |  | 8: 40.23; 10: 402.3 | [7 empty] | М
Н | 23.8.03.11 | Фланцы стальные плоские |  |  | 4: шт; 5: 1; 7: 10 | [12 empty] | Фланцы стальные плоские
|  | ЗТ |  |  | 4: чел.-ч; 5: 5.5; 7: 55 | [8 empty] | ЗТ
|  | ЗТм |  |  | 4: чел.-ч; 5: 8.14; 7: 81.4 | [8 empty] | ЗТм
|  | Итого по расценке |  |  | 8: 1271.03; 10: 12710.3 | [9 empty] | Итого по расценке
|  | ФОТ |  |  | 10: 1748.6; 12: 46776 | [8 empty] | ФОТ
| Приказ № 812/пр от 21.12.2020 Прил. п.18 | НР Наружные сети водопровода, канализации, теплоснабжения, газопровода |  |  | 4: %; 5: 117; 7: 117; 10: 2045.86; 12: 54728 | [8 empty] | НР Наружные сети водопровода, канализации, теплоснабжения, газопровода
| Приказ № 774/пр от 11.12.2020 Прил. п.18 | СП Наружные сети водопровода, канализации, теплоснабжения, газопровода |  |  | 4: %; 5: 74; 7: 74; 10: 1293.96; 12: 34614 | [8 empty] | СП Наружные сети водопровода, канализации, теплоснабжения, газопровода
|  | Всего по позиции |  |  | 10: 16050.12 | [10 empty] | Всего по позиции
129 | ФССЦ-23.8.03.11-0667 | Фланцы стальные плоские приварные из стали ВСт3сп2, ВСт3сп3, номинальное давление 1,0 МПа, номинальный диаметр 800 мм |  |  | 4: компл; 7: 2.5; 8: 553.7; 10: 1384.25 | [6 empty] | Фланцы стальные плоские приварные из стали ВСт3сп2, ВСт3сп3, номинальное давление 1,0 МПа, номинальный диаметр 800 мм
|  | (Наружные сети водопровода, канализации, теплоснабжения, газопровода) | [22 empty] | (Наружные сети водопровода, канализации, теплоснабжения, газопровода)
|  | Всего по позиции |  |  | 10: 1384.25 | [10 empty] | Всего по позиции
130 | ФССЦ-23.8.03.11-0461 | Фланцы стальные, марка стали 20 и 25, температурный предел применения от-30 °C до 450 °C, номинальное давление 1,6 МПа, номинальный диаметр 800 мм,Фланец стальной свободный д.800 |  |  | 4: компл; 7: 2.5; 8: 14561.03; 10: 36402.58 | [6 empty] | Фланцы стальные, марка стали 20 и 25, температурный предел применения от-30 °C до 450 °C, номинальное давление 1,6 МПа, номинальный диаметр 800 мм,Фланец стальной свободный д.800
|  | (Наружные сети водопровода, канализации, теплоснабжения, газопровода) | [22 empty] | (Наружные сети водопровода, канализации, теплоснабжения, газопровода)
|  | Всего по позиции |  |  | 10: 36402.58 | [10 empty] | Всего по позиции
131 | ТЦ_24.3.05.01_63_6319104365_02 (п.96 стр267) | Втулка под фланец D 800 ПЭ100 SDR 17 |  |  | шт |  |  | 5 | 34050.83 |  | 21097.15 | 8.07 | 170254 | [6 empty] | Втулка под фланец D 800 ПЭ100 SDR 17
|  | (Наружные сети водопровода, канализации, теплоснабжения, газопровода) | [22 empty] | (Наружные сети водопровода, канализации, теплоснабжения, газопровода)
|  | Всего по позиции |  |  | 10: 21097.15; 12: 170254 | [10 empty] | Всего по позиции
132 | ФЕР22-03-014-16 | Приварка фланцев к стальным трубопроводам диаметром: 1000 мм |  |  | 4: шт; 7: 68 | [6 empty] | Приварка фланцев к стальным трубопроводам диаметром: 1000 мм
| 1 | ОТ |  |  | 8: 73.19; 10: 4976.92; 11: 26.75; 12: 133133 | [7 empty] | ОТ
| 2 | ЭМ |  |  | 8: 1556.44; 10: 105837.92 | [7 empty] | ЭМ
| 3 | в т.ч. ОТм |  |  | 8: 139.03; 10: 9454.04; 11: 26.75; 12: 252896 | [7 empty] | в т.ч. ОТм
| 4 | М |  |  | 8: 63.95; 10: 4348.6 | [7 empty] | М
Н | 23.8.03.11 | Фланцы стальные плоские |  |  | 4: шт; 5: 1; 7: 68 | [12 empty] | Фланцы стальные плоские
|  | ЗТ |  |  | 4: чел.-ч; 5: 6.6; 7: 448.8 | [8 empty] | ЗТ
|  | ЗТм |  |  | 4: чел.-ч; 5: 9.94; 7: 675.92 | [8 empty] | ЗТм
|  | Итого по расценке |  |  | 8: 1693.58; 10: 115163.44 | [9 empty] | Итого по расценке
|  | ФОТ |  |  | 10: 14430.96; 12: 386029 | [8 empty] | ФОТ
| Приказ № 812/пр от 21.12.2020 Прил. п.18 | НР Наружные сети водопровода, канализации, теплоснабжения, газопровода |  |  | 4: %; 5: 117; 7: 117; 10: 16884.22; 12: 451654 | [8 empty] | НР Наружные сети водопровода, канализации, теплоснабжения, газопровода
| Приказ № 774/пр от 11.12.2020 Прил. п.18 | СП Наружные сети водопровода, канализации, теплоснабжения, газопровода |  |  | 4: %; 5: 74; 7: 74; 10: 10678.91; 12: 285661 | [8 empty] | СП Наружные сети водопровода, канализации, теплоснабжения, газопровода
|  | Всего по позиции |  |  | 10: 142726.57 | [10 empty] | Всего по позиции
133 | ФССЦ-23.8.03.11-0669 | Фланцы стальные плоские приварные из стали ВСт3сп2, ВСт3сп3, номинальное давление 1,0 МПа, номинальный диаметр 1000 мм |  |  | 4: компл; 7: 17; 8: 678; 10: 11526 | [6 empty] | Фланцы стальные плоские приварные из стали ВСт3сп2, ВСт3сп3, номинальное давление 1,0 МПа, номинальный диаметр 1000 мм
|  | (Наружные сети водопровода, канализации, теплоснабжения, газопровода) | [22 empty] | (Наружные сети водопровода, канализации, теплоснабжения, газопровода)
|  | Всего по позиции |  |  | 10: 11526 | [10 empty] | Всего по позиции
134 | ФССЦ-23.8.03.11-0462 | Фланцы стальные, марка стали 20 и 25, температурный предел применения от-30 °C до 450 °C, номинальное давление 1,6 МПа, номинальный диаметр 1000 мм ,Фланец стальной свободный д.1000 |  |  | 4: компл; 7: 17; 8: 19322.1; 10: 328475.7 | [6 empty] | Фланцы стальные, марка стали 20 и 25, температурный предел применения от-30 °C до 450 °C, номинальное давление 1,6 МПа, номинальный диаметр 1000 мм ,Фланец стальной свободный д.1000
|  | (Наружные сети водопровода, канализации, теплоснабжения, газопровода) | [22 empty] | (Наружные сети водопровода, канализации, теплоснабжения, газопровода)
|  | Всего по позиции |  |  | 10: 328475.7 | [10 empty] | Всего по позиции
135 | ТЦ_24.3.05.01_77_7704615236_2022_02 (п.95 стр266) | Втулка под фланец D 1000 ПЭ100 SDR 17 |  |  | шт |  |  | 34 | 165783.33 |  | 698467.53 | 8.07 | 5636633 | [6 empty] | Втулка под фланец D 1000 ПЭ100 SDR 17
|  | (Наружные сети водопровода, канализации, теплоснабжения, газопровода) | [22 empty] | (Наружные сети водопровода, канализации, теплоснабжения, газопровода)
|  | Всего по позиции |  |  | 10: 698467.53; 12: 5636633 | [10 empty] | Всего по позиции
136 | ФЕР22-03-014-08 | Приварка фланцев к стальным трубопроводам диаметром: 300 мм |  |  | 4: шт; 7: 44 | [6 empty] | Приварка фланцев к стальным трубопроводам диаметром: 300 мм
| 1 | ОТ |  |  | 8: 27.17; 10: 1195.48; 11: 26.75; 12: 31979 | [7 empty] | ОТ
| 2 | ЭМ |  |  | 8: 225.04; 10: 9901.76 | [7 empty] | ЭМ
| 3 | в т.ч. ОТм |  |  | 8: 22.78; 10: 1002.32; 11: 26.75; 12: 26812 | [7 empty] | в т.ч. ОТм
| 4 | М |  |  | 8: 14.03; 10: 617.32 | [7 empty] | М
Н | 23.8.03.11 | Фланцы стальные плоские |  |  | 4: шт; 5: 1; 7: 44 | [12 empty] | Фланцы стальные плоские
|  | ЗТ |  |  | 4: чел.-ч; 5: 2.45; 7: 107.8 | [8 empty] | ЗТ
|  | ЗТм |  |  | 4: чел.-ч; 5: 1.69; 7: 74.36 | [8 empty] | ЗТм
|  | Итого по расценке |  |  | 8: 266.24; 10: 11714.56 | [9 empty] | Итого по расценке
|  | ФОТ |  |  | 10: 2197.8; 12: 58791 | [8 empty] | ФОТ
| Приказ № 812/пр от 21.12.2020 Прил. п.18 | НР Наружные сети водопровода, канализации, теплоснабжения, газопровода |  |  | 4: %; 5: 117; 7: 117; 10: 2571.43; 12: 68785 | [8 empty] | НР Наружные сети водопровода, канализации, теплоснабжения, газопровода
| Приказ № 774/пр от 11.12.2020 Прил. п.18 | СП Наружные сети водопровода, канализации, теплоснабжения, газопровода |  |  | 4: %; 5: 74; 7: 74; 10: 1626.37; 12: 43505 | [8 empty] | СП Наружные сети водопровода, канализации, теплоснабжения, газопровода
|  | Всего по позиции |  |  | 10: 15912.36 | [10 empty] | Всего по позиции
137 | ФССЦ-23.8.03.11-0685 | Фланцы стальные плоские приварные из стали ВСт3сп2, ВСт3сп3, номинальное давление 1,6 МПа, номинальный диаметр 300 мм |  |  | 4: компл; 7: 22; 8: 469.17; 10: 10321.74 | [6 empty] | Фланцы стальные плоские приварные из стали ВСт3сп2, ВСт3сп3, номинальное давление 1,6 МПа, номинальный диаметр 300 мм
|  | (Наружные сети водопровода, канализации, теплоснабжения, газопровода) | [22 empty] | (Наружные сети водопровода, канализации, теплоснабжения, газопровода)
|  | Всего по позиции |  |  | 10: 10321.74 | [10 empty] | Всего по позиции
138 | ФЕР22-03-001-06 | Установка фасонных частей стальных сварных диаметром: 300-800 мм |  |  | 4: т; 7: 0.885 | [6 empty] | Установка фасонных частей стальных сварных диаметром: 300-800 мм
| 1 | ОТ |  |  | 8: 1637.99; 10: 1449.62; 11: 26.75; 12: 38777 | [7 empty] | ОТ
| 2 | ЭМ |  |  | 8: 10105.24; 10: 8943.14 | [7 empty] | ЭМ
| 3 | в т.ч. ОТм |  |  | 8: 1013.58; 10: 897.02; 11: 26.75; 12: 23995 | [7 empty] | в т.ч. ОТм
| 4 | М |  |  | 8: 6065.44; 10: 5367.91 | [7 empty] | М
П,Н | 23.8.03.12 | Фланцы стальные |  |  | 4: компл; 5: 0; 7: 0 | [12 empty] | Фланцы стальные
|  | ЗТ |  |  | 4: чел.-ч; 5: 147.7; 7: 130.7145 | [8 empty] | ЗТ
|  | ЗТм |  |  | 4: чел.-ч; 5: 74.38; 7: 65.8263 | [8 empty] | ЗТм
|  | Итого по расценке |  |  | 8: 17808.67; 10: 15760.67 | [9 empty] | Итого по расценке
|  | ФОТ |  |  | 10: 2346.64; 12: 62772 | [8 empty] | ФОТ
| Приказ № 812/пр от 21.12.2020 Прил. п.18 | НР Наружные сети водопровода, канализации, теплоснабжения, газопровода |  |  | 4: %; 5: 117; 7: 117; 10: 2745.57; 12: 73443 | [8 empty] | НР Наружные сети водопровода, канализации, теплоснабжения, газопровода
| Приказ № 774/пр от 11.12.2020 Прил. п.18 | СП Наружные сети водопровода, канализации, теплоснабжения, газопровода |  |  | 4: %; 5: 74; 7: 74; 10: 1736.51; 12: 46451 | [8 empty] | СП Наружные сети водопровода, канализации, теплоснабжения, газопровода
|  | Всего по позиции |  |  | 10: 20242.75 | [10 empty] | Всего по позиции
139 | ФССЦ-23.8.03.12-0011 | Фасонные части стальные сварные, номинальный диаметр до 800 мм |  |  | 4: т; 7: -0.885; 8: 5500; 10: -4867.5 | [6 empty] | Фасонные части стальные сварные, номинальный диаметр до 800 мм
|  | (Наружные сети водопровода, канализации, теплоснабжения, газопровода) | [22 empty] | (Наружные сети водопровода, канализации, теплоснабжения, газопровода)
|  | Всего по позиции |  |  | 10: -4867.5 | [10 empty] | Всего по позиции
140 | ФССЦ-23.8.03.12-0011 | Фасонные части стальные сварные, номинальный диаметр до 800 мм (переход 800/300мм*5*81 кг),(тройник 800х300*96) |  |  | 4: т; 7: 0.885; 8: 5500; 10: 4867.5 | [6 empty] | Фасонные части стальные сварные, номинальный диаметр до 800 мм (переход 800/300мм*5*81 кг),(тройник 800х300*96)
|  | (Наружные сети водопровода, канализации, теплоснабжения, газопровода) | [22 empty] | (Наружные сети водопровода, канализации, теплоснабжения, газопровода)
|  | Всего по позиции |  |  | 10: 4867.5 | [10 empty] | Всего по позиции
141 | ФЕР22-03-001-07 | Установка фасонных частей стальных сварных диаметром: 900-1600 мм |  |  | 4: т; 7: 3.798 | [6 empty] | Установка фасонных частей стальных сварных диаметром: 900-1600 мм
| 1 | ОТ |  |  | 8: 998.1; 10: 3790.78; 11: 26.75; 12: 101403 | [7 empty] | ОТ
| 2 | ЭМ |  |  | 8: 13142.08; 10: 49913.62 | [7 empty] | ЭМ
| 3 | в т.ч. ОТм |  |  | 8: 692.13; 10: 2628.71; 11: 26.75; 12: 70318 | [7 empty] | в т.ч. ОТм
| 4 | М |  |  | 8: 5329.84; 10: 20242.73 | [7 empty] | М
П,Н | 23.8.03.12 | Фланцы стальные |  |  | 4: компл; 5: 0; 7: 0 | [12 empty] | Фланцы стальные
|  | ЗТ |  |  | 4: чел.-ч; 5: 90; 7: 341.82 | [8 empty] | ЗТ
|  | ЗТм |  |  | 4: чел.-ч; 5: 49.15; 7: 186.6717 | [8 empty] | ЗТм
|  | Итого по расценке |  |  | 8: 19470.02; 10: 73947.13 | [9 empty] | Итого по расценке
|  | ФОТ |  |  | 10: 6419.49; 12: 171721 | [8 empty] | ФОТ
| Приказ № 812/пр от 21.12.2020 Прил. п.18 | НР Наружные сети водопровода, канализации, теплоснабжения, газопровода |  |  | 4: %; 5: 117; 7: 117; 10: 7510.8; 12: 200914 | [8 empty] | НР Наружные сети водопровода, канализации, теплоснабжения, газопровода
| Приказ № 774/пр от 11.12.2020 Прил. п.18 | СП Наружные сети водопровода, канализации, теплоснабжения, газопровода |  |  | 4: %; 5: 74; 7: 74; 10: 4750.42; 12: 127074 | [8 empty] | СП Наружные сети водопровода, канализации, теплоснабжения, газопровода
|  | Всего по позиции |  |  | 10: 86208.35 | [10 empty] | Всего по позиции
142 | ФССЦ-23.8.03.12-0012 | Фасонные части стальные сварные, номинальный диаметр свыше 800 |  |  | 4: т; 7: -3.798; 8: 5000; 10: -18990 | [6 empty] | Фасонные части стальные сварные, номинальный диаметр свыше 800
|  | (Наружные сети водопровода, канализации, теплоснабжения, газопровода) | [22 empty] | (Наружные сети водопровода, канализации, теплоснабжения, газопровода)
|  | Всего по позиции |  |  | 10: -18990 | [10 empty] | Всего по позиции
143 | ФССЦ-23.8.03.12-0012 | Фасонные части стальные сварные, номинальный диаметр свыше 800 (Переход д.800-д.300*6*81+Переход д.800 - д.1000 *5*101+Тройник д.1000-д.300*6*109+Тройник д.1000-д.800 *3*233+Тройник д.1000-д.1000 *4*313+ Отвод 90--д.1000 *2*101) |  |  | 4: т; 7: 3.798; 8: 5000; 10: 18990 | [6 empty] | Фасонные части стальные сварные, номинальный диаметр свыше 800 (Переход д.800-д.300*6*81+Переход д.800 - д.1000 *5*101+Тройник д.1000-д.300*6*109+Тройник д.1000-д.800 *3*233+Тройник д.1000-д.1000 *4*313+ Отвод 90--д.1000 *2*101)
|  | (Наружные сети водопровода, канализации, теплоснабжения, газопровода) | [22 empty] | (Наружные сети водопровода, канализации, теплоснабжения, газопровода)
|  | Всего по позиции |  |  | 10: 18990 | [10 empty] | Всего по позиции
144 | ФЕР22-03-002-01 | Установка полиэтиленовых фасонных частей: отводов, колен, патрубков, переходов |  |  | 4: 10 шт; 7: 5 | [6 empty] | Установка полиэтиленовых фасонных частей: отводов, колен, патрубков, переходов
| 1 | ОТ |  |  | 8: 37.55; 10: 187.75; 11: 26.75; 12: 5022 | [7 empty] | ОТ
| 2 | ЭМ |  |  | 8: 226.03; 10: 1130.15 | [7 empty] | ЭМ
| 3 | в т.ч. ОТм |  |  | 8: 30.5; 10: 152.5; 11: 26.75; 12: 4079 | [7 empty] | в т.ч. ОТм
Н | 24.3.05.19 | Фасонные части |  |  | 4: шт; 5: 10; 7: 50 | [12 empty] | Фасонные части
|  | ЗТ |  |  | 4: чел.-ч; 5: 4.14; 7: 20.7 | [8 empty] | ЗТ
|  | ЗТм |  |  | 4: чел.-ч; 5: 2.26; 7: 11.3 | [8 empty] | ЗТм
|  | Итого по расценке |  |  | 8: 263.58; 10: 1317.9 | [9 empty] | Итого по расценке
|  | ФОТ |  |  | 10: 340.25; 12: 9101 | [8 empty] | ФОТ
| Приказ № 812/пр от 21.12.2020 Прил. п.18 | НР Наружные сети водопровода, канализации, теплоснабжения, газопровода |  |  | 4: %; 5: 117; 7: 117; 10: 398.09; 12: 10648 | [8 empty] | НР Наружные сети водопровода, канализации, теплоснабжения, газопровода
| Приказ № 774/пр от 11.12.2020 Прил. п.18 | СП Наружные сети водопровода, канализации, теплоснабжения, газопровода |  |  | 4: %; 5: 74; 7: 74; 10: 251.79; 12: 6735 | [8 empty] | СП Наружные сети водопровода, канализации, теплоснабжения, газопровода
|  | Всего по позиции |  |  | 10: 1967.78 | [10 empty] | Всего по позиции
145 | ТЦ_24.3.05.08_61_6166095713_2022_02 (п.97 стр268) | Отвод ПЭ 90-- д.1000, ПЭ100 SDR17 (Отвод ПЭ 90°-∅1000, ПЭ100 SDR17-12шт.Отвод ПЭ 65°(115°)-∅1000, ПЭ100 SDR17-2шт.;Отвод ПЭ 45°(135°)-∅1000, ПЭ100 SDR17-14шт.;Отвод ПЭ 71°(109°)-∅1000, ПЭ100 SDR17-2шт.;Отвод ПЭ 18°(162°)-∅1000, ПЭ100 SDR17-2шт.;Отвод ПЭ 60°(120°)-∅1000, ПЭ100 SDR17-6шт.;Отвод ПЭ 61°(119°)-∅1000, ПЭ100 SDR17-2шт.;Отвод ПЭ 6°(174°)-∅1000, ПЭ100 SDR17-2шт.;Отвод ПЭ 7°(173°)-∅1000, ПЭ100 SDR17-2шт.;Отвод ПЭ 8°(172°)-∅1000, ПЭ100 SDR17-2шт.;Отвод ПЭ 9°(171°)-∅1000, ПЭ100 SDR17-2шт.;Отвод ПЭ 46°(134°)-∅1000, ПЭ100 SDR17-2шт.;) |  |  | шт |  |  | 50 | 54558.33 |  | 338031.85 | 8.07 | 2727917 | [6 empty] | Отвод ПЭ 90-- д.1000, ПЭ100 SDR17 (Отвод ПЭ 90°-∅1000, ПЭ100 SDR17-12шт.Отвод ПЭ 65°(115°)-∅1000, ПЭ100 SDR17-2шт.;Отвод ПЭ 45°(135°)-∅1000, ПЭ100 SDR17-14шт.;Отвод ПЭ 71°(109°)-∅1000, ПЭ100 SDR17-2шт.;Отвод ПЭ 18°(162°)-∅1000, ПЭ100 SDR17-2шт.;Отвод ПЭ 60°(120°)-∅1000, ПЭ100 SDR17-6шт.;Отвод ПЭ 61°(119°)-∅1000, ПЭ100 SDR17-2шт.;Отвод ПЭ 6°(174°)-∅1000, ПЭ100 SDR17-2шт.;Отвод ПЭ 7°(173°)-∅1000, ПЭ100 SDR17-2шт.;Отвод ПЭ 8°(172°)-∅1000, ПЭ100 SDR17-2шт.;Отвод ПЭ 9°(171°)-∅1000, ПЭ100 SDR17-2шт.;Отвод ПЭ 46°(134°)-∅1000, ПЭ100 SDR17-2шт.;)
|  | (Наружные сети водопровода, канализации, теплоснабжения, газопровода) | [22 empty] | (Наружные сети водопровода, канализации, теплоснабжения, газопровода)
|  | Всего по позиции |  |  | 10: 338031.85; 12: 2727917 | [10 empty] | Всего по позиции
146 | ФЕРм11-02-022-14 | Ротаметр, счетчик, преобразователь, устанавливаемые на фланцевых соединениях, диаметр условного прохода: до 500 мм |  |  | 4: шт; 7: 2 | [6 empty] | Ротаметр, счетчик, преобразователь, устанавливаемые на фланцевых соединениях, диаметр условного прохода: до 500 мм
| 1 | ОТ |  |  | 8: 208.96; 10: 417.92; 11: 26.75; 12: 11179 | [7 empty] | ОТ
| 2 | ЭМ |  |  | 8: 105.04; 10: 210.08 | [7 empty] | ЭМ
| 3 | в т.ч. ОТм |  |  | 8: 14.56; 10: 29.12; 11: 26.75; 12: 779 | [7 empty] | в т.ч. ОТм
| 4 | М |  |  | 8: 148.73; 10: 297.46 | [7 empty] | М
|  | ЗТ |  |  | 4: чел.-ч; 5: 24.7; 7: 49.4 | [8 empty] | ЗТ
|  | ЗТм |  |  | 4: чел.-ч; 5: 1.16; 7: 2.32 | [8 empty] | ЗТм
|  | Итого по расценке |  |  | 8: 462.73; 10: 925.46 | [9 empty] | Итого по расценке
|  | ФОТ |  |  | 10: 447.04; 12: 11958 | [8 empty] | ФОТ
| Приказ № 812/пр от 21.12.2020 Прил. п.53 | НР Приборы, средства автоматизации и вычислительной техники |  |  | 4: %; 5: 90; 7: 90; 10: 402.34; 12: 10762 | [8 empty] | НР Приборы, средства автоматизации и вычислительной техники
| Приказ № 774/пр от 11.12.2020 Прил. п.53 | СП Приборы, средства автоматизации и вычислительной техники |  |  | 4: %; 5: 46; 7: 46; 10: 205.64; 12: 5501 | [8 empty] | СП Приборы, средства автоматизации и вычислительной техники
|  | Всего по позиции |  |  | 10: 1533.44 | [10 empty] | Всего по позиции
147 О | ТЦ_65.1.04.03_77_971531537_2022_02 (п.98 стр269) | Счетчик холодной воды D 1000 KROHNE |  |  | шт |  |  | 2 | 394333.33 |  | 130790.55 | 6.03 | 788667 | [6 empty] | Счетчик холодной воды D 1000 KROHNE
|  | (Оборудование) | [22 empty] | (Оборудование)
|  | Всего по позиции |  |  | 10: 130790.55; 12: 788667 | [10 empty] | Всего по позиции
148 | ФЕР06-01-001-05 | Устройство железобетонных фундаментов общего назначения под колонны объемом: до 3 м3 |  |  | 4: 100 м3; 7: 0.3384 | [6 empty] | Устройство железобетонных фундаментов общего назначения под колонны объемом: до 3 м3
| 1 | ОТ |  |  | 8: 5408.02; 10: 1830.07; 11: 26.75; 12: 48954 | [7 empty] | ОТ
| 2 | ЭМ |  |  | 8: 2828.36; 10: 957.12 | [7 empty] | ЭМ
| 3 | в т.ч. ОТм |  |  | 8: 431.06; 10: 145.87; 11: 26.75; 12: 3902 | [7 empty] | в т.ч. ОТм
| 4 | М |  |  | 8: 4148.05; 10: 1403.7 | [7 empty] | М
Н | 04.1.02.05 | Смеси бетонные тяжелого бетона |  |  | 4: м3; 5: 101.5; 7: 34.3476 | [12 empty] | Смеси бетонные тяжелого бетона
Н | 08.4.03.03 | Арматура |  |  | 4: т; 5: 4.5; 7: 1.5228 | [12 empty] | Арматура
|  | ЗТ |  |  | 4: чел.-ч; 5: 634; 7: 214.5456 | [8 empty] | ЗТ
|  | ЗТм |  |  | 4: чел.-ч; 5: 32.12; 7: 10.8694 | [8 empty] | ЗТм
|  | Итого по расценке |  |  | 8: 12384.43; 10: 4190.89 | [9 empty] | Итого по расценке
|  | ФОТ |  |  | 10: 1975.94; 12: 52856 | [8 empty] | ФОТ
| Приказ № 812/пр от 21.12.2020 Прил. п.6 | НР Бетонные и железобетонные монолитные конструкции и работы в строительстве |  |  | 4: %; 5: 102; 7: 102; 10: 2015.46; 12: 53913 | [8 empty] | НР Бетонные и железобетонные монолитные конструкции и работы в строительстве
| Приказ № 774/пр от 11.12.2020 Прил. п.6 | СП Бетонные и железобетонные монолитные конструкции и работы в строительстве |  |  | 4: %; 5: 58; 7: 58; 10: 1146.05; 12: 30656 | [8 empty] | СП Бетонные и железобетонные монолитные конструкции и работы в строительстве
|  | Всего по позиции |  |  | 10: 7352.4 | [10 empty] | Всего по позиции
149 | ФССЦ-04.1.02.05-0005 | Смеси бетонные тяжелого бетона (БСТ), класс В12,5 (М150) |  |  | 4: м3; 7: 34.3476; 8: 600; 10: 20608.56 | [6 empty] | Смеси бетонные тяжелого бетона (БСТ), класс В12,5 (М150)
|  | (Бетонные и железобетонные монолитные конструкции и работы в строительстве) | [22 empty] | (Бетонные и железобетонные монолитные конструкции и работы в строительстве)
|  | Всего по позиции |  |  | 10: 20608.56 | [10 empty] | Всего по позиции
150 | ФССЦ-02.2.05.04-1572 | Щебень М 600, фракция 5(3)-10 мм, группа 2 |  |  | 4: м3; 7: 3.78; 8: 145.8; 10: 551.12 | [6 empty] | Щебень М 600, фракция 5(3)-10 мм, группа 2
|  | (Бетонные и железобетонные монолитные конструкции и работы в строительстве) | [22 empty] | (Бетонные и железобетонные монолитные конструкции и работы в строительстве)
|  | Всего по позиции |  |  | 10: 551.12 | [10 empty] | Всего по позиции
151 | ФССЦ-08.4.03.03-0031 | Сталь арматурная, горячекатаная, периодического профиля, класс А-III, диаметр 10 мм |  |  | 4: т; 7: 0.1733; 8: 8014.15; 10: 1388.85 | [6 empty] | Сталь арматурная, горячекатаная, периодического профиля, класс А-III, диаметр 10 мм
|  | (Бетонные и железобетонные монолитные конструкции и работы в строительстве) | [22 empty] | (Бетонные и железобетонные монолитные конструкции и работы в строительстве)
|  | Всего по позиции |  |  | 10: 1388.85 | [10 empty] | Всего по позиции
152 | ФССЦ-23.5.02.02-0075 | Трубы стальные электросварные прямошовные со снятой фаской из стали марок БСт2кп-БСт4кп и БСт2пс-БСт4пс, наружный диаметр 159 мм, толщина стенки 5 мм |  |  | 4: м; 7: 144; 8: 137.51; 10: 19801.44 | [6 empty] | Трубы стальные электросварные прямошовные со снятой фаской из стали марок БСт2кп-БСт4кп и БСт2пс-БСт4пс, наружный диаметр 159 мм, толщина стенки 5 мм
|  | (Бетонные и железобетонные монолитные конструкции и работы в строительстве) | [22 empty] | (Бетонные и железобетонные монолитные конструкции и работы в строительстве)
|  | Всего по позиции |  |  | 10: 19801.44 | [10 empty] | Всего по позиции
Неподвижная опора под трубу Ø800 18 шт | [18 empty] | Неподвижная опора под трубу Ø800 18 шт
153 | ФЕР06-01-001-05 | Устройство железобетонных фундаментов общего назначения под колонны объемом: до 3 м3 |  |  | 4: 100 м3; 7: 0.3384 | [6 empty] | Устройство железобетонных фундаментов общего назначения под колонны объемом: до 3 м3
| 1 | ОТ |  |  | 8: 5408.02; 10: 1830.07; 11: 26.75; 12: 48954 | [7 empty] | ОТ
| 2 | ЭМ |  |  | 8: 2828.36; 10: 957.12 | [7 empty] | ЭМ
| 3 | в т.ч. ОТм |  |  | 8: 431.06; 10: 145.87; 11: 26.75; 12: 3902 | [7 empty] | в т.ч. ОТм
| 4 | М |  |  | 8: 4148.05; 10: 1403.7 | [7 empty] | М
Н | 04.1.02.05 | Смеси бетонные тяжелого бетона |  |  | 4: м3; 5: 101.5; 7: 34.3476 | [12 empty] | Смеси бетонные тяжелого бетона
Н | 08.4.03.03 | Арматура |  |  | 4: т; 5: 4.5; 7: 1.5228 | [12 empty] | Арматура
|  | ЗТ |  |  | 4: чел.-ч; 5: 634; 7: 214.5456 | [8 empty] | ЗТ
|  | ЗТм |  |  | 4: чел.-ч; 5: 32.12; 7: 10.8694 | [8 empty] | ЗТм
|  | Итого по расценке |  |  | 8: 12384.43; 10: 4190.89 | [9 empty] | Итого по расценке
|  | ФОТ |  |  | 10: 1975.94; 12: 52856 | [8 empty] | ФОТ
| Приказ № 812/пр от 21.12.2020 Прил. п.6 | НР Бетонные и железобетонные монолитные конструкции и работы в строительстве |  |  | 4: %; 5: 102; 7: 102; 10: 2015.46; 12: 53913 | [8 empty] | НР Бетонные и железобетонные монолитные конструкции и работы в строительстве
| Приказ № 774/пр от 11.12.2020 Прил. п.6 | СП Бетонные и железобетонные монолитные конструкции и работы в строительстве |  |  | 4: %; 5: 58; 7: 58; 10: 1146.05; 12: 30656 | [8 empty] | СП Бетонные и железобетонные монолитные конструкции и работы в строительстве
|  | Всего по позиции |  |  | 10: 7352.4 | [10 empty] | Всего по позиции
154 | ФССЦ-04.1.02.05-0005 | Смеси бетонные тяжелого бетона (БСТ), класс В12,5 (М150) |  |  | 4: м3; 7: 34.35; 8: 600; 10: 20610 | [6 empty] | Смеси бетонные тяжелого бетона (БСТ), класс В12,5 (М150)
|  | (Бетонные и железобетонные монолитные конструкции и работы в строительстве) | [22 empty] | (Бетонные и железобетонные монолитные конструкции и работы в строительстве)
|  | Всего по позиции |  |  | 10: 20610 | [10 empty] | Всего по позиции
155 | ФССЦ-02.2.05.04-1572 | Щебень М 600, фракция 5(3)-10 мм, группа 2 |  |  | 4: м3; 7: 3.78; 8: 145.8; 10: 551.12 | [6 empty] | Щебень М 600, фракция 5(3)-10 мм, группа 2
|  | (Бетонные и железобетонные монолитные конструкции и работы в строительстве) | [22 empty] | (Бетонные и железобетонные монолитные конструкции и работы в строительстве)
|  | Всего по позиции |  |  | 10: 551.12 | [10 empty] | Всего по позиции
156 | ФССЦ-08.4.03.03-0031 | Сталь арматурная, горячекатаная, периодического профиля, класс А-III, диаметр 10 мм |  |  | 4: т; 7: 0.1728; 8: 8014.15; 10: 1384.85 | [6 empty] | Сталь арматурная, горячекатаная, периодического профиля, класс А-III, диаметр 10 мм
|  | (Бетонные и железобетонные монолитные конструкции и работы в строительстве) | [22 empty] | (Бетонные и железобетонные монолитные конструкции и работы в строительстве)
|  | Всего по позиции |  |  | 10: 1384.85 | [10 empty] | Всего по позиции
157 | ФССЦ-23.5.02.02-0075 | Трубы стальные электросварные прямошовные со снятой фаской из стали марок БСт2кп-БСт4кп и БСт2пс-БСт4пс, наружный диаметр 159 мм, толщина стенки 5 мм |  |  | 4: м; 7: 144; 8: 137.51; 10: 19801.44 | [6 empty] | Трубы стальные электросварные прямошовные со снятой фаской из стали марок БСт2кп-БСт4кп и БСт2пс-БСт4пс, наружный диаметр 159 мм, толщина стенки 5 мм
|  | (Бетонные и железобетонные монолитные конструкции и работы в строительстве) | [22 empty] | (Бетонные и железобетонные монолитные конструкции и работы в строительстве)
|  | Всего по позиции |  |  | 10: 19801.44 | [10 empty] | Всего по позиции
Неподвижная опора под трубу Ø1000 201шт | [18 empty] | Неподвижная опора под трубу Ø1000 201шт
158 | ФЕР06-01-001-05 | Устройство железобетонных фундаментов общего назначения под колонны объемом: до 3 м3 |  |  | 4: 100 м3; 7: 4.4823 | [6 empty] | Устройство железобетонных фундаментов общего назначения под колонны объемом: до 3 м3
| 1 | ОТ |  |  | 8: 5408.02; 10: 24240.37; 11: 26.75; 12: 648430 | [7 empty] | ОТ
| 2 | ЭМ |  |  | 8: 2828.36; 10: 12677.56 | [7 empty] | ЭМ
| 3 | в т.ч. ОТм |  |  | 8: 431.06; 10: 1932.14; 11: 26.75; 12: 51685 | [7 empty] | в т.ч. ОТм
| 4 | М |  |  | 8: 4148.05; 10: 18592.8 | [7 empty] | М
Н | 04.1.02.05 | Смеси бетонные тяжелого бетона |  |  | 4: м3; 5: 101.5; 7: 454.9534 | [12 empty] | Смеси бетонные тяжелого бетона
Н | 08.4.03.03 | Арматура |  |  | 4: т; 5: 4.5; 7: 20.1703 | [12 empty] | Арматура
|  | ЗТ |  |  | 4: чел.-ч; 5: 634; 7: 2841.7782 | [8 empty] | ЗТ
|  | ЗТм |  |  | 4: чел.-ч; 5: 32.12; 7: 143.9715 | [8 empty] | ЗТм
|  | Итого по расценке |  |  | 8: 12384.43; 10: 55510.73 | [9 empty] | Итого по расценке
|  | ФОТ |  |  | 10: 26172.51; 12: 700115 | [8 empty] | ФОТ
| Приказ № 812/пр от 21.12.2020 Прил. п.6 | НР Бетонные и железобетонные монолитные конструкции и работы в строительстве |  |  | 4: %; 5: 102; 7: 102; 10: 26695.96; 12: 714117 | [8 empty] | НР Бетонные и железобетонные монолитные конструкции и работы в строительстве
| Приказ № 774/пр от 11.12.2020 Прил. п.6 | СП Бетонные и железобетонные монолитные конструкции и работы в строительстве |  |  | 4: %; 5: 58; 7: 58; 10: 15180.06; 12: 406067 | [8 empty] | СП Бетонные и железобетонные монолитные конструкции и работы в строительстве
|  | Всего по позиции |  |  | 10: 97386.75 | [10 empty] | Всего по позиции
159 | ФССЦ-04.1.02.05-0005 | Смеси бетонные тяжелого бетона (БСТ), класс В12,5 (М150) |  |  | 4: м3; 7: 455; 8: 600; 10: 273000 | [6 empty] | Смеси бетонные тяжелого бетона (БСТ), класс В12,5 (М150)
|  | (Бетонные и железобетонные монолитные конструкции и работы в строительстве) | [22 empty] | (Бетонные и железобетонные монолитные конструкции и работы в строительстве)
|  | Всего по позиции |  |  | 10: 273000 | [10 empty] | Всего по позиции
160 | ФССЦ-02.2.05.04-1572 | Щебень М 600, фракция 5(3)-10 мм, группа 2 |  |  | 4: м3; 7: 52.26; 8: 145.8; 10: 7619.51 | [6 empty] | Щебень М 600, фракция 5(3)-10 мм, группа 2
|  | (Бетонные и железобетонные монолитные конструкции и работы в строительстве) | [22 empty] | (Бетонные и железобетонные монолитные конструкции и работы в строительстве)
|  | Всего по позиции |  |  | 10: 7619.51 | [10 empty] | Всего по позиции
161 | ФССЦ-08.4.03.03-0031 | Сталь арматурная, горячекатаная, периодического профиля, класс А-III, диаметр 10 мм |  |  | 4: т; 7: 1.9296; 8: 8014.15; 10: 15464.1 | [6 empty] | Сталь арматурная, горячекатаная, периодического профиля, класс А-III, диаметр 10 мм
|  | (Бетонные и железобетонные монолитные конструкции и работы в строительстве) | [22 empty] | (Бетонные и железобетонные монолитные конструкции и работы в строительстве)
|  | Всего по позиции |  |  | 10: 15464.1 | [10 empty] | Всего по позиции
162 | ФССЦ-23.5.02.02-0075 | Трубы стальные электросварные прямошовные со снятой фаской из стали марок БСт2кп-БСт4кп и БСт2пс-БСт4пс, наружный диаметр 159 мм, толщина стенки 5 мм |  |  | 4: м; 7: 1728.6; 8: 137.51; 10: 237699.79 | [6 empty] | Трубы стальные электросварные прямошовные со снятой фаской из стали марок БСт2кп-БСт4кп и БСт2пс-БСт4пс, наружный диаметр 159 мм, толщина стенки 5 мм
|  | (Бетонные и железобетонные монолитные конструкции и работы в строительстве) | [22 empty] | (Бетонные и железобетонные монолитные конструкции и работы в строительстве)
|  | Всего по позиции |  |  | 10: 237699.79 | [10 empty] | Всего по позиции
Футляр стальной ∅1020х10.0 L=0.20м-5 шт | [18 empty] | Футляр стальной ∅1020х10.0 L=0.20м-5 шт
163 | ФЕР22-01-015-08 | Укладка стальных неразрезных кожухов (футляров) в открытых траншеях диаметром: 1000 мм |  |  | 4: 100 м; 7: 0.01 | [6 empty] | Укладка стальных неразрезных кожухов (футляров) в открытых траншеях диаметром: 1000 мм
| 1 | ОТ |  |  | 8: 1770; 10: 17.7; 11: 26.75; 12: 473 | [7 empty] | ОТ
| 2 | ЭМ |  |  | 8: 4947.34; 10: 49.47 | [7 empty] | ЭМ
| 3 | в т.ч. ОТм |  |  | 8: 363.92; 10: 3.64; 11: 26.75; 12: 97 | [7 empty] | в т.ч. ОТм
| 4 | М |  |  | 8: 928.35; 10: 9.28 | [7 empty] | М
Н | 23.5.02.02 | Трубы стальные электросварные прямошовные |  |  | 4: м; 5: 101; 7: 1.01 | [12 empty] | Трубы стальные электросварные прямошовные
|  | ЗТ |  |  | 4: чел.-ч; 5: 186.12; 7: 1.8612 | [8 empty] | ЗТ
|  | ЗТм |  |  | 4: чел.-ч; 5: 25.29; 7: 0.2529 | [8 empty] | ЗТм
|  | Итого по расценке |  |  | 8: 7645.69; 10: 76.45 | [9 empty] | Итого по расценке
|  | ФОТ |  |  | 10: 21.34; 12: 570 | [8 empty] | ФОТ
| Приказ № 812/пр от 21.12.2020 Прил. п.18 | НР Наружные сети водопровода, канализации, теплоснабжения, газопровода |  |  | 4: %; 5: 117; 7: 117; 10: 24.97; 12: 667 | [8 empty] | НР Наружные сети водопровода, канализации, теплоснабжения, газопровода
| Приказ № 774/пр от 11.12.2020 Прил. п.18 | СП Наружные сети водопровода, канализации, теплоснабжения, газопровода |  |  | 4: %; 5: 74; 7: 74; 10: 15.79; 12: 422 | [8 empty] | СП Наружные сети водопровода, канализации, теплоснабжения, газопровода
|  | Всего по позиции |  |  | 10: 117.21 | [10 empty] | Всего по позиции
164 | ФССЦ-23.5.01.08-0066 | Трубы стальные электросварные прямошовные и спиральношовные, класс прочности К38, наружный диаметр 1020 мм, толщина стенки 10 мм |  |  | 4: м; 7: 1; 8: 1898.4; 10: 1898.4 | [6 empty] | Трубы стальные электросварные прямошовные и спиральношовные, класс прочности К38, наружный диаметр 1020 мм, толщина стенки 10 мм
|  | (Наружные сети водопровода, канализации, теплоснабжения, газопровода) | [22 empty] | (Наружные сети водопровода, канализации, теплоснабжения, газопровода)
|  | Всего по позиции |  |  | 10: 1898.4 | [10 empty] | Всего по позиции
165 | ФЕР22-02-010-16 | Нанесение весьма усиленной антикоррозионной изоляции из полимерных липких лент на стальные трубопроводы диаметром: 1000 мм |  |  | 4: км; 7: 0.001 | [6 empty] | Нанесение весьма усиленной антикоррозионной изоляции из полимерных липких лент на стальные трубопроводы диаметром: 1000 мм
| 1 | ОТ |  |  | 8: 2757.9; 10: 2.76; 11: 26.75; 12: 74 | [7 empty] | ОТ
| 2 | ЭМ |  |  | 8: 168233.03; 10: 168.23 | [7 empty] | ЭМ
| 3 | в т.ч. ОТм |  |  | 8: 12071.85; 10: 12.07; 11: 26.75; 12: 323 | [7 empty] | в т.ч. ОТм
| 4 | М |  |  | 8: 367900.84; 10: 367.9 | [7 empty] | М
Н | 12.1.02.15 | Материалы гидроизоляционные рулонные |  |  | 4: м2; 5: 4180; 7: 4.18 | [12 empty] | Материалы гидроизоляционные рулонные
|  | ЗТ |  |  | 4: чел.-ч; 5: 290; 7: 0.29 | [8 empty] | ЗТ
|  | ЗТм |  |  | 4: чел.-ч; 5: 860.3; 7: 0.8603 | [8 empty] | ЗТм
|  | Итого по расценке |  |  | 8: 538891.77; 10: 538.89 | [9 empty] | Итого по расценке
|  | ФОТ |  |  | 10: 14.83; 12: 397 | [8 empty] | ФОТ
| Приказ № 812/пр от 21.12.2020 Прил. п.18 | НР Наружные сети водопровода, канализации, теплоснабжения, газопровода |  |  | 4: %; 5: 117; 7: 117; 10: 17.35; 12: 464 | [8 empty] | НР Наружные сети водопровода, канализации, теплоснабжения, газопровода
| Приказ № 774/пр от 11.12.2020 Прил. п.18 | СП Наружные сети водопровода, канализации, теплоснабжения, газопровода |  |  | 4: %; 5: 74; 7: 74; 10: 10.97; 12: 294 | [8 empty] | СП Наружные сети водопровода, канализации, теплоснабжения, газопровода
|  | Всего по позиции |  |  | 10: 567.21 | [10 empty] | Всего по позиции
166 | ФССЦ-12.1.02.08-0071 | Материал рулонный битумный кровельный и гидроизоляционный наплавляемый, основа стеклоткань, с защитным слоем из пленки с обеих сторон, гибкость не выше -3 °C, масса 1 м2 до 3,5 кг, прочность не менее 800 Н, теплостойкость не менее 85 °C |  |  | 4: м2; 7: 4.18; 8: 15.56; 10: 65.04 | [6 empty] | Материал рулонный битумный кровельный и гидроизоляционный наплавляемый, основа стеклоткань, с защитным слоем из пленки с обеих сторон, гибкость не выше -3 °C, масса 1 м2 до 3,5 кг, прочность не менее 800 Н, теплостойкость не менее 85 °C
|  | (Наружные сети водопровода, канализации, теплоснабжения, газопровода) | [22 empty] | (Наружные сети водопровода, канализации, теплоснабжения, газопровода)
|  | Всего по позиции |  |  | 10: 65.04 | [10 empty] | Всего по позиции
Футляр стальной ∅1220х10.0 L=5,6 м+51,7+48,17+68,67+71,25=239,79 м+585 м | [18 empty] | Футляр стальной ∅1220х10.0 L=5,6 м+51,7+48,17+68,67+71,25=239,79 м+585 м
167 | ФЕР22-02-003-18 | Нанесение весьма усиленной антикоррозионной битумно-резиновой или битумно-полимерной изоляции на стальные трубопроводы диаметром: 1200 мм |  |  | 4: км; 7: 0.82479 | [6 empty] | Нанесение весьма усиленной антикоррозионной битумно-резиновой или битумно-полимерной изоляции на стальные трубопроводы диаметром: 1200 мм
| 1 | ОТ |  |  | 8: 9180; 10: 7571.57; 11: 26.75; 12: 202539 | [7 empty] | ОТ
| 2 | ЭМ |  |  | 8: 200779.25; 10: 165600.72 | [7 empty] | ЭМ
| 3 | в т.ч. ОТм |  |  | 8: 5920.12; 10: 4882.86; 11: 26.75; 12: 130617 | [7 empty] | в т.ч. ОТм
| 4 | М |  |  | 8: 39725.94; 10: 32765.56 | [7 empty] | М
Н | 01.2.03.03 | Мастика |  |  | 4: т; 5: 37.3; 7: 30.7647 | [12 empty] | Мастика
|  | ЗТ |  |  | 4: чел.-ч; 5: 1000; 7: 824.79 | [8 empty] | ЗТ
|  | ЗТм |  |  | 4: чел.-ч; 5: 384.92; 7: 317.4782 | [8 empty] | ЗТм
|  | Итого по расценке |  |  | 8: 249685.19; 10: 205937.85 | [9 empty] | Итого по расценке
|  | ФОТ |  |  | 10: 12454.43; 12: 333156 | [8 empty] | ФОТ
| Приказ № 812/пр от 21.12.2020 Прил. п.18 | НР Наружные сети водопровода, канализации, теплоснабжения, газопровода |  |  | 4: %; 5: 117; 7: 117; 10: 14571.68; 12: 389793 | [8 empty] | НР Наружные сети водопровода, канализации, теплоснабжения, газопровода
| Приказ № 774/пр от 11.12.2020 Прил. п.18 | СП Наружные сети водопровода, канализации, теплоснабжения, газопровода |  |  | 4: %; 5: 74; 7: 74; 10: 9216.28; 12: 246535 | [8 empty] | СП Наружные сети водопровода, канализации, теплоснабжения, газопровода
|  | Всего по позиции |  |  | 10: 229725.81 | [10 empty] | Всего по позиции
168 | ФССЦ-01.2.03.02-0001 | Грунтовка битумная под полимерное или резиновое покрытие |  |  | 4: т; 7: -0.51962; 8: 31060; 10: -16139.34 | [6 empty] | Грунтовка битумная под полимерное или резиновое покрытие
|  | (Наружные сети водопровода, канализации, теплоснабжения, газопровода) | [22 empty] | (Наружные сети водопровода, канализации, теплоснабжения, газопровода)
|  | Всего по позиции |  |  | 10: -16139.34 | [10 empty] | Всего по позиции
169 | ФССЦ-14.4.01.09-0430 | Грунтовка двухкомпонентная на основе эпоксидной смолы |  |  | 4: т; 7: 1.8958; 8: 53320; 10: 101082.08 | [6 empty] | Грунтовка двухкомпонентная на основе эпоксидной смолы
|  | (Наружные сети водопровода, канализации, теплоснабжения, газопровода) | [22 empty] | (Наружные сети водопровода, канализации, теплоснабжения, газопровода)
|  | Всего по позиции |  |  | 10: 101082.08 | [10 empty] | Всего по позиции
170 | ФССЦ-14.5.04.04-0001 | Мастика (грунтовочный состав) двухкомпонентная на полиуретановой основе, для защиты различных металлоконструкций от атмосферной коррозии,S=2πRH |  |  | 4: кг; 7: 473.9408; 8: 79.04; 10: 37460.28 | [6 empty] | Мастика (грунтовочный состав) двухкомпонентная на полиуретановой основе, для защиты различных металлоконструкций от атмосферной коррозии,S=2πRH
|  | (Наружные сети водопровода, канализации, теплоснабжения, газопровода) | [22 empty] | (Наружные сети водопровода, канализации, теплоснабжения, газопровода)
|  | Всего по позиции |  |  | 10: 37460.28 | [10 empty] | Всего по позиции
Футляр ∅820х10.0 | [18 empty] | Футляр ∅820х10.0
171 | ФЕР22-01-015-06 | Укладка стальных неразрезных кожухов (футляров) в открытых траншеях диаметром: 800 мм |  |  | 4: 100 м; 7: 0.225 | [6 empty] | Укладка стальных неразрезных кожухов (футляров) в открытых траншеях диаметром: 800 мм
| 1 | ОТ |  |  | 8: 1401.39; 10: 315.31; 11: 26.75; 12: 8435 | [7 empty] | ОТ
| 2 | ЭМ |  |  | 8: 3930.92; 10: 884.46 | [7 empty] | ЭМ
| 3 | в т.ч. ОТм |  |  | 8: 287.66; 10: 64.72; 11: 26.75; 12: 1731 | [7 empty] | в т.ч. ОТм
| 4 | М |  |  | 8: 746.29; 10: 167.92 | [7 empty] | М
Н | 23.5.02.02 | Трубы стальные электросварные прямошовные |  |  | 4: м; 5: 101; 7: 22.725 | [12 empty] | Трубы стальные электросварные прямошовные
|  | ЗТ |  |  | 4: чел.-ч; 5: 147.36; 7: 33.156 | [8 empty] | ЗТ
|  | ЗТм |  |  | 4: чел.-ч; 5: 19.99; 7: 4.4977 | [8 empty] | ЗТм
|  | Итого по расценке |  |  | 8: 6078.6; 10: 1367.69 | [9 empty] | Итого по расценке
|  | ФОТ |  |  | 10: 380.03; 12: 10166 | [8 empty] | ФОТ
| Приказ № 812/пр от 21.12.2020 Прил. п.18 | НР Наружные сети водопровода, канализации, теплоснабжения, газопровода |  |  | 4: %; 5: 117; 7: 117; 10: 444.64; 12: 11894 | [8 empty] | НР Наружные сети водопровода, канализации, теплоснабжения, газопровода
| Приказ № 774/пр от 11.12.2020 Прил. п.18 | СП Наружные сети водопровода, канализации, теплоснабжения, газопровода |  |  | 4: %; 5: 74; 7: 74; 10: 281.22; 12: 7523 | [8 empty] | СП Наружные сети водопровода, канализации, теплоснабжения, газопровода
|  | Всего по позиции |  |  | 10: 2093.55 | [10 empty] | Всего по позиции
172 | ФССЦ-23.5.01.08-0051 | Трубы стальные электросварные прямошовные и спиральношовные, класс прочности К38, наружный диаметр 820 мм, толщина стенки 10 мм |  |  | 4: м; 7: 22.5; 8: 1460; 10: 32850 | [6 empty] | Трубы стальные электросварные прямошовные и спиральношовные, класс прочности К38, наружный диаметр 820 мм, толщина стенки 10 мм
|  | (Наружные сети водопровода, канализации, теплоснабжения, газопровода) | [22 empty] | (Наружные сети водопровода, канализации, теплоснабжения, газопровода)
|  | Всего по позиции |  |  | 10: 32850 | [10 empty] | Всего по позиции
173 | ФЕР22-02-003-18 | Нанесение весьма усиленной антикоррозионной битумно-резиновой или битумно-полимерной изоляции на стальные трубопроводы диаметром: 1200 мм прим 1600 мм |  |  | 4: км; 7: 0.0225 | [6 empty] | Нанесение весьма усиленной антикоррозионной битумно-резиновой или битумно-полимерной изоляции на стальные трубопроводы диаметром: 1200 мм прим 1600 мм
| 1 | ОТ |  |  | 8: 9180; 10: 206.55; 11: 26.75; 12: 5525 | [7 empty] | ОТ
| 2 | ЭМ |  |  | 8: 200779.25; 10: 4517.53 | [7 empty] | ЭМ
| 3 | в т.ч. ОТм |  |  | 8: 5920.12; 10: 133.2; 11: 26.75; 12: 3563 | [7 empty] | в т.ч. ОТм
| 4 | М |  |  | 8: 39725.94; 10: 893.83 | [7 empty] | М
Н | 01.2.03.03 | Мастика |  |  | 4: т; 5: 37.3; 7: 0.83925 | [12 empty] | Мастика
|  | ЗТ |  |  | 4: чел.-ч; 5: 1000; 7: 22.5 | [8 empty] | ЗТ
|  | ЗТм |  |  | 4: чел.-ч; 5: 384.92; 7: 8.6607 | [8 empty] | ЗТм
|  | Итого по расценке |  |  | 8: 249685.19; 10: 5617.91 | [9 empty] | Итого по расценке
|  | ФОТ |  |  | 10: 339.75; 12: 9088 | [8 empty] | ФОТ
| Приказ № 812/пр от 21.12.2020 Прил. п.18 | НР Наружные сети водопровода, канализации, теплоснабжения, газопровода |  |  | 4: %; 5: 117; 7: 117; 10: 397.51; 12: 10633 | [8 empty] | НР Наружные сети водопровода, канализации, теплоснабжения, газопровода
| Приказ № 774/пр от 11.12.2020 Прил. п.18 | СП Наружные сети водопровода, канализации, теплоснабжения, газопровода |  |  | 4: %; 5: 74; 7: 74; 10: 251.42; 12: 6725 | [8 empty] | СП Наружные сети водопровода, канализации, теплоснабжения, газопровода
|  | Всего по позиции |  |  | 10: 6266.84 | [10 empty] | Всего по позиции
174 | ФССЦ-01.2.03.02-0001 | Грунтовка битумная под полимерное или резиновое покрытие |  |  | 4: т; 7: -0.014175; 8: 31060; 10: -440.28 | [6 empty] | Грунтовка битумная под полимерное или резиновое покрытие
|  | (Наружные сети водопровода, канализации, теплоснабжения, газопровода) | [22 empty] | (Наружные сети водопровода, канализации, теплоснабжения, газопровода)
|  | Всего по позиции |  |  | 10: -440.28 | [10 empty] | Всего по позиции
175 | ФССЦ-14.4.01.09-0430 | Грунтовка двухкомпонентная на основе эпоксидной смолы |  |  | 4: т; 7: 0.033912; 8: 53320; 10: 1808.19 | [6 empty] | Грунтовка двухкомпонентная на основе эпоксидной смолы
|  | (Наружные сети водопровода, канализации, теплоснабжения, газопровода) | [22 empty] | (Наружные сети водопровода, канализации, теплоснабжения, газопровода)
|  | Всего по позиции |  |  | 10: 1808.19 | [10 empty] | Всего по позиции
176 | ФССЦ-14.5.04.04-0001 | Мастика (грунтовочный состав) двухкомпонентная на полиуретановой основе, для защиты различных металлоконструкций от атмосферной коррозии,S=2πRH |  |  | 4: кг; 7: 8.478; 8: 79.04; 10: 670.1 | [6 empty] | Мастика (грунтовочный состав) двухкомпонентная на полиуретановой основе, для защиты различных металлоконструкций от атмосферной коррозии,S=2πRH
|  | (Наружные сети водопровода, канализации, теплоснабжения, газопровода) | [22 empty] | (Наружные сети водопровода, канализации, теплоснабжения, газопровода)
|  | Всего по позиции |  |  | 10: 670.1 | [10 empty] | Всего по позиции
Футляр ∅1020х12.0 | [18 empty] | Футляр ∅1020х12.0
177 | ФЕР22-01-015-08 | Укладка стальных неразрезных кожухов (футляров) в открытых траншеях диаметром: 1000 мм |  |  | 4: 100 м; 7: 0.913 | [6 empty] | Укладка стальных неразрезных кожухов (футляров) в открытых траншеях диаметром: 1000 мм
| 1 | ОТ |  |  | 8: 1770; 10: 1616.01; 11: 26.75; 12: 43228 | [7 empty] | ОТ
| 2 | ЭМ |  |  | 8: 4947.34; 10: 4516.92 | [7 empty] | ЭМ
| 3 | в т.ч. ОТм |  |  | 8: 363.92; 10: 332.26; 11: 26.75; 12: 8888 | [7 empty] | в т.ч. ОТм
| 4 | М |  |  | 8: 928.35; 10: 847.58 | [7 empty] | М
Н | 23.5.02.02 | Трубы стальные электросварные прямошовные |  |  | 4: м; 5: 101; 7: 92.213 | [12 empty] | Трубы стальные электросварные прямошовные
|  | ЗТ |  |  | 4: чел.-ч; 5: 186.12; 7: 169.9276 | [8 empty] | ЗТ
|  | ЗТм |  |  | 4: чел.-ч; 5: 25.29; 7: 23.0898 | [8 empty] | ЗТм
|  | Итого по расценке |  |  | 8: 7645.69; 10: 6980.51 | [9 empty] | Итого по расценке
|  | ФОТ |  |  | 10: 1948.27; 12: 52116 | [8 empty] | ФОТ
| Приказ № 812/пр от 21.12.2020 Прил. п.18 | НР Наружные сети водопровода, канализации, теплоснабжения, газопровода |  |  | 4: %; 5: 117; 7: 117; 10: 2279.48; 12: 60976 | [8 empty] | НР Наружные сети водопровода, канализации, теплоснабжения, газопровода
| Приказ № 774/пр от 11.12.2020 Прил. п.18 | СП Наружные сети водопровода, канализации, теплоснабжения, газопровода |  |  | 4: %; 5: 74; 7: 74; 10: 1441.72; 12: 38566 | [8 empty] | СП Наружные сети водопровода, канализации, теплоснабжения, газопровода
|  | Всего по позиции |  |  | 10: 10701.71 | [10 empty] | Всего по позиции
178 | ФССЦ-23.5.01.08-0068 | Трубы стальные электросварные прямошовные и спиральношовные, класс прочности К38, наружный диаметр 1020 мм, толщина стенки 12 мм |  |  | 4: м; 7: 91.3; 8: 2172.6; 10: 198358.38 | [6 empty] | Трубы стальные электросварные прямошовные и спиральношовные, класс прочности К38, наружный диаметр 1020 мм, толщина стенки 12 мм
|  | (Наружные сети водопровода, канализации, теплоснабжения, газопровода) | [22 empty] | (Наружные сети водопровода, канализации, теплоснабжения, газопровода)
|  | Всего по позиции |  |  | 10: 198358.38 | [10 empty] | Всего по позиции
179 | ФЕР22-02-003-18 | Нанесение весьма усиленной антикоррозионной битумно-резиновой или битумно-полимерной изоляции на стальные трубопроводы диаметром: 1200 мм прим 1600 мм |  |  | 4: км; 7: 0.0913 | [6 empty] | Нанесение весьма усиленной антикоррозионной битумно-резиновой или битумно-полимерной изоляции на стальные трубопроводы диаметром: 1200 мм прим 1600 мм
| 1 | ОТ |  |  | 8: 9180; 10: 838.13; 11: 26.75; 12: 22420 | [7 empty] | ОТ
| 2 | ЭМ |  |  | 8: 200779.25; 10: 18331.15 | [7 empty] | ЭМ
| 3 | в т.ч. ОТм |  |  | 8: 5920.12; 10: 540.51; 11: 26.75; 12: 14459 | [7 empty] | в т.ч. ОТм
| 4 | М |  |  | 8: 39725.94; 10: 3626.98 | [7 empty] | М
Н | 01.2.03.03 | Мастика |  |  | 4: т; 5: 37.3; 7: 3.4055 | [12 empty] | Мастика
|  | ЗТ |  |  | 4: чел.-ч; 5: 1000; 7: 91.3 | [8 empty] | ЗТ
|  | ЗТм |  |  | 4: чел.-ч; 5: 384.92; 7: 35.1432 | [8 empty] | ЗТм
|  | Итого по расценке |  |  | 8: 249685.19; 10: 22796.26 | [9 empty] | Итого по расценке
|  | ФОТ |  |  | 10: 1378.64; 12: 36879 | [8 empty] | ФОТ
| Приказ № 812/пр от 21.12.2020 Прил. п.18 | НР Наружные сети водопровода, канализации, теплоснабжения, газопровода |  |  | 4: %; 5: 117; 7: 117; 10: 1613.01; 12: 43148 | [8 empty] | НР Наружные сети водопровода, канализации, теплоснабжения, газопровода
| Приказ № 774/пр от 11.12.2020 Прил. п.18 | СП Наружные сети водопровода, канализации, теплоснабжения, газопровода |  |  | 4: %; 5: 74; 7: 74; 10: 1020.19; 12: 27290 | [8 empty] | СП Наружные сети водопровода, канализации, теплоснабжения, газопровода
|  | Всего по позиции |  |  | 10: 25429.46 | [10 empty] | Всего по позиции
180 | ФССЦ-01.2.03.02-0001 | Грунтовка битумная под полимерное или резиновое покрытие |  |  | 4: т; 7: -0.057519; 8: 31060; 10: -1786.54 | [6 empty] | Грунтовка битумная под полимерное или резиновое покрытие
|  | (Наружные сети водопровода, канализации, теплоснабжения, газопровода) | [22 empty] | (Наружные сети водопровода, канализации, теплоснабжения, газопровода)
|  | Всего по позиции |  |  | 10: -1786.54 | [10 empty] | Всего по позиции
181 | ФССЦ-14.4.01.09-0430 | Грунтовка двухкомпонентная на основе эпоксидной смолы |  |  | 4: т; 7: 0.17545; 8: 53320; 10: 9354.94 | [6 empty] | Грунтовка двухкомпонентная на основе эпоксидной смолы
|  | (Наружные сети водопровода, канализации, теплоснабжения, газопровода) | [22 empty] | (Наружные сети водопровода, канализации, теплоснабжения, газопровода)
|  | Всего по позиции |  |  | 10: 9354.94 | [10 empty] | Всего по позиции
182 | ФССЦ-14.5.04.04-0001 | Мастика (грунтовочный состав) двухкомпонентная на полиуретановой основе, для защиты различных металлоконструкций от атмосферной коррозии,S=2πRH |  |  | 4: кг; 7: 43.8623; 8: 79.04; 10: 3466.88 | [6 empty] | Мастика (грунтовочный состав) двухкомпонентная на полиуретановой основе, для защиты различных металлоконструкций от атмосферной коррозии,S=2πRH
|  | (Наружные сети водопровода, канализации, теплоснабжения, газопровода) | [22 empty] | (Наружные сети водопровода, канализации, теплоснабжения, газопровода)
|  | Всего по позиции |  |  | 10: 3466.88 | [10 empty] | Всего по позиции
патрубки для вантузов | [18 empty] | патрубки для вантузов
183 | ФЕР22-01-015-01 | Укладка стальных неразрезных кожухов (футляров) в открытых траншеях диаметром: 300 мм |  |  | 4: 100 м; 7: 0.033 | [6 empty] | Укладка стальных неразрезных кожухов (футляров) в открытых траншеях диаметром: 300 мм
| 1 | ОТ |  |  | 8: 348.82; 10: 11.51; 11: 26.75; 12: 308 | [7 empty] | ОТ
| 2 | ЭМ |  |  | 8: 1203.83; 10: 39.73 | [7 empty] | ЭМ
| 3 | в т.ч. ОТм |  |  | 8: 100.78; 10: 3.33; 11: 26.75; 12: 89 | [7 empty] | в т.ч. ОТм
| 4 | М |  |  | 8: 89.33; 10: 2.95 | [7 empty] | М
Н | 23.5.02.02 | Трубы стальные электросварные прямошовные |  |  | 4: м; 5: 101; 7: 3.333 | [12 empty] | Трубы стальные электросварные прямошовные
|  | ЗТ |  |  | 4: чел.-ч; 5: 36.26; 7: 1.1966 | [8 empty] | ЗТ
|  | ЗТм |  |  | 4: чел.-ч; 5: 7; 7: 0.231 | [8 empty] | ЗТм
|  | Итого по расценке |  |  | 8: 1641.98; 10: 54.19 | [9 empty] | Итого по расценке
|  | ФОТ |  |  | 10: 14.84; 12: 397 | [8 empty] | ФОТ
| Приказ № 812/пр от 21.12.2020 Прил. п.18 | НР Наружные сети водопровода, канализации, теплоснабжения, газопровода |  |  | 4: %; 5: 117; 7: 117; 10: 17.36; 12: 464 | [8 empty] | НР Наружные сети водопровода, канализации, теплоснабжения, газопровода
| Приказ № 774/пр от 11.12.2020 Прил. п.18 | СП Наружные сети водопровода, канализации, теплоснабжения, газопровода |  |  | 4: %; 5: 74; 7: 74; 10: 10.98; 12: 294 | [8 empty] | СП Наружные сети водопровода, канализации, теплоснабжения, газопровода
|  | Всего по позиции |  |  | 10: 82.53 | [10 empty] | Всего по позиции
184 | ФССЦ-23.5.02.02-0101 | Трубы стальные электросварные прямошовные со снятой фаской из стали марок БСт2кп-БСт4кп и БСт2пс-БСт4пс, наружный диаметр 325 мм, толщина стенки 7 мм |  |  | 4: м; 7: 3.3; 8: 372.56; 10: 1229.45 | [6 empty] | Трубы стальные электросварные прямошовные со снятой фаской из стали марок БСт2кп-БСт4кп и БСт2пс-БСт4пс, наружный диаметр 325 мм, толщина стенки 7 мм
|  | (Наружные сети водопровода, канализации, теплоснабжения, газопровода) | [22 empty] | (Наружные сети водопровода, канализации, теплоснабжения, газопровода)
|  | Всего по позиции |  |  | 10: 1229.45 | [10 empty] | Всего по позиции
185 | ФЕР22-02-010-08 | Нанесение весьма усиленной антикоррозионной изоляции из полимерных липких лент на стальные трубопроводы диаметром: 300 мм |  |  | 4: км; 7: 0.0033 | [6 empty] | Нанесение весьма усиленной антикоррозионной изоляции из полимерных липких лент на стальные трубопроводы диаметром: 300 мм
| 1 | ОТ |  |  | 8: 807.15; 10: 2.66; 11: 26.75; 12: 71 | [7 empty] | ОТ
| 2 | ЭМ |  |  | 8: 36044.22; 10: 118.95 | [7 empty] | ЭМ
| 3 | в т.ч. ОТм |  |  | 8: 2668.04; 10: 8.8; 11: 26.75; 12: 235 | [7 empty] | в т.ч. ОТм
| 4 | М |  |  | 8: 136863.37; 10: 451.65 | [7 empty] | М
Н | 12.1.02.15 | Материалы гидроизоляционные рулонные |  |  | 4: м2; 5: 1300; 7: 4.29 | [12 empty] | Материалы гидроизоляционные рулонные
|  | ЗТ |  |  | 4: чел.-ч; 5: 82.7; 7: 0.27291 | [8 empty] | ЗТ
|  | ЗТм |  |  | 4: чел.-ч; 5: 189.47; 7: 0.62525 | [8 empty] | ЗТм
|  | Итого по расценке |  |  | 8: 173714.74; 10: 573.26 | [9 empty] | Итого по расценке
|  | ФОТ |  |  | 10: 11.46; 12: 306 | [8 empty] | ФОТ
| Приказ № 812/пр от 21.12.2020 Прил. п.18 | НР Наружные сети водопровода, канализации, теплоснабжения, газопровода |  |  | 4: %; 5: 117; 7: 117; 10: 13.41; 12: 358 | [8 empty] | НР Наружные сети водопровода, канализации, теплоснабжения, газопровода
| Приказ № 774/пр от 11.12.2020 Прил. п.18 | СП Наружные сети водопровода, канализации, теплоснабжения, газопровода |  |  | 4: %; 5: 74; 7: 74; 10: 8.48; 12: 226 | [8 empty] | СП Наружные сети водопровода, канализации, теплоснабжения, газопровода
|  | Всего по позиции |  |  | 10: 595.15 | [10 empty] | Всего по позиции
186 | ФССЦ-12.1.02.08-0071 | Материал рулонный битумный кровельный и гидроизоляционный наплавляемый, основа стеклоткань, с защитным слоем из пленки с обеих сторон, гибкость не выше -3 °C, масса 1 м2 до 3,5 кг, прочность не менее 800 Н, теплостойкость не менее 85 °C |  |  | 4: м2; 7: 4.29; 8: 15.56; 10: 66.75 | [6 empty] | Материал рулонный битумный кровельный и гидроизоляционный наплавляемый, основа стеклоткань, с защитным слоем из пленки с обеих сторон, гибкость не выше -3 °C, масса 1 м2 до 3,5 кг, прочность не менее 800 Н, теплостойкость не менее 85 °C
|  | (Наружные сети водопровода, канализации, теплоснабжения, газопровода) | [22 empty] | (Наружные сети водопровода, канализации, теплоснабжения, газопровода)
|  | Всего по позиции |  |  | 10: 66.75 | [10 empty] | Всего по позиции
Трубопроводы | [18 empty] | Трубопроводы
187 | ФЕР22-05-001-07 | Продавливание с разработкой грунта вручную на длину: до 40 м труб диаметром 1200 мм |  |  | 4: 100 м; 7: 8.056 | [6 empty] | Продавливание с разработкой грунта вручную на длину: до 40 м труб диаметром 1200 мм
| 1 | ОТ |  |  | 8: 9828.32; 10: 79176.95; 11: 26.75; 12: 2117983 | [7 empty] | ОТ
| 2 | ЭМ |  |  | 8: 60451.4; 10: 486996.48 | [7 empty] | ЭМ
| 3 | в т.ч. ОТм |  |  | 8: 15243.42; 10: 122800.99; 11: 26.75; 12: 3284926 | [7 empty] | в т.ч. ОТм
| 4 | М |  |  | 8: 940.5; 10: 7576.67 | [7 empty] | М
Н | 23.5.01.08 | Трубы стальные |  |  | 4: м; 5: 100.4; 7: 808.8224 | [12 empty] | Трубы стальные
П,Н | 23.8.03.12-0012 | Фасонные части стальные сварные, номинальный диаметр свыше 800 |  |  | 4: т; 5: 0; 7: 0 | [12 empty] | Фасонные части стальные сварные, номинальный диаметр свыше 800
|  | ЗТ |  |  | 4: чел.-ч; 5: 1007; 7: 8112.392 | [8 empty] | ЗТ
|  | ЗТм |  |  | 4: чел.-ч; 5: 1119.7; 7: 9020.3032 | [8 empty] | ЗТм
|  | Итого по расценке |  |  | 8: 71220.22; 10: 573750.1 | [9 empty] | Итого по расценке
|  | ФОТ |  |  | 10: 201977.94; 12: 5402909 | [8 empty] | ФОТ
| Приказ № 812/пр от 21.12.2020 Прил. п.18 | НР Наружные сети водопровода, канализации, теплоснабжения, газопровода |  |  | 4: %; 5: 117; 7: 117; 10: 236314.19; 12: 6321404 | [8 empty] | НР Наружные сети водопровода, канализации, теплоснабжения, газопровода
| Приказ № 774/пр от 11.12.2020 Прил. п.18 | СП Наружные сети водопровода, канализации, теплоснабжения, газопровода |  |  | 4: %; 5: 74; 7: 74; 10: 149463.68; 12: 3998153 | [8 empty] | СП Наружные сети водопровода, канализации, теплоснабжения, газопровода
|  | Всего по позиции |  |  | 10: 959527.97 | [10 empty] | Всего по позиции
188 | ФССЦ-23.5.01.08-0077 | Трубы стальные электросварные прямошовные и спиральношовные, класс прочности К38, наружный диаметр 1220 мм, толщина стенки 10 мм |  |  | 4: м; 7: 824.79; 8: 2226.1; 10: 1836065.02 | [6 empty] | Трубы стальные электросварные прямошовные и спиральношовные, класс прочности К38, наружный диаметр 1220 мм, толщина стенки 10 мм
|  | (Наружные сети водопровода, канализации, теплоснабжения, газопровода) | [22 empty] | (Наружные сети водопровода, канализации, теплоснабжения, газопровода)
|  | Всего по позиции |  |  | 10: 1836065.02 | [10 empty] | Всего по позиции
189 | ФЕР22-05-005-13 | Протаскивание в футляр полиэтиленовых труб диаметром: 800 мм |  |  | 4: 100 м трубы, уложенной в футляр; 7: 0.225 | [6 empty] | Протаскивание в футляр полиэтиленовых труб диаметром: 800 мм
| 1 | ОТ |  |  | 8: 1217.89; 10: 274.03; 11: 26.75; 12: 7330 | [7 empty] | ОТ
| 2 | ЭМ |  |  | 8: 305.58; 10: 68.76 | [7 empty] | ЭМ
| 3 | в т.ч. ОТм |  |  | 8: 4.59; 10: 1.03; 11: 26.75; 12: 28 | [7 empty] | в т.ч. ОТм
| 4 | М |  |  | 8: 3877.04; 10: 872.33 | [7 empty] | М
Н | 24.3.03.13 | Трубы полиэтиленовые |  |  | 4: м; 5: 110; 7: 24.75 | [12 empty] | Трубы полиэтиленовые
|  | ЗТ |  |  | 4: чел.-ч; 5: 126.6; 7: 28.485 | [8 empty] | ЗТ
|  | ЗТм |  |  | 4: чел.-ч; 5: 0.34; 7: 0.0765 | [8 empty] | ЗТм
|  | Итого по расценке |  |  | 8: 5400.51; 10: 1215.12 | [9 empty] | Итого по расценке
|  | ФОТ |  |  | 10: 275.06; 12: 7358 | [8 empty] | ФОТ
| Приказ № 812/пр от 21.12.2020 Прил. п.18 | НР Наружные сети водопровода, канализации, теплоснабжения, газопровода |  |  | 4: %; 5: 117; 7: 117; 10: 321.82; 12: 8609 | [8 empty] | НР Наружные сети водопровода, канализации, теплоснабжения, газопровода
| Приказ № 774/пр от 11.12.2020 Прил. п.18 | СП Наружные сети водопровода, канализации, теплоснабжения, газопровода |  |  | 4: %; 5: 74; 7: 74; 10: 203.54; 12: 5445 | [8 empty] | СП Наружные сети водопровода, канализации, теплоснабжения, газопровода
|  | Всего по позиции |  |  | 10: 1740.48 | [10 empty] | Всего по позиции
190 | ФССЦ-24.3.03.12-0018 | Трубы полиэтиленовые напорные с соэкструдированными слоями многослойные ПЭ100, стандартное размерное отношение SDR17, номинальный наружный диаметр 800 мм, толщина стенки 47,4 мм |  |  | 4: м; 7: 22.5; 8: 5699.68; 10: 128242.8 | [6 empty] | Трубы полиэтиленовые напорные с соэкструдированными слоями многослойные ПЭ100, стандартное размерное отношение SDR17, номинальный наружный диаметр 800 мм, толщина стенки 47,4 мм
|  | (Наружные сети водопровода, канализации, теплоснабжения, газопровода) | [22 empty] | (Наружные сети водопровода, канализации, теплоснабжения, газопровода)
|  | Всего по позиции |  |  | 10: 128242.8 | [10 empty] | Всего по позиции
191 | ФЕР22-05-005-15 | Протаскивание в футляр полиэтиленовых труб диаметром: 1000 мм |  |  | 4: 100 м трубы, уложенной в футляр; 7: 8.056 | [6 empty] | Протаскивание в футляр полиэтиленовых труб диаметром: 1000 мм
| 1 | ОТ |  |  | 8: 1360.94; 10: 10963.73; 11: 26.75; 12: 293280 | [7 empty] | ОТ
| 2 | ЭМ |  |  | 8: 355.32; 10: 2862.46 | [7 empty] | ЭМ
| 3 | в т.ч. ОТм |  |  | 8: 6.62; 10: 53.33; 11: 26.75; 12: 1427 | [7 empty] | в т.ч. ОТм
| 4 | М |  |  | 8: 4672.49; 10: 37641.58 | [7 empty] | М
Н | 24.3.03.13 | Трубы полиэтиленовые |  |  | 4: м; 5: 110; 7: 886.16 | [12 empty] | Трубы полиэтиленовые
|  | ЗТ |  |  | 4: чел.-ч; 5: 141.47; 7: 1139.6823 | [8 empty] | ЗТ
|  | ЗТм |  |  | 4: чел.-ч; 5: 0.49; 7: 3.9474 | [8 empty] | ЗТм
|  | Итого по расценке |  |  | 8: 6388.75; 10: 51467.77 | [9 empty] | Итого по расценке
|  | ФОТ |  |  | 10: 11017.06; 12: 294707 | [8 empty] | ФОТ
| Приказ № 812/пр от 21.12.2020 Прил. п.18 | НР Наружные сети водопровода, канализации, теплоснабжения, газопровода |  |  | 4: %; 5: 117; 7: 117; 10: 12889.96; 12: 344807 | [8 empty] | НР Наружные сети водопровода, канализации, теплоснабжения, газопровода
| Приказ № 774/пр от 11.12.2020 Прил. п.18 | СП Наружные сети водопровода, канализации, теплоснабжения, газопровода |  |  | 4: %; 5: 74; 7: 74; 10: 8152.62; 12: 218083 | [8 empty] | СП Наружные сети водопровода, канализации, теплоснабжения, газопровода
|  | Всего по позиции |  |  | 10: 72510.35 | [10 empty] | Всего по позиции
192 | ФССЦ-24.3.03.12-0020 | Трубы полиэтиленовые напорные с соэкструдированными слоями многослойные ПЭ100, стандартное размерное отношение SDR17, номинальный наружный диаметр 1000 мм, толщина стенки 59,3 мм |  |  | 4: м; 7: 886.16; 8: 9083.55; 10: 8049478.67 | [6 empty] | Трубы полиэтиленовые напорные с соэкструдированными слоями многослойные ПЭ100, стандартное размерное отношение SDR17, номинальный наружный диаметр 1000 мм, толщина стенки 59,3 мм
|  | (Наружные сети водопровода, канализации, теплоснабжения, газопровода) | [22 empty] | (Наружные сети водопровода, канализации, теплоснабжения, газопровода)
|  | Всего по позиции |  |  | 10: 8049478.67 | [10 empty] | Всего по позиции
193 | ФЕР23-01-030-15 | Укладка трубопроводов канализации из полиэтиленовых труб диаметром: 1000 мм |  |  | 4: 100 м; 7: 84.9268 | [6 empty] | Укладка трубопроводов канализации из полиэтиленовых труб диаметром: 1000 мм
| 1 | ОТ |  |  | 8: 1195.22; 10: 101506.21; 11: 26.75; 12: 2715291 | [7 empty] | ОТ
| 2 | ЭМ |  |  | 8: 15151.52; 10: 1286770.11 | [7 empty] | ЭМ
| 3 | в т.ч. ОТм |  |  | 8: 1138.61; 10: 96698.5; 11: 26.75; 12: 2586685 | [7 empty] | в т.ч. ОТм
| 4 | М |  |  | 8: 191.54; 10: 16266.88 | [7 empty] | М
Н | 24.3.03.13 | Трубы безнапорные полиэтиленовые |  |  | 4: м; 5: 101; 7: 8577.6068 | [12 empty] | Трубы безнапорные полиэтиленовые
|  | ЗТ |  |  | 4: чел.-ч; 5: 125.68; 7: 10673.6002 | [8 empty] | ЗТ
|  | ЗТм |  |  | 4: чел.-ч; 5: 80.97; 7: 6876.523 | [8 empty] | ЗТм
|  | Итого по расценке |  |  | 8: 16538.28; 10: 1404543.2 | [9 empty] | Итого по расценке
|  | ФОТ |  |  | 10: 198204.71; 12: 5301976 | [8 empty] | ФОТ
| Приказ № 812/пр от 21.12.2020 Прил. п.18 | НР Наружные сети водопровода, канализации, теплоснабжения, газопровода |  |  | 4: %; 5: 117; 7: 117; 10: 231899.51; 12: 6203312 | [8 empty] | НР Наружные сети водопровода, канализации, теплоснабжения, газопровода
| Приказ № 774/пр от 11.12.2020 Прил. п.18 | СП Наружные сети водопровода, канализации, теплоснабжения, газопровода |  |  | 4: %; 5: 74; 7: 74; 10: 146671.49; 12: 3923462 | [8 empty] | СП Наружные сети водопровода, канализации, теплоснабжения, газопровода
|  | Всего по позиции |  |  | 10: 1783114.2 | [10 empty] | Всего по позиции
194 | ФССЦ-24.3.03.12-0020 | Трубы полиэтиленовые напорные с соэкструдированными слоями многослойные ПЭ100, стандартное размерное отношение SDR17, номинальный наружный диаметр 1000 мм, толщина стенки 59,3 мм |  |  | 4: м; 7: 8577.61; 8: 9083.55; 10: 77915149.32 | [6 empty] | Трубы полиэтиленовые напорные с соэкструдированными слоями многослойные ПЭ100, стандартное размерное отношение SDR17, номинальный наружный диаметр 1000 мм, толщина стенки 59,3 мм
|  | (Наружные сети водопровода, канализации, теплоснабжения, газопровода) | [22 empty] | (Наружные сети водопровода, канализации, теплоснабжения, газопровода)
|  | Всего по позиции |  |  | 10: 77915149.32 | [10 empty] | Всего по позиции
Колодцы | [18 empty] | Колодцы
195 | ФЕР23-03-001-07 | Устройство круглых сборных железобетонных канализационных колодцев диаметром: 2 м в сухих грунтах |  |  | 4: 10 м3; 7: 3.924 | [6 empty] | Устройство круглых сборных железобетонных канализационных колодцев диаметром: 2 м в сухих грунтах
| 1 | ОТ |  |  | 8: 731.22; 10: 2869.31; 11: 26.75; 12: 76754 | [7 empty] | ОТ
| 2 | ЭМ |  |  | 8: 1520.51; 10: 5966.48 | [7 empty] | ЭМ
| 3 | в т.ч. ОТм |  |  | 8: 201.05; 10: 788.92; 11: 26.75; 12: 21104 | [7 empty] | в т.ч. ОТм
| 4 | М |  |  | 8: 3939.59; 10: 15458.95 | [7 empty] | М
П,Н | 05.1.01.09 | Кольца для колодцев сборные железобетонные диаметром 2000 мм |  |  | 4: м; 5: 0; 7: 0 | [12 empty] | Кольца для колодцев сборные железобетонные диаметром 2000 мм
П,Н | 05.1.01.13 | Плиты сборные железобетонные |  |  | 4: шт; 5: 0; 7: 0 | [12 empty] | Плиты сборные железобетонные
П,Н | 07.2.05.01-0032 | Ограждения лестничных проемов, лестничные марши, пожарные лестницы |  |  | 4: т; 5: 0; 7: 0 | [12 empty] | Ограждения лестничных проемов, лестничные марши, пожарные лестницы
П,Н | 08.1.02.06 | Люки чугунные |  |  | 4: шт; 5: 0; 7: 0 | [12 empty] | Люки чугунные
|  | ЗТ |  |  | 4: чел.-ч; 5: 80.62; 7: 316.3529 | [8 empty] | ЗТ
|  | ЗТм |  |  | 4: чел.-ч; 5: 15.75; 7: 61.803 | [8 empty] | ЗТм
|  | Итого по расценке |  |  | 8: 6191.32; 10: 24294.74 | [9 empty] | Итого по расценке
|  | ФОТ |  |  | 10: 3658.23; 12: 97858 | [8 empty] | ФОТ
| Приказ № 812/пр от 21.12.2020 Прил. п.18 | НР Наружные сети водопровода, канализации, теплоснабжения, газопровода |  |  | 4: %; 5: 117; 7: 117; 10: 4280.13; 12: 114494 | [8 empty] | НР Наружные сети водопровода, канализации, теплоснабжения, газопровода
| Приказ № 774/пр от 11.12.2020 Прил. п.18 | СП Наружные сети водопровода, канализации, теплоснабжения, газопровода |  |  | 4: %; 5: 74; 7: 74; 10: 2707.09; 12: 72415 | [8 empty] | СП Наружные сети водопровода, канализации, теплоснабжения, газопровода
|  | Всего по позиции |  |  | 10: 31281.96 | [10 empty] | Всего по позиции
196 | ФССЦ-05.1.01.11-0046 | Плита днища ПН20, бетон B15 (М200), объем 0,59 м3, расход арматуры 79,44 кг |  |  | 4: шт; 7: 10; 8: 908.44; 10: 9084.4 | [6 empty] | Плита днища ПН20, бетон B15 (М200), объем 0,59 м3, расход арматуры 79,44 кг
|  | (Наружные сети водопровода, канализации, теплоснабжения, газопровода) | [22 empty] | (Наружные сети водопровода, канализации, теплоснабжения, газопровода)
|  | Всего по позиции |  |  | 10: 9084.4 | [10 empty] | Всего по позиции
197 | ФССЦ-05.1.01.09-0073 | Кольцо стеновое смотровых колодцев КС20.9, бетон B15 (М200), объем 0,59 м3, расход арматуры 19,88 кг |  |  | 4: шт; 7: 24; 8: 901.16; 10: 21627.84 | [6 empty] | Кольцо стеновое смотровых колодцев КС20.9, бетон B15 (М200), объем 0,59 м3, расход арматуры 19,88 кг
|  | (Наружные сети водопровода, канализации, теплоснабжения, газопровода) | [22 empty] | (Наружные сети водопровода, канализации, теплоснабжения, газопровода)
|  | Всего по позиции |  |  | 10: 21627.84 | [10 empty] | Всего по позиции
198 | ФССЦ-05.1.01.09-0071 | Кольцо стеновое смотровых колодцев КС20.6, бетон B15 (М200), объем 0,39 м3, расход арматуры 13,04 кг |  |  | 4: шт; 7: 15; 8: 593.85; 10: 8907.75 | [6 empty] | Кольцо стеновое смотровых колодцев КС20.6, бетон B15 (М200), объем 0,39 м3, расход арматуры 13,04 кг
|  | (Наружные сети водопровода, канализации, теплоснабжения, газопровода) | [22 empty] | (Наружные сети водопровода, канализации, теплоснабжения, газопровода)
|  | Всего по позиции |  |  | 10: 8907.75 | [10 empty] | Всего по позиции
199 | ФССЦ-05.1.06.09-0004 | Плиты перекрытия 1ПП20-1, бетон B15, объем 0,55 м3, расход арматуры 49,65 кг |  |  | 4: шт; 7: 2; 8: 681.39; 10: 1362.78 | [6 empty] | Плиты перекрытия 1ПП20-1, бетон B15, объем 0,55 м3, расход арматуры 49,65 кг
|  | (Наружные сети водопровода, канализации, теплоснабжения, газопровода) | [22 empty] | (Наружные сети водопровода, канализации, теплоснабжения, газопровода)
|  | Всего по позиции |  |  | 10: 1362.78 | [10 empty] | Всего по позиции
200 | ФССЦ-05.1.06.09-0005 | Плиты перекрытия 1ПП20-2, бетон B15, объем 0,55 м3, расход арматуры 77,66 кг |  |  | 4: шт; 7: 8; 8: 871.29; 10: 6970.32 | [6 empty] | Плиты перекрытия 1ПП20-2, бетон B15, объем 0,55 м3, расход арматуры 77,66 кг
|  | (Наружные сети водопровода, канализации, теплоснабжения, газопровода) | [22 empty] | (Наружные сети водопровода, канализации, теплоснабжения, газопровода)
|  | Всего по позиции |  |  | 10: 6970.32 | [10 empty] | Всего по позиции
201 | ФССЦ-05.1.01.09-0042 | Кольцо опорное КО-6 /бетон B15 (М200), объем 0,02 м3, расход арматуры 1,10 кг |  |  | 4: шт; 7: 14; 8: 31.43; 10: 440.02 | [6 empty] | Кольцо опорное КО-6 /бетон B15 (М200), объем 0,02 м3, расход арматуры 1,10 кг
|  | (Наружные сети водопровода, канализации, теплоснабжения, газопровода) | [22 empty] | (Наружные сети водопровода, канализации, теплоснабжения, газопровода)
|  | Всего по позиции |  |  | 10: 440.02 | [10 empty] | Всего по позиции
202 | ФССЦ-05.1.01.09-0051 | Кольцо стеновое смотровых колодцев КС7.3, бетон B15 (М200), объем 0,05 м3, расход арматуры 1,64 кг |  |  | 4: шт; 7: 9; 8: 78.56; 10: 707.04 | [6 empty] | Кольцо стеновое смотровых колодцев КС7.3, бетон B15 (М200), объем 0,05 м3, расход арматуры 1,64 кг
|  | (Наружные сети водопровода, канализации, теплоснабжения, газопровода) | [22 empty] | (Наружные сети водопровода, канализации, теплоснабжения, газопровода)
|  | Всего по позиции |  |  | 10: 707.04 | [10 empty] | Всего по позиции
203 | ФССЦ-05.1.01.09-0052 | Кольцо стеновое смотровых колодцев КС7.9, бетон B15 (М200), объем 0,15 м3, расход арматуры 4,80 кг |  |  | 4: шт; 7: 2; 8: 234.87; 10: 469.74 | [6 empty] | Кольцо стеновое смотровых колодцев КС7.9, бетон B15 (М200), объем 0,15 м3, расход арматуры 4,80 кг
|  | (Наружные сети водопровода, канализации, теплоснабжения, газопровода) | [22 empty] | (Наружные сети водопровода, канализации, теплоснабжения, газопровода)
|  | Всего по позиции |  |  | 10: 469.74 | [10 empty] | Всего по позиции
204 | ФССЦ-05.1.08.06-0058 | Плиты дорожные ПД6, бетон B20, объем 0,85 м3, расход арматуры 99,30 кг |  |  | 4: шт; 7: 8; 8: 1235.84; 10: 9886.72 | [6 empty] | Плиты дорожные ПД6, бетон B20, объем 0,85 м3, расход арматуры 99,30 кг
|  | (Наружные сети водопровода, канализации, теплоснабжения, газопровода) | [22 empty] | (Наружные сети водопровода, канализации, теплоснабжения, газопровода)
|  | Всего по позиции |  |  | 10: 9886.72 | [10 empty] | Всего по позиции
205 | ФССЦ-08.1.02.06-0011 | Люк чугунный легкий Л(A30)-В-1-60 |  |  | 4: шт; 7: 2; 8: 442.11; 10: 884.22 | [6 empty] | Люк чугунный легкий Л(A30)-В-1-60
|  | (Наружные сети водопровода, канализации, теплоснабжения, газопровода) | [22 empty] | (Наружные сети водопровода, канализации, теплоснабжения, газопровода)
|  | Всего по позиции |  |  | 10: 884.22 | [10 empty] | Всего по позиции
206 | ФССЦ-08.1.02.06-0031 | Люк чугунный тяжелый (ГОСТ 3634-99) марка Т(C250)-В-1-60 |  |  | 4: шт; 7: 8; 8: 596.04; 10: 4768.32 | [6 empty] | Люк чугунный тяжелый (ГОСТ 3634-99) марка Т(C250)-В-1-60
|  | (Наружные сети водопровода, канализации, теплоснабжения, газопровода) | [22 empty] | (Наружные сети водопровода, канализации, теплоснабжения, газопровода)
|  | Всего по позиции |  |  | 10: 4768.32 | [10 empty] | Всего по позиции
207 | ФССЦ-07.2.05.01-0032 | Ограждения лестничных проемов, лестничные марши, пожарные лестницы |  |  | 4: т; 7: 0.33848; 8: 7571; 10: 2562.63 | [6 empty] | Ограждения лестничных проемов, лестничные марши, пожарные лестницы
|  | (Наружные сети водопровода, канализации, теплоснабжения, газопровода) | [22 empty] | (Наружные сети водопровода, канализации, теплоснабжения, газопровода)
|  | Всего по позиции |  |  | 10: 2562.63 | [10 empty] | Всего по позиции
208 | ФЕР08-01-003-07 | Гидроизоляция боковая обмазочная битумная в 2 слоя по выровненной поверхности бутовой кладки, кирпичу, бетону |  |  | 4: 100 м2; 7: 0.81 | [6 empty] | Гидроизоляция боковая обмазочная битумная в 2 слоя по выровненной поверхности бутовой кладки, кирпичу, бетону
| 1 | ОТ |  |  | 8: 201.61; 10: 163.3; 11: 26.75; 12: 4368 | [7 empty] | ОТ
| 2 | ЭМ |  |  | 8: 71.64; 10: 58.03 | [7 empty] | ЭМ
| 3 | в т.ч. ОТм |  |  | 8: 2.32; 10: 1.88; 11: 26.75; 12: 50 | [7 empty] | в т.ч. ОТм
| 4 | М |  |  | 8: 62.75; 10: 50.83 | [7 empty] | М
Н | 01.2.01.02 | Битум |  |  | 4: т; 5: 0.016; 7: 0.01296 | [12 empty] | Битум
Н | 01.2.03.03 | Мастика |  |  | 4: т; 5: 0.24; 7: 0.1944 | [12 empty] | Мастика
|  | ЗТ |  |  | 4: чел.-ч; 5: 21.2; 7: 17.172 | [8 empty] | ЗТ
|  | ЗТм |  |  | 4: чел.-ч; 5: 0.2; 7: 0.162 | [8 empty] | ЗТм
|  | Итого по расценке |  |  | 8: 336; 10: 272.16 | [9 empty] | Итого по расценке
|  | ФОТ |  |  | 10: 165.18; 12: 4418 | [8 empty] | ФОТ
| Приказ № 812/пр от 21.12.2020 Прил. п.8 | НР Конструкции из кирпича и блоков |  |  | 4: %; 5: 110; 7: 110; 10: 181.7; 12: 4860 | [8 empty] | НР Конструкции из кирпича и блоков
| Приказ № 774/пр от 11.12.2020 Прил. п.8 | СП Конструкции из кирпича и блоков |  |  | 4: %; 5: 69; 7: 69; 10: 113.97; 12: 3048 | [8 empty] | СП Конструкции из кирпича и блоков
|  | Всего по позиции |  |  | 10: 567.83 | [10 empty] | Всего по позиции
209 | ФССЦ-01.2.01.02-0052 | Битумы нефтяные строительные БН-70/30 |  |  | 4: т; 7: 0.013; 8: 1525.5; 10: 19.83 | [6 empty] | Битумы нефтяные строительные БН-70/30
|  | (Конструкции из кирпича и блоков) | [22 empty] | (Конструкции из кирпича и блоков)
|  | Всего по позиции |  |  | 10: 19.83 | [10 empty] | Всего по позиции
210 | ФССЦ-01.2.03.03-0013 | Мастика битумная кровельная горячая |  |  | 4: т; 7: 0.1944; 8: 3390; 10: 659.02 | [6 empty] | Мастика битумная кровельная горячая
|  | (Конструкции из кирпича и блоков) | [22 empty] | (Конструкции из кирпича и блоков)
|  | Всего по позиции |  |  | 10: 659.02 | [10 empty] | Всего по позиции
211 | ФЕР11-01-019-01 | Устройство покрытий асфальтобетонных: литых толщиной 25 мм |  |  | 4: 100 м2; 7: 0.38 | [6 empty] | Устройство покрытий асфальтобетонных: литых толщиной 25 мм
| 1 | ОТ |  |  | 8: 238; 10: 90.44; 11: 26.75; 12: 2419 | [7 empty] | ОТ
| 2 | ЭМ |  |  | 8: 16.12; 10: 6.13 | [7 empty] | ЭМ
| 3 | в т.ч. ОТм |  |  | 8: 1.04; 10: 0.4; 11: 26.75; 12: 11 | [7 empty] | в т.ч. ОТм
| 4 | М |  |  | 8: 11; 10: 4.18 | [7 empty] | М
Н | 01.2.03.02 | Грунтовка битумная |  |  | 4: т; 5: 0.069; 7: 0.02622 | [12 empty] | Грунтовка битумная
Н | 04.2.02.01 | Асфальт литой для покрытий тротуаров |  |  | 4: т; 5: 6.1; 7: 2.318 | [12 empty] | Асфальт литой для покрытий тротуаров
|  | ЗТ |  |  | 4: чел.-ч; 5: 26.24; 7: 9.9712 | [8 empty] | ЗТ
|  | ЗТм |  |  | 4: чел.-ч; 5: 0.09; 7: 0.0342 | [8 empty] | ЗТм
|  | Итого по расценке |  |  | 8: 265.12; 10: 100.75 | [9 empty] | Итого по расценке
|  | ФОТ |  |  | 10: 90.84; 12: 2430 | [8 empty] | ФОТ
| Приказ № 812/пр от 21.12.2020 Прил. п.11 | НР Полы |  |  | 4: %; 5: 112; 7: 112; 10: 101.74; 12: 2722 | [8 empty] | НР Полы
| Приказ № 774/пр от 11.12.2020 Прил. п.11 | СП Полы |  |  | 4: %; 5: 65; 7: 65; 10: 59.05; 12: 1580 | [8 empty] | СП Полы
|  | Всего по позиции |  |  | 10: 261.54 | [10 empty] | Всего по позиции
212 | ФССЦ-01.2.03.02-0012 | Грунтовка битумно-полимерная антикоррозионная для защитного покрытия при температуре эксплуатации от -45 °C до +40 °C |  |  | 4: т; 7: 0.0262; 8: 33439.02; 10: 876.1 | [6 empty] | Грунтовка битумно-полимерная антикоррозионная для защитного покрытия при температуре эксплуатации от -45 °C до +40 °C
|  | (Полы) | [22 empty] | (Полы)
|  | Всего по позиции |  |  | 10: 876.1 | [10 empty] | Всего по позиции
213 | ФССЦ-04.2.01.01-0055 | Смеси асфальтобетонные плотные тип Г марка III |  |  | 4: т; 7: 2.318; 8: 578.89; 10: 1341.87 | [6 empty] | Смеси асфальтобетонные плотные тип Г марка III
|  | (Полы) | [22 empty] | (Полы)
|  | Всего по позиции |  |  | 10: 1341.87 | [10 empty] | Всего по позиции
214 | ФЕР11-01-019-02 | Устройство покрытий асфальтобетонных: на каждые 5 мм изменения толщины добавлять или исключать к расценке 11-01-019-01 |  |  | 4: 100 м2; 7: -0.0038 | [6 empty] | Устройство покрытий асфальтобетонных: на каждые 5 мм изменения толщины добавлять или исключать к расценке 11-01-019-01
|  | К=3: к ОТ 3 к МС 3 к ЭМС 3 к ЗТ 3 к ЗТМ 3 ОЗП=3; ЭМ=3 к расх.; ЗПМ=3; ТЗ=3; ТЗМ=3 | [27 empty] | К=3: к ОТ 3 к МС 3 к ЭМС 3 к ЗТ 3 к ЗТМ 3 ОЗП=3; ЭМ=3 к расх.; ЗПМ=3; ТЗ=3; ТЗМ=3
| 1 | ОТ |  |  | 8: 27.03; 9: 3; 10: -0.31; 11: 26.75; 12: -8 | [7 empty] | ОТ
Н | 04.2.02.01 | Асфальт литой для покрытий тротуаров |  |  | 4: т; 5: 1.11; 6: 3; 7: -0.012654 | [12 empty] | Асфальт литой для покрытий тротуаров
|  | ЗТ |  |  | 4: чел.-ч; 5: 2.98; 6: 3; 7: -0.033972 | [8 empty] | ЗТ
|  | Итого по расценке |  |  | 8: 27.03; 10: -0.31 | [9 empty] | Итого по расценке
|  | ФОТ |  |  | 10: -0.31; 12: -8 | [8 empty] | ФОТ
| Приказ № 812/пр от 21.12.2020 Прил. п.11 | НР Полы |  |  | 4: %; 5: 112; 7: 112; 10: -0.35; 12: -9 | [8 empty] | НР Полы
| Приказ № 774/пр от 11.12.2020 Прил. п.11 | СП Полы |  |  | 4: %; 5: 65; 7: 65; 10: -0.2; 12: -5 | [8 empty] | СП Полы
|  | Всего по позиции |  |  | 10: -0.86 | [10 empty] | Всего по позиции
215 | ФССЦ-04.2.01.01-0055 | Смеси асфальтобетонные плотные тип Г марка III |  |  | 4: т; 7: -0.0127; 8: 578.89; 10: -7.35 | [6 empty] | Смеси асфальтобетонные плотные тип Г марка III
|  | (Полы) | [22 empty] | (Полы)
|  | Всего по позиции |  |  | 10: -7.35 | [10 empty] | Всего по позиции
216 | ФЕР07-05-039-21 | Устройство стыков, облицованных полиэтиленовыми полосами: на горизонтальной поверхности |  |  | 4: 100 м; 7: 0.06 | [6 empty] | Устройство стыков, облицованных полиэтиленовыми полосами: на горизонтальной поверхности
| 1 | ОТ |  |  | 8: 696.4; 10: 41.78; 11: 26.75; 12: 1118 | [7 empty] | ОТ
| 2 | ЭМ |  |  | 8: 48.63; 10: 2.92 | [7 empty] | ЭМ
| 3 | в т.ч. ОТм |  |  | 8: 8.58; 10: 0.51; 11: 26.75; 12: 14 | [7 empty] | в т.ч. ОТм
Н | 01.7.06.03 | Ленты полиэтиленовые |  |  | 4: т; 5: 0.03; 7: 0.0018 | [12 empty] | Ленты полиэтиленовые
|  | ЗТ |  |  | 4: чел.-ч; 5: 78.6; 7: 4.716 | [8 empty] | ЗТ
|  | ЗТм |  |  | 4: чел.-ч; 5: 0.74; 7: 0.0444 | [8 empty] | ЗТм
|  | Итого по расценке |  |  | 8: 745.03; 10: 44.7 | [9 empty] | Итого по расценке
|  | ФОТ |  |  | 10: 42.29; 12: 1132 | [8 empty] | ФОТ
| Приказ № 812/пр от 21.12.2020 Прил. п.7.1 | НР Бетонные и железобетонные сборные конструкции жилых, общественных и административно-бытовых зданий промышленных предприятий |  |  | 4: %; 5: 116; 7: 116; 10: 49.06; 12: 1313 | [8 empty] | НР Бетонные и железобетонные сборные конструкции жилых, общественных и административно-бытовых зданий промышленных предприятий
| Приказ № 774/пр от 11.12.2020 Прил. п.7.1 | СП Бетонные и железобетонные сборные конструкции жилых, общественных и административно-бытовых зданий промышленных предприятий |  |  | 4: %; 5: 80; 7: 80; 10: 33.83; 12: 906 | [8 empty] | СП Бетонные и железобетонные сборные конструкции жилых, общественных и административно-бытовых зданий промышленных предприятий
|  | Всего по позиции |  |  | 10: 127.59 | [10 empty] | Всего по позиции
217 | ФССЦ-12.1.02.01-0011 | Гидроизол ГИ-Г |  |  | 4: м2; 7: 6; 8: 8.6; 10: 51.6 | [6 empty] | Гидроизол ГИ-Г
|  | (Бетонные и железобетонные сборные конструкции жилых, общественных и административно-бытовых зданий промышленных предприятий) | [22 empty] | (Бетонные и железобетонные сборные конструкции жилых, общественных и административно-бытовых зданий промышленных предприятий)
|  | Всего по позиции |  |  | 10: 51.6 | [10 empty] | Всего по позиции
Камеры | [18 empty] | Камеры
218 | ФЕР22-04-003-03 | Устройство водопроводных бетонных колодцев с монолитными стенами и покрытием из сборного железобетона: прямоугольных в сухих грунтах |  |  | 4: 10 м3; 7: 3.07 | [6 empty] | Устройство водопроводных бетонных колодцев с монолитными стенами и покрытием из сборного железобетона: прямоугольных в сухих грунтах
| 1 | ОТ |  |  | 8: 761.75; 10: 2338.57; 11: 26.75; 12: 62557 | [7 empty] | ОТ
| 2 | ЭМ |  |  | 8: 621.51; 10: 1908.04 | [7 empty] | ЭМ
| 3 | в т.ч. ОТм |  |  | 8: 112.41; 10: 345.1; 11: 26.75; 12: 9231 | [7 empty] | в т.ч. ОТм
| 4 | М |  |  | 8: 10669.96; 10: 32756.78 | [7 empty] | М
Н | 05.1.01.09 | Кольца для колодцев сборные железобетонные диаметром 700 мм |  |  | 4: м; 5: 0.35; 7: 1.0745 | [12 empty] | Кольца для колодцев сборные железобетонные диаметром 700 мм
П,Н | 07.2.07.12-0019 | Элементы конструктивные зданий и сооружений с преобладанием горячекатаных профилей, средняя масса сборочной единицы до 0,1 т |  |  | 4: т; 5: 0; 7: 0 | [12 empty] | Элементы конструктивные зданий и сооружений с преобладанием горячекатаных профилей, средняя масса сборочной единицы до 0,1 т
П,Н | 08.1.02.06 | Люки чугунные |  |  | 4: шт; 5: 0; 7: 0 | [12 empty] | Люки чугунные
|  | ЗТ |  |  | 4: чел.-ч; 5: 80.1; 7: 245.907 | [8 empty] | ЗТ
|  | ЗТм |  |  | 4: чел.-ч; 5: 9.14; 7: 28.0598 | [8 empty] | ЗТм
|  | Итого по расценке |  |  | 8: 12053.22; 10: 37003.39 | [9 empty] | Итого по расценке
|  | ФОТ |  |  | 10: 2683.67; 12: 71788 | [8 empty] | ФОТ
| Приказ № 812/пр от 21.12.2020 Прил. п.18 | НР Наружные сети водопровода, канализации, теплоснабжения, газопровода |  |  | 4: %; 5: 117; 7: 117; 10: 3139.89; 12: 83992 | [8 empty] | НР Наружные сети водопровода, канализации, теплоснабжения, газопровода
| Приказ № 774/пр от 11.12.2020 Прил. п.18 | СП Наружные сети водопровода, канализации, теплоснабжения, газопровода |  |  | 4: %; 5: 74; 7: 74; 10: 1985.92; 12: 53123 | [8 empty] | СП Наружные сети водопровода, канализации, теплоснабжения, газопровода
|  | Всего по позиции |  |  | 10: 42129.2 | [10 empty] | Всего по позиции
219 | ФССЦ-05.1.01.13-0042 | Плита железобетонная покрытий и перекрытий, ребристая |  |  | 4: м3; 7: -4.605; 8: 2376; 10: -10941.48 | [6 empty] | Плита железобетонная покрытий и перекрытий, ребристая
|  | (Наружные сети водопровода, канализации, теплоснабжения, газопровода) | [22 empty] | (Наружные сети водопровода, канализации, теплоснабжения, газопровода)
|  | Всего по позиции |  |  | 10: -10941.48 | [10 empty] | Всего по позиции
220 | ФССЦ-05.1.06.09-0021 | Плиты перекрытия П1-5, бетон B15, объем 0,02 м3, расход арматуры 0,9 кг |  |  | 4: шт; 7: 10; 8: 31.44; 10: 314.4 | [6 empty] | Плиты перекрытия П1-5, бетон B15, объем 0,02 м3, расход арматуры 0,9 кг
|  | (Наружные сети водопровода, канализации, теплоснабжения, газопровода) | [22 empty] | (Наружные сети водопровода, канализации, теплоснабжения, газопровода)
|  | Всего по позиции |  |  | 10: 314.4 | [10 empty] | Всего по позиции
221 | ФССЦ-05.1.06.09-0029 | Плиты перекрытия П4-15б, бетон B25, объем 0,04 м3, расход арматуры 3,8 кг |  |  | 4: шт; 7: 6; 8: 72.49; 10: 434.94 | [6 empty] | Плиты перекрытия П4-15б, бетон B25, объем 0,04 м3, расход арматуры 3,8 кг
|  | (Наружные сети водопровода, канализации, теплоснабжения, газопровода) | [22 empty] | (Наружные сети водопровода, канализации, теплоснабжения, газопровода)
|  | Всего по позиции |  |  | 10: 434.94 | [10 empty] | Всего по позиции
222 | ФССЦ-05.1.06.09-0073 | Плиты перекрытия П21-8, бетон B22,5, объем 1,18 м3, расход арматуры 99,8 кг |  |  | 4: шт; 7: 10; 8: 3078.53; 10: 30785.3 | [6 empty] | Плиты перекрытия П21-8, бетон B22,5, объем 1,18 м3, расход арматуры 99,8 кг
|  | (Наружные сети водопровода, канализации, теплоснабжения, газопровода) | [22 empty] | (Наружные сети водопровода, канализации, теплоснабжения, газопровода)
|  | Всего по позиции |  |  | 10: 30785.3 | [10 empty] | Всего по позиции
223 | ФССЦ-05.1.06.06-0026 | Плита перекрытия П24сн (3580х2830х160 мм), бетон B15, объем 1,45 м3, расход арматуры 107,414 кг |  |  | 4: шт; 7: 6; 8: 2619.11; 10: 15714.66 | [6 empty] | Плита перекрытия П24сн (3580х2830х160 мм), бетон B15, объем 1,45 м3, расход арматуры 107,414 кг
|  | (Наружные сети водопровода, канализации, теплоснабжения, газопровода) | [22 empty] | (Наружные сети водопровода, канализации, теплоснабжения, газопровода)
|  | Всего по позиции |  |  | 10: 15714.66 | [10 empty] | Всего по позиции
224 | ФССЦ-05.1.01.09-0042 | Кольцо опорное КО-6 /бетон B15 (М200), объем 0,02 м3, расход арматуры 1,10 кг |  |  | 4: шт; 7: 33; 8: 31.43; 10: 1037.19 | [6 empty] | Кольцо опорное КО-6 /бетон B15 (М200), объем 0,02 м3, расход арматуры 1,10 кг
|  | (Наружные сети водопровода, канализации, теплоснабжения, газопровода) | [22 empty] | (Наружные сети водопровода, канализации, теплоснабжения, газопровода)
|  | Всего по позиции |  |  | 10: 1037.19 | [10 empty] | Всего по позиции
225 | ФССЦ-05.1.01.09-0051 | Кольцо стеновое смотровых колодцев КС7.3, бетон B15 (М200), объем 0,05 м3, расход арматуры 1,64 кг |  |  | 4: шт; 7: 19; 8: 78.56; 10: 1492.64 | [6 empty] | Кольцо стеновое смотровых колодцев КС7.3, бетон B15 (М200), объем 0,05 м3, расход арматуры 1,64 кг
|  | (Наружные сети водопровода, канализации, теплоснабжения, газопровода) | [22 empty] | (Наружные сети водопровода, канализации, теплоснабжения, газопровода)
|  | Всего по позиции |  |  | 10: 1492.64 | [10 empty] | Всего по позиции
226 | ФССЦ-05.1.01.09-0052 | Кольцо стеновое смотровых колодцев КС7.9, бетон B15 (М200), объем 0,15 м3, расход арматуры 4,80 кг |  |  | 4: шт; 7: 9; 8: 234.87; 10: 2113.83 | [6 empty] | Кольцо стеновое смотровых колодцев КС7.9, бетон B15 (М200), объем 0,15 м3, расход арматуры 4,80 кг
|  | (Наружные сети водопровода, канализации, теплоснабжения, газопровода) | [22 empty] | (Наружные сети водопровода, канализации, теплоснабжения, газопровода)
|  | Всего по позиции |  |  | 10: 2113.83 | [10 empty] | Всего по позиции
227 | ФССЦ-05.1.08.06-0058 | Плиты дорожные ПД6, бетон B20, объем 0,85 м3, расход арматуры 99,30 кг |  |  | 4: шт; 7: 8; 8: 1235.84; 10: 9886.72 | [6 empty] | Плиты дорожные ПД6, бетон B20, объем 0,85 м3, расход арматуры 99,30 кг
|  | (Наружные сети водопровода, канализации, теплоснабжения, газопровода) | [22 empty] | (Наружные сети водопровода, канализации, теплоснабжения, газопровода)
|  | Всего по позиции |  |  | 10: 9886.72 | [10 empty] | Всего по позиции
228 | ФССЦ-08.1.02.06-0031 | Люк чугунный тяжелый (ГОСТ 3634-99) марка Т(C250)-В-1-60 |  |  | 4: шт; 7: 16; 8: 596.04; 10: 9536.64 | [6 empty] | Люк чугунный тяжелый (ГОСТ 3634-99) марка Т(C250)-В-1-60
|  | (Наружные сети водопровода, канализации, теплоснабжения, газопровода) | [22 empty] | (Наружные сети водопровода, канализации, теплоснабжения, газопровода)
|  | Всего по позиции |  |  | 10: 9536.64 | [10 empty] | Всего по позиции
229 | ФССЦ-07.5.01.02-0031 | Лестница-стремянка трансформер, максимальная высота 2,3 м |  |  | 4: шт; 7: 16; 8: 713.58; 10: 11417.28 | [6 empty] | Лестница-стремянка трансформер, максимальная высота 2,3 м
|  | (Наружные сети водопровода, канализации, теплоснабжения, газопровода) | [22 empty] | (Наружные сети водопровода, канализации, теплоснабжения, газопровода)
|  | Всего по позиции |  |  | 10: 11417.28 | [10 empty] | Всего по позиции
230 | ФЕР08-01-003-07 | Гидроизоляция боковая обмазочная битумная в 2 слоя по выровненной поверхности бутовой кладки, кирпичу, бетону |  |  | 4: 100 м2; 7: 8.2 | [6 empty] | Гидроизоляция боковая обмазочная битумная в 2 слоя по выровненной поверхности бутовой кладки, кирпичу, бетону
| 1 | ОТ |  |  | 8: 201.61; 10: 1653.2; 11: 26.75; 12: 44223 | [7 empty] | ОТ
| 2 | ЭМ |  |  | 8: 71.64; 10: 587.45 | [7 empty] | ЭМ
| 3 | в т.ч. ОТм |  |  | 8: 2.32; 10: 19.02; 11: 26.75; 12: 509 | [7 empty] | в т.ч. ОТм
| 4 | М |  |  | 8: 62.75; 10: 514.55 | [7 empty] | М
Н | 01.2.01.02 | Битум |  |  | 4: т; 5: 0.016; 7: 0.1312 | [12 empty] | Битум
Н | 01.2.03.03 | Мастика |  |  | 4: т; 5: 0.24; 7: 1.968 | [12 empty] | Мастика
|  | ЗТ |  |  | 4: чел.-ч; 5: 21.2; 7: 173.84 | [8 empty] | ЗТ
|  | ЗТм |  |  | 4: чел.-ч; 5: 0.2; 7: 1.64 | [8 empty] | ЗТм
|  | Итого по расценке |  |  | 8: 336; 10: 2755.2 | [9 empty] | Итого по расценке
|  | ФОТ |  |  | 10: 1672.22; 12: 44732 | [8 empty] | ФОТ
| Приказ № 812/пр от 21.12.2020 Прил. п.8 | НР Конструкции из кирпича и блоков |  |  | 4: %; 5: 110; 7: 110; 10: 1839.44; 12: 49205 | [8 empty] | НР Конструкции из кирпича и блоков
| Приказ № 774/пр от 11.12.2020 Прил. п.8 | СП Конструкции из кирпича и блоков |  |  | 4: %; 5: 69; 7: 69; 10: 1153.83; 12: 30865 | [8 empty] | СП Конструкции из кирпича и блоков
|  | Всего по позиции |  |  | 10: 5748.47 | [10 empty] | Всего по позиции
231 | ФССЦ-01.2.01.02-0052 | Битумы нефтяные строительные БН-70/30 |  |  | 4: т; 7: 0.1312; 8: 1525.5; 10: 200.15 | [6 empty] | Битумы нефтяные строительные БН-70/30
|  | (Конструкции из кирпича и блоков) | [22 empty] | (Конструкции из кирпича и блоков)
|  | Всего по позиции |  |  | 10: 200.15 | [10 empty] | Всего по позиции
232 | ФССЦ-01.2.03.03-0013 | Мастика битумная кровельная горячая |  |  | 4: т; 7: 1.968; 8: 3390; 10: 6671.52 | [6 empty] | Мастика битумная кровельная горячая
|  | (Конструкции из кирпича и блоков) | [22 empty] | (Конструкции из кирпича и блоков)
|  | Всего по позиции |  |  | 10: 6671.52 | [10 empty] | Всего по позиции
233 | ФЕР11-01-019-01 | Устройство покрытий асфальтобетонных: литых толщиной 25 мм |  |  | 4: 100 м2; 7: 1.52 | [6 empty] | Устройство покрытий асфальтобетонных: литых толщиной 25 мм
| 1 | ОТ |  |  | 8: 238; 10: 361.76; 11: 26.75; 12: 9677 | [7 empty] | ОТ
| 2 | ЭМ |  |  | 8: 16.12; 10: 24.5 | [7 empty] | ЭМ
| 3 | в т.ч. ОТм |  |  | 8: 1.04; 10: 1.58; 11: 26.75; 12: 42 | [7 empty] | в т.ч. ОТм
| 4 | М |  |  | 8: 11; 10: 16.72 | [7 empty] | М
Н | 01.2.03.02 | Грунтовка битумная |  |  | 4: т; 5: 0.069; 7: 0.10488 | [12 empty] | Грунтовка битумная
Н | 04.2.02.01 | Асфальт литой для покрытий тротуаров |  |  | 4: т; 5: 6.1; 7: 9.272 | [12 empty] | Асфальт литой для покрытий тротуаров
|  | ЗТ |  |  | 4: чел.-ч; 5: 26.24; 7: 39.8848 | [8 empty] | ЗТ
|  | ЗТм |  |  | 4: чел.-ч; 5: 0.09; 7: 0.1368 | [8 empty] | ЗТм
|  | Итого по расценке |  |  | 8: 265.12; 10: 402.98 | [9 empty] | Итого по расценке
|  | ФОТ |  |  | 10: 363.34; 12: 9719 | [8 empty] | ФОТ
| Приказ № 812/пр от 21.12.2020 Прил. п.11 | НР Полы |  |  | 4: %; 5: 112; 7: 112; 10: 406.94; 12: 10885 | [8 empty] | НР Полы
| Приказ № 774/пр от 11.12.2020 Прил. п.11 | СП Полы |  |  | 4: %; 5: 65; 7: 65; 10: 236.17; 12: 6317 | [8 empty] | СП Полы
|  | Всего по позиции |  |  | 10: 1046.09 | [10 empty] | Всего по позиции
234 | ФССЦ-01.2.03.02-0012 | Грунтовка битумно-полимерная антикоррозионная для защитного покрытия при температуре эксплуатации от -45 °C до +40 °C |  |  | 4: т; 7: 0.1049; 8: 33439.02; 10: 3507.75 | [6 empty] | Грунтовка битумно-полимерная антикоррозионная для защитного покрытия при температуре эксплуатации от -45 °C до +40 °C
|  | (Полы) | [22 empty] | (Полы)
|  | Всего по позиции |  |  | 10: 3507.75 | [10 empty] | Всего по позиции
235 | ФССЦ-04.2.01.01-0055 | Смеси асфальтобетонные плотные тип Г марка III |  |  | 4: т; 7: 9.272; 8: 578.89; 10: 5367.47 | [6 empty] | Смеси асфальтобетонные плотные тип Г марка III
|  | (Полы) | [22 empty] | (Полы)
|  | Всего по позиции |  |  | 10: 5367.47 | [10 empty] | Всего по позиции
236 | ФЕР11-01-019-02 | Устройство покрытий асфальтобетонных: на каждые 5 мм изменения толщины добавлять или исключать к расценке 11-01-019-01 |  |  | 4: 100 м2; 7: -1.52 | [6 empty] | Устройство покрытий асфальтобетонных: на каждые 5 мм изменения толщины добавлять или исключать к расценке 11-01-019-01
|  | К=3: к ОТ 3 к МС 3 к ЭМС 3 к ЗТ 3 к ЗТМ 3 ПЗ=3 | [27 empty] | К=3: к ОТ 3 к МС 3 к ЭМС 3 к ЗТ 3 к ЗТМ 3 ПЗ=3
| 1 | ОТ |  |  | 8: 27.03; 10: -41.09; 11: 26.75; 12: -1099 | [7 empty] | ОТ
Н | 04.2.02.01 | Асфальт литой для покрытий тротуаров |  |  | 4: т; 5: 1.11; 7: -1.6872 | [12 empty] | Асфальт литой для покрытий тротуаров
|  | ЗТ |  |  | 4: чел.-ч; 5: 2.98; 7: -4.5296 | [8 empty] | ЗТ
|  | Итого по расценке |  |  | 8: 27.03; 10: -41.09 | [9 empty] | Итого по расценке
|  | ФОТ |  |  | 10: -41.09; 12: -1099 | [8 empty] | ФОТ
| Приказ № 812/пр от 21.12.2020 Прил. п.11 | НР Полы |  |  | 4: %; 5: 112; 7: 112; 10: -46.02; 12: -1231 | [8 empty] | НР Полы
| Приказ № 774/пр от 11.12.2020 Прил. п.11 | СП Полы |  |  | 4: %; 5: 65; 7: 65; 10: -26.71; 12: -714 | [8 empty] | СП Полы
|  | Всего по позиции |  |  | 10: -113.82 | [10 empty] | Всего по позиции
237 | ФССЦ-04.2.01.01-0055 | Смеси асфальтобетонные плотные тип Г марка III |  |  | 4: т; 7: -1.2654; 8: 578.89; 10: -732.53 | [6 empty] | Смеси асфальтобетонные плотные тип Г марка III
|  | (Полы) | [22 empty] | (Полы)
|  | Всего по позиции |  |  | 10: -732.53 | [10 empty] | Всего по позиции
238 | ФЕР07-05-039-21 | Устройство стыков, облицованных полиэтиленовыми полосами: на горизонтальной поверхности |  |  | 4: 100 м; 7: 0.64 | [6 empty] | Устройство стыков, облицованных полиэтиленовыми полосами: на горизонтальной поверхности
| 1 | ОТ |  |  | 8: 696.4; 10: 445.7; 11: 26.75; 12: 11922 | [7 empty] | ОТ
| 2 | ЭМ |  |  | 8: 48.63; 10: 31.12 | [7 empty] | ЭМ
| 3 | в т.ч. ОТм |  |  | 8: 8.58; 10: 5.49; 11: 26.75; 12: 147 | [7 empty] | в т.ч. ОТм
Н | 01.7.06.03 | Ленты полиэтиленовые |  |  | 4: т; 5: 0.03; 7: 0.0192 | [12 empty] | Ленты полиэтиленовые
|  | ЗТ |  |  | 4: чел.-ч; 5: 78.6; 7: 50.304 | [8 empty] | ЗТ
|  | ЗТм |  |  | 4: чел.-ч; 5: 0.74; 7: 0.4736 | [8 empty] | ЗТм
|  | Итого по расценке |  |  | 8: 745.03; 10: 476.82 | [9 empty] | Итого по расценке
|  | ФОТ |  |  | 10: 451.19; 12: 12069 | [8 empty] | ФОТ
| Приказ № 812/пр от 21.12.2020 Прил. п.7.1 | НР Бетонные и железобетонные сборные конструкции жилых, общественных и административно-бытовых зданий промышленных предприятий |  |  | 4: %; 5: 116; 7: 116; 10: 523.38; 12: 14000 | [8 empty] | НР Бетонные и железобетонные сборные конструкции жилых, общественных и административно-бытовых зданий промышленных предприятий
| Приказ № 774/пр от 11.12.2020 Прил. п.7.1 | СП Бетонные и железобетонные сборные конструкции жилых, общественных и административно-бытовых зданий промышленных предприятий |  |  | 4: %; 5: 80; 7: 80; 10: 360.95; 12: 9655 | [8 empty] | СП Бетонные и железобетонные сборные конструкции жилых, общественных и административно-бытовых зданий промышленных предприятий
|  | Всего по позиции |  |  | 10: 1361.15 | [10 empty] | Всего по позиции
239 | ФССЦ-12.1.02.01-0011 | Гидроизол ГИ-Г |  |  | 4: м2; 7: 64; 8: 8.6; 10: 550.4 | [6 empty] | Гидроизол ГИ-Г
|  | (Бетонные и железобетонные сборные конструкции жилых, общественных и административно-бытовых зданий промышленных предприятий) | [22 empty] | (Бетонные и железобетонные сборные конструкции жилых, общественных и административно-бытовых зданий промышленных предприятий)
|  | Всего по позиции |  |  | 10: 550.4 | [10 empty] | Всего по позиции
|  | Итоги по разделу 3 Система К2Н : | [24 empty] | Итоги по разделу 3 Система К2Н :
|  | Итого прямые затраты (справочно) |  |  | 10: 95681124.15 | [14 empty] | Итого прямые затраты (справочно)
|  | в том числе: | [25 empty] | в том числе:
|  | Оплата труда рабочих |  |  | 10: 489160.76 | [14 empty] | Оплата труда рабочих
|  | Эксплуатация машин |  |  | 10: 2473800.59 | [14 empty] | Эксплуатация машин
|  | в том числе оплата труда машинистов (Отм) |  |  | 10: 289915.7 | [14 empty] | в том числе оплата труда машинистов (Отм)
|  | Материалы |  |  | 10: 92718162.8 | [14 empty] | Материалы
|  | Строительные работы |  |  | 10: 97055585.5 | [14 empty] | Строительные работы
|  | в том числе: | [25 empty] | в том числе:
|  | оплата труда |  |  | 10: 488742.84 | [14 empty] | оплата труда
|  | эксплуатация машин и механизмов |  |  | 10: 2473590.51 | [14 empty] | эксплуатация машин и механизмов
|  | в том числе оплата труда машинистов (ОТм) |  |  | 10: 289886.58 | [14 empty] | в том числе оплата труда машинистов (ОТм)
|  | материалы |  |  | 10: 92717865.34 | [14 empty] | материалы
|  | накладные расходы |  |  | 10: 859506.47 | [14 empty] | накладные расходы
|  | сметная прибыль |  |  | 10: 515880.34 | [14 empty] | сметная прибыль
|  | Монтажные работы |  |  | 10: 1533.44 | [14 empty] | Монтажные работы
|  | в том числе: | [25 empty] | в том числе:
|  | оплата труда |  |  | 10: 417.92 | [14 empty] | оплата труда
|  | эксплуатация машин и механизмов |  |  | 10: 210.08 | [14 empty] | эксплуатация машин и механизмов
|  | в том числе оплата труда машинистов (ОТм) |  |  | 10: 29.12 | [14 empty] | в том числе оплата труда машинистов (ОТм)
|  | материалы |  |  | 10: 297.46 | [14 empty] | материалы
|  | накладные расходы |  |  | 10: 402.34 | [14 empty] | накладные расходы
|  | сметная прибыль |  |  | 10: 205.64 | [14 empty] | сметная прибыль
|  | Оборудование |  |  | 10: 130790.55 | [14 empty] | Оборудование
|  | Итого ФОТ (справочно) |  |  | 10: 779076.46 | [14 empty] | Итого ФОТ (справочно)
|  | Итого накладные расходы (справочно) |  |  | 10: 859908.81 | [14 empty] | Итого накладные расходы (справочно)
|  | Итого сметная прибыль (справочно) |  |  | 10: 516085.98 | [14 empty] | Итого сметная прибыль (справочно)
|  | Итого по разделу 3 Система К2Н |  |  | 10: 97187909.49 | [15 empty] | Итого по разделу 3 Система К2Н
|  | в том числе: | [25 empty] | в том числе:
|  | материалы, изделия и конструкции отсутствующие в СНБ |  |  | 12: 9969864 | [14 empty] | материалы, изделия и конструкции отсутствующие в СНБ
|  | оборудование отсутствующее в СНБ |  |  | 12: 788667 | [14 empty] | оборудование отсутствующее в СНБ
Раздел 4. Система К2.2Н | [17 empty] | Раздел 4. Система К2.2Н
Земляные работы К2.2Н 63мм | [18 empty] | Земляные работы К2.2Н 63мм
240 | ФЕР01-01-012-14 | Разработка грунта с погрузкой на автомобили-самосвалы экскаваторами с ковшом вместимостью: 1,25 (1,25-1,5) м3, группа грунтов 2 |  |  | 4: 1000 м3; 7: 0.00636 | [6 empty] | Разработка грунта с погрузкой на автомобили-самосвалы экскаваторами с ковшом вместимостью: 1,25 (1,25-1,5) м3, группа грунтов 2
| 1 | ОТ |  |  | 8: 42.04; 10: 0.27; 11: 26.75; 12: 7 | [7 empty] | ОТ
| 2 | ЭМ |  |  | 8: 2034.29; 10: 12.94 | [7 empty] | ЭМ
| 3 | в т.ч. ОТм |  |  | 8: 352.76; 10: 2.24; 11: 26.75; 12: 60 | [7 empty] | в т.ч. ОТм
| 4 | М |  |  | 8: 4.34; 10: 0.03 | [7 empty] | М
|  | ЗТ |  |  | 4: чел.-ч; 5: 5.39; 7: 0.03428 | [8 empty] | ЗТ
|  | ЗТм |  |  | 4: чел.-ч; 5: 26.13; 7: 0.16619 | [8 empty] | ЗТм
|  | Итого по расценке |  |  | 8: 2080.67; 10: 13.24 | [9 empty] | Итого по расценке
|  | ФОТ |  |  | 10: 2.51; 12: 67 | [8 empty] | ФОТ
| Приказ № 812/пр от 21.12.2020 Прил. п.1.1 | НР Земляные работы, выполняемые механизированным способом |  |  | 4: %; 5: 92; 7: 92; 10: 2.31; 12: 62 | [8 empty] | НР Земляные работы, выполняемые механизированным способом
| Приказ № 774/пр от 11.12.2020 Прил. п.1.1 | СП Земляные работы, выполняемые механизированным способом |  |  | 4: %; 5: 46; 7: 46; 10: 1.15; 12: 31 | [8 empty] | СП Земляные работы, выполняемые механизированным способом
|  | Всего по позиции |  |  | 10: 16.7 | [10 empty] | Всего по позиции
241 | ФЕР01-01-002-14 | Разработка грунта в отвал экскаваторами "драглайн" или "обратная лопата" с ковшом вместимостью: 1,25 (1,4-1,5) м3, группа грунтов 2 |  |  | 4: 1000 м3; 7: 0.02422 | [6 empty] | Разработка грунта в отвал экскаваторами "драглайн" или "обратная лопата" с ковшом вместимостью: 1,25 (1,4-1,5) м3, группа грунтов 2
| 1 | ОТ |  |  | 8: 33.07; 10: 0.8; 11: 26.75; 12: 21 | [7 empty] | ОТ
| 2 | ЭМ |  |  | 8: 1369.75; 10: 33.18 | [7 empty] | ЭМ
| 3 | в т.ч. ОТм |  |  | 8: 238.14; 10: 5.77; 11: 26.75; 12: 154 | [7 empty] | в т.ч. ОТм
|  | ЗТ |  |  | 4: чел.-ч; 5: 4.24; 7: 0.10269 | [8 empty] | ЗТ
|  | ЗТм |  |  | 4: чел.-ч; 5: 17.64; 7: 0.42724 | [8 empty] | ЗТм
|  | Итого по расценке |  |  | 8: 1402.82; 10: 33.98 | [9 empty] | Итого по расценке
|  | ФОТ |  |  | 10: 6.57; 12: 175 | [8 empty] | ФОТ
| Приказ № 812/пр от 21.12.2020 Прил. п.1.1 | НР Земляные работы, выполняемые механизированным способом |  |  | 4: %; 5: 92; 7: 92; 10: 6.04; 12: 161 | [8 empty] | НР Земляные работы, выполняемые механизированным способом
| Приказ № 774/пр от 11.12.2020 Прил. п.1.1 | СП Земляные работы, выполняемые механизированным способом |  |  | 4: %; 5: 46; 7: 46; 10: 3.02; 12: 81 | [8 empty] | СП Земляные работы, выполняемые механизированным способом
|  | Всего по позиции |  |  | 10: 43.04 | [10 empty] | Всего по позиции
242 | ФССЦ-03-21-01-005 | Перевозка грузов I класса автомобилями-самосвалами грузоподъемностью 10 т работающих вне карьера на расстояние до 5 км |  |  | 4: 1 т груза; 7: 10.494; 8: 6.69; 10: 70.2 | [6 empty] | Перевозка грузов I класса автомобилями-самосвалами грузоподъемностью 10 т работающих вне карьера на расстояние до 5 км
|  | (Земляные работы, выполняемые механизированным способом) | [22 empty] | (Земляные работы, выполняемые механизированным способом)
|  | Всего по позиции |  |  | 10: 70.2 | [10 empty] | Всего по позиции
243 | ФЕР23-01-001-01 | Устройство основания под трубопроводы: песчаного |  |  | 4: 10 м3; 7: 0.551 | [6 empty] | Устройство основания под трубопроводы: песчаного
| 1 | ОТ |  |  | 8: 83.33; 10: 45.91; 11: 26.75; 12: 1228 | [7 empty] | ОТ
| 2 | ЭМ |  |  | 8: 28.8; 10: 15.87 | [7 empty] | ЭМ
| 3 | в т.ч. ОТм |  |  | 8: 3.22; 10: 1.77; 11: 26.75; 12: 47 | [7 empty] | в т.ч. ОТм
Н | 02.3.01.02 | Песок для строительных работ природный |  |  | 4: м3; 5: 11; 7: 6.061 | [12 empty] | Песок для строительных работ природный
|  | ЗТ |  |  | 4: чел.-ч; 5: 10.2; 7: 5.6202 | [8 empty] | ЗТ
|  | ЗТм |  |  | 4: чел.-ч; 5: 0.32; 7: 0.17632 | [8 empty] | ЗТм
|  | Итого по расценке |  |  | 8: 112.13; 10: 61.78 | [9 empty] | Итого по расценке
|  | ФОТ |  |  | 10: 47.68; 12: 1275 | [8 empty] | ФОТ
| Приказ № 812/пр от 21.12.2020 Прил. п.18 | НР Наружные сети водопровода, канализации, теплоснабжения, газопровода |  |  | 4: %; 5: 117; 7: 117; 10: 55.79; 12: 1492 | [8 empty] | НР Наружные сети водопровода, канализации, теплоснабжения, газопровода
| Приказ № 774/пр от 11.12.2020 Прил. п.18 | СП Наружные сети водопровода, канализации, теплоснабжения, газопровода |  |  | 4: %; 5: 74; 7: 74; 10: 35.28; 12: 944 | [8 empty] | СП Наружные сети водопровода, канализации, теплоснабжения, газопровода
|  | Всего по позиции |  |  | 10: 152.85 | [10 empty] | Всего по позиции
244 | ФССЦ-02.3.01.02-1005 | Песок природный II класс, очень мелкий, круглые сита |  |  | 4: м3; 7: 6.061; 8: 44.82; 10: 271.65 | [6 empty] | Песок природный II класс, очень мелкий, круглые сита
|  | (Наружные сети водопровода, канализации, теплоснабжения, газопровода) | [22 empty] | (Наружные сети водопровода, канализации, теплоснабжения, газопровода)
|  | Всего по позиции |  |  | 10: 271.65 | [10 empty] | Всего по позиции
245 | ФЕР01-01-034-02 | Засыпка траншей и котлованов с перемещением грунта до 5 м бульдозерами мощностью: 96 кВт (130 л.с.), группа грунтов 2 |  |  | 4: 1000 м3; 7: 0.02422 | [6 empty] | Засыпка траншей и котлованов с перемещением грунта до 5 м бульдозерами мощностью: 96 кВт (130 л.с.), группа грунтов 2
| 2 | ЭМ |  |  | 8: 573.71; 10: 13.9 | [7 empty] | ЭМ
| 3 | в т.ч. ОТм |  |  | 8: 82.35; 10: 1.99; 11: 26.75; 12: 53 | [7 empty] | в т.ч. ОТм
|  | ЗТм |  |  | 4: чел.-ч; 5: 6.1; 7: 0.14774 | [8 empty] | ЗТм
|  | Итого по расценке |  |  | 8: 573.71; 10: 13.9 | [9 empty] | Итого по расценке
|  | ФОТ |  |  | 10: 1.99; 12: 53 | [8 empty] | ФОТ
| Приказ № 812/пр от 21.12.2020 Прил. п.1.1 | НР Земляные работы, выполняемые механизированным способом |  |  | 4: %; 5: 92; 7: 92; 10: 1.83; 12: 49 | [8 empty] | НР Земляные работы, выполняемые механизированным способом
| Приказ № 774/пр от 11.12.2020 Прил. п.1.1 | СП Земляные работы, выполняемые механизированным способом |  |  | 4: %; 5: 46; 7: 46; 10: 0.92; 12: 24 | [8 empty] | СП Земляные работы, выполняемые механизированным способом
|  | Всего по позиции |  |  | 10: 16.65 | [10 empty] | Всего по позиции
246 | ФЕР01-02-067-02 | Крепление досками стенок котлованов и траншей шириной: от 2 до 3 м, глубиной до 3 м в грунтах устойчивых |  |  | 4: 100 м2; 7: 0.91 | [6 empty] | Крепление досками стенок котлованов и траншей шириной: от 2 до 3 м, глубиной до 3 м в грунтах устойчивых
| 1 | ОТ |  |  | 8: 210.65; 10: 191.69; 11: 26.75; 12: 5128 | [7 empty] | ОТ
| 2 | ЭМ |  |  | 8: 57.82; 10: 52.62 | [7 empty] | ЭМ
| 3 | в т.ч. ОТм |  |  | 8: 10.21; 10: 9.29; 11: 26.75; 12: 249 | [7 empty] | в т.ч. ОТм
| 4 | М |  |  | 8: 502.79; 10: 457.54 | [7 empty] | М
|  | ЗТ |  |  | 4: чел.-ч; 5: 24.9; 7: 22.659 | [8 empty] | ЗТ
|  | ЗТм |  |  | 4: чел.-ч; 5: 0.88; 7: 0.8008 | [8 empty] | ЗТм
|  | Итого по расценке |  |  | 8: 771.26; 10: 701.85 | [9 empty] | Итого по расценке
|  | ФОТ |  |  | 10: 200.98; 12: 5377 | [8 empty] | ФОТ
| Приказ № 812/пр от 21.12.2020 Прил. п.1.4 | НР Земляные работы, выполняемые по другим видам работ (подготовительным, сопутствующим, укрепительным) |  |  | 4: %; 5: 89; 7: 89; 10: 178.87; 12: 4786 | [8 empty] | НР Земляные работы, выполняемые по другим видам работ (подготовительным, сопутствующим, укрепительным)
| Приказ № 774/пр от 11.12.2020 Прил. п.1.4 | СП Земляные работы, выполняемые по другим видам работ (подготовительным, сопутствующим, укрепительным) |  |  | 4: %; 5: 41; 7: 41; 10: 82.4; 12: 2205 | [8 empty] | СП Земляные работы, выполняемые по другим видам работ (подготовительным, сопутствующим, укрепительным)
|  | Всего по позиции |  |  | 10: 963.12 | [10 empty] | Всего по позиции
К2.2Н | [18 empty] | К2.2Н
247 | ФЕР22-03-007-01 | Установка задвижек или клапанов обратных стальных диаметром: 50 мм | [17 empty] | Установка задвижек или клапанов обратных стальных диаметром: 50 мм | bar: 4; 7
| 1 | ОТ |  |  | 8: 9.82; 10: 9.82; 11: 26.75; 12: 263 | [7 empty] | ОТ
| 2 | ЭМ |  |  | 8: 1.97; 10: 1.97 | [7 empty] | ЭМ
| 3 | в т.ч. ОТм |  |  | 8: 0.35; 10: 0.35; 11: 26.75; 12: 9 | [7 empty] | в т.ч. ОТм
| 4 | М |  |  | 8: 12.78; 10: 12.78 | [7 empty] | М
Н | 18.1.02.01 | Задвижки стальные водопроводные (или клапаны обратные) | [23 empty] | Задвижки стальные водопроводные (или клапаны обратные) | bar: 4 to 5; 7
|  | ЗТ |  |  | 4: чел.-ч; 5: 1.07; 7: 1.07 | [8 empty] | ЗТ
|  | ЗТм |  |  | 4: чел.-ч; 5: 0.03; 7: 0.03 | [8 empty] | ЗТм
|  | Итого по расценке |  |  | 8: 24.57; 10: 24.57 | [9 empty] | Итого по расценке
|  | ФОТ |  |  | 10: 10.17; 12: 272 | [8 empty] | ФОТ
| Приказ № 812/пр от 21.12.2020 Прил. п.18 | НР Наружные сети водопровода, канализации, теплоснабжения, газопровода |  |  | 4: %; 5: 117; 7: 117; 10: 11.9; 12: 318 | [8 empty] | НР Наружные сети водопровода, канализации, теплоснабжения, газопровода
| Приказ № 774/пр от 11.12.2020 Прил. п.18 | СП Наружные сети водопровода, канализации, теплоснабжения, газопровода |  |  | 4: %; 5: 74; 7: 74; 10: 7.53; 12: 201 | [8 empty] | СП Наружные сети водопровода, канализации, теплоснабжения, газопровода
|  | Всего по позиции |  |  | 10: 44 | [10 empty] | Всего по позиции
248 | ФССЦ-18.1.02.01-0201 | Задвижка параллельная с выдвижным шпинделем 30ч6бр, номинальное давление 1,0 МПа (10 кгс/см2), присоединение к трубопроводу фланцевое, номинальный диаметр 50 мм |  |  | 4: шт; 7: 1; 8: 257.08; 10: 257.08 | [6 empty] | Задвижка параллельная с выдвижным шпинделем 30ч6бр, номинальное давление 1,0 МПа (10 кгс/см2), присоединение к трубопроводу фланцевое, номинальный диаметр 50 мм
|  | (Наружные сети водопровода, канализации, теплоснабжения, газопровода) | [22 empty] | (Наружные сети водопровода, канализации, теплоснабжения, газопровода)
|  | Всего по позиции |  |  | 10: 257.08 | [10 empty] | Всего по позиции
249 | ФЕР22-03-014-01 | Приварка фланцев к стальным трубопроводам диаметром: 50 мм |  |  | 4: шт; 7: 2 | [6 empty] | Приварка фланцев к стальным трубопроводам диаметром: 50 мм
| 1 | ОТ |  |  | 8: 3.55; 10: 7.1; 11: 26.75; 12: 190 | [7 empty] | ОТ
| 2 | ЭМ |  |  | 8: 24.11; 10: 48.22 | [7 empty] | ЭМ
| 3 | в т.ч. ОТм |  |  | 8: 2.43; 10: 4.86; 11: 26.75; 12: 130 | [7 empty] | в т.ч. ОТм
| 4 | М |  |  | 8: 1.03; 10: 2.06 | [7 empty] | М
Н | 23.8.03.11 | Фланцы стальные плоские |  |  | 4: шт; 5: 1; 7: 2 | [12 empty] | Фланцы стальные плоские
|  | ЗТ |  |  | 4: чел.-ч; 5: 0.32; 7: 0.64 | [8 empty] | ЗТ
|  | ЗТм |  |  | 4: чел.-ч; 5: 0.18; 7: 0.36 | [8 empty] | ЗТм
|  | Итого по расценке |  |  | 8: 28.69; 10: 57.38 | [9 empty] | Итого по расценке
|  | ФОТ |  |  | 10: 11.96; 12: 320 | [8 empty] | ФОТ
| Приказ № 812/пр от 21.12.2020 Прил. п.18 | НР Наружные сети водопровода, канализации, теплоснабжения, газопровода |  |  | 4: %; 5: 117; 7: 117; 10: 13.99; 12: 374 | [8 empty] | НР Наружные сети водопровода, канализации, теплоснабжения, газопровода
| Приказ № 774/пр от 11.12.2020 Прил. п.18 | СП Наружные сети водопровода, канализации, теплоснабжения, газопровода |  |  | 4: %; 5: 74; 7: 74; 10: 8.85; 12: 237 | [8 empty] | СП Наружные сети водопровода, канализации, теплоснабжения, газопровода
|  | Всего по позиции |  |  | 10: 80.22 | [10 empty] | Всего по позиции
250 | ФССЦ-23.8.03.11-0677 | Фланцы стальные плоские приварные из стали ВСт3сп2, ВСт3сп3, номинальное давление 1,6 МПа, номинальный диаметр 50 мм |  |  | 4: компл; 7: 0.5; 8: 25; 10: 12.5 | [6 empty] | Фланцы стальные плоские приварные из стали ВСт3сп2, ВСт3сп3, номинальное давление 1,6 МПа, номинальный диаметр 50 мм
|  | (Наружные сети водопровода, канализации, теплоснабжения, газопровода) | [22 empty] | (Наружные сети водопровода, канализации, теплоснабжения, газопровода)
|  | Всего по позиции |  |  | 10: 12.5 | [10 empty] | Всего по позиции
251 | ФССЦ-23.8.03.11-0447 | Фланцы стальные, марка стали 20 и 25, температурный предел применения от-30 °C до 450 °C, номинальное давление 1,6 МПа, номинальный диаметр 50 мм применить Фланец стальной свободный д.50 |  |  | 4: компл; 7: 0.5; 8: 262.98; 10: 131.49 | [6 empty] | Фланцы стальные, марка стали 20 и 25, температурный предел применения от-30 °C до 450 °C, номинальное давление 1,6 МПа, номинальный диаметр 50 мм применить Фланец стальной свободный д.50
|  | (Наружные сети водопровода, канализации, теплоснабжения, газопровода) | [22 empty] | (Наружные сети водопровода, канализации, теплоснабжения, газопровода)
|  | Всего по позиции |  |  | 10: 131.49 | [10 empty] | Всего по позиции
252 | ФССЦ-24.3.05.01-0001 | Втулка полиэтиленовая под фланец, ПЭ100, стандартное размерное отношение SDR 13,6, номинальный наружный диаметр 63 мм применить Втулка под фланец д.50 ПЭ100 SDR 17 |  |  | 4: шт; 7: 1; 8: 10.61; 10: 10.61 | [6 empty] | Втулка полиэтиленовая под фланец, ПЭ100, стандартное размерное отношение SDR 13,6, номинальный наружный диаметр 63 мм применить Втулка под фланец д.50 ПЭ100 SDR 17
|  | (Наружные сети водопровода, канализации, теплоснабжения, газопровода) | [22 empty] | (Наружные сети водопровода, канализации, теплоснабжения, газопровода)
|  | Всего по позиции |  |  | 10: 10.61 | [10 empty] | Всего по позиции
253 | ФЕР22-03-002-01 | Установка полиэтиленовых фасонных частей: отводов, колен, патрубков, переходов |  |  | 4: 10 шт; 7: 0.1 | [6 empty] | Установка полиэтиленовых фасонных частей: отводов, колен, патрубков, переходов
| 1 | ОТ |  |  | 8: 37.55; 10: 3.76; 11: 26.75; 12: 101 | [7 empty] | ОТ
| 2 | ЭМ |  |  | 8: 226.03; 10: 22.6 | [7 empty] | ЭМ
| 3 | в т.ч. ОТм |  |  | 8: 30.5; 10: 3.05; 11: 26.75; 12: 82 | [7 empty] | в т.ч. ОТм
Н | 24.3.05.19 | Фасонные части |  |  | 4: шт; 5: 10; 7: 1 | [12 empty] | Фасонные части
|  | ЗТ |  |  | 4: чел.-ч; 5: 4.14; 7: 0.414 | [8 empty] | ЗТ
|  | ЗТм |  |  | 4: чел.-ч; 5: 2.26; 7: 0.226 | [8 empty] | ЗТм
|  | Итого по расценке |  |  | 8: 263.58; 10: 26.36 | [9 empty] | Итого по расценке
|  | ФОТ |  |  | 10: 6.81; 12: 183 | [8 empty] | ФОТ
| Приказ № 812/пр от 21.12.2020 Прил. п.18 | НР Наружные сети водопровода, канализации, теплоснабжения, газопровода |  |  | 4: %; 5: 117; 7: 117; 10: 7.97; 12: 214 | [8 empty] | НР Наружные сети водопровода, канализации, теплоснабжения, газопровода
| Приказ № 774/пр от 11.12.2020 Прил. п.18 | СП Наружные сети водопровода, канализации, теплоснабжения, газопровода |  |  | 4: %; 5: 74; 7: 74; 10: 5.04; 12: 135 | [8 empty] | СП Наружные сети водопровода, канализации, теплоснабжения, газопровода
|  | Всего по позиции |  |  | 10: 39.37 | [10 empty] | Всего по позиции
254 | ФССЦ-24.3.05.08-0458 | Отвод полиэтиленовый сварной 30°, ПЭ100, к напорным трубам 1,0 МПа (10 кгс/см2), диаметр 90 мм применить Отвод ПЭ 90- д.50, ПЭ100 SDR17 |  |  | 4: шт; 7: 1; 8: 32.77; 10: 32.77 | [6 empty] | Отвод полиэтиленовый сварной 30°, ПЭ100, к напорным трубам 1,0 МПа (10 кгс/см2), диаметр 90 мм применить Отвод ПЭ 90- д.50, ПЭ100 SDR17
|  | (Наружные сети водопровода, канализации, теплоснабжения, газопровода) | [22 empty] | (Наружные сети водопровода, канализации, теплоснабжения, газопровода)
|  | Всего по позиции |  |  | 10: 32.77 | [10 empty] | Всего по позиции
255 | ФЕР23-01-030-01 | Укладка трубопроводов канализации из полиэтиленовых труб диаметром: 110 мм |  |  | 4: 100 м; 7: 0.21 | [6 empty] | Укладка трубопроводов канализации из полиэтиленовых труб диаметром: 110 мм
| 1 | ОТ |  |  | 8: 245.25; 10: 51.5; 11: 26.75; 12: 1378 | [7 empty] | ОТ
| 2 | ЭМ |  |  | 8: 872.74; 10: 183.28 | [7 empty] | ЭМ
| 3 | в т.ч. ОТм |  |  | 8: 105.89; 10: 22.24; 11: 26.75; 12: 595 | [7 empty] | в т.ч. ОТм
| 4 | М |  |  | 8: 2.29; 10: 0.48 | [7 empty] | М
Н | 24.3.03.13 | Трубы безнапорные полиэтиленовые |  |  | 4: м; 5: 101; 7: 21.21 | [12 empty] | Трубы безнапорные полиэтиленовые
|  | ЗТ |  |  | 4: чел.-ч; 5: 26.09; 7: 5.4789 | [8 empty] | ЗТ
|  | ЗТм |  |  | 4: чел.-ч; 5: 7.8; 7: 1.638 | [8 empty] | ЗТм
|  | Итого по расценке |  |  | 8: 1120.28; 10: 235.26 | [9 empty] | Итого по расценке
|  | ФОТ |  |  | 10: 73.74; 12: 1973 | [8 empty] | ФОТ
| Приказ № 812/пр от 21.12.2020 Прил. п.18 | НР Наружные сети водопровода, канализации, теплоснабжения, газопровода |  |  | 4: %; 5: 117; 7: 117; 10: 86.28; 12: 2308 | [8 empty] | НР Наружные сети водопровода, канализации, теплоснабжения, газопровода
| Приказ № 774/пр от 11.12.2020 Прил. п.18 | СП Наружные сети водопровода, канализации, теплоснабжения, газопровода |  |  | 4: %; 5: 74; 7: 74; 10: 54.57; 12: 1460 | [8 empty] | СП Наружные сети водопровода, канализации, теплоснабжения, газопровода
|  | Всего по позиции |  |  | 10: 376.11 | [10 empty] | Всего по позиции
256 | ФССЦ-24.3.03.13-0043 | Трубы напорные полиэтиленовые ПЭ100, стандартное размерное отношение SDR17, номинальный наружный диаметр 63 мм, толщина стенки 3,8 мм |  |  | 4: м; 7: 21.21; 8: 41.6; 10: 882.34 | [6 empty] | Трубы напорные полиэтиленовые ПЭ100, стандартное размерное отношение SDR17, номинальный наружный диаметр 63 мм, толщина стенки 3,8 мм
|  | (Наружные сети водопровода, канализации, теплоснабжения, газопровода) | [22 empty] | (Наружные сети водопровода, канализации, теплоснабжения, газопровода)
|  | Всего по позиции |  |  | 10: 882.34 | [10 empty] | Всего по позиции
257 | ФЕР22-01-015-01 | Укладка стальных неразрезных кожухов (футляров) в открытых траншеях диаметром: 300 мм |  |  | 4: 100 м; 7: 0.017 | [6 empty] | Укладка стальных неразрезных кожухов (футляров) в открытых траншеях диаметром: 300 мм
| 1 | ОТ |  |  | 8: 348.82; 10: 5.93; 11: 26.75; 12: 159 | [7 empty] | ОТ
| 2 | ЭМ |  |  | 8: 1203.83; 10: 20.47 | [7 empty] | ЭМ
| 3 | в т.ч. ОТм |  |  | 8: 100.78; 10: 1.71; 11: 26.75; 12: 46 | [7 empty] | в т.ч. ОТм
| 4 | М |  |  | 8: 89.33; 10: 1.52 | [7 empty] | М
Н | 23.5.02.02 | Трубы стальные электросварные прямошовные |  |  | 4: м; 5: 101; 7: 1.717 | [12 empty] | Трубы стальные электросварные прямошовные
|  | ЗТ |  |  | 4: чел.-ч; 5: 36.26; 7: 0.61642 | [8 empty] | ЗТ
|  | ЗТм |  |  | 4: чел.-ч; 5: 7; 7: 0.119 | [8 empty] | ЗТм
|  | Итого по расценке |  |  | 8: 1641.98; 10: 27.92 | [9 empty] | Итого по расценке
|  | ФОТ |  |  | 10: 7.64; 12: 205 | [8 empty] | ФОТ
| Приказ № 812/пр от 21.12.2020 Прил. п.18 | НР Наружные сети водопровода, канализации, теплоснабжения, газопровода |  |  | 4: %; 5: 117; 7: 117; 10: 8.94; 12: 240 | [8 empty] | НР Наружные сети водопровода, канализации, теплоснабжения, газопровода
| Приказ № 774/пр от 11.12.2020 Прил. п.18 | СП Наружные сети водопровода, канализации, теплоснабжения, газопровода |  |  | 4: %; 5: 74; 7: 74; 10: 5.65; 12: 152 | [8 empty] | СП Наружные сети водопровода, канализации, теплоснабжения, газопровода
|  | Всего по позиции |  |  | 10: 42.51 | [10 empty] | Всего по позиции
258 | ФССЦ-23.5.02.02-0033 | Трубы стальные электросварные прямошовные со снятой фаской из стали марок БСт2кп-БСт4кп и БСт2пс-БСт4пс, наружный диаметр 57 мм, толщина стенки 3 мм |  |  | 4: м; 7: 1.717; 8: 27.17; 10: 46.65 | [6 empty] | Трубы стальные электросварные прямошовные со снятой фаской из стали марок БСт2кп-БСт4кп и БСт2пс-БСт4пс, наружный диаметр 57 мм, толщина стенки 3 мм
|  | (Наружные сети водопровода, канализации, теплоснабжения, газопровода) | [22 empty] | (Наружные сети водопровода, канализации, теплоснабжения, газопровода)
|  | Всего по позиции |  |  | 10: 46.65 | [10 empty] | Всего по позиции
259 | ФЕР22-02-010-01 | Нанесение весьма усиленной антикоррозионной изоляции из полимерных липких лент на стальные трубопроводы диаметром: 50 мм |  |  | 4: км; 7: 0.0017 | [6 empty] | Нанесение весьма усиленной антикоррозионной изоляции из полимерных липких лент на стальные трубопроводы диаметром: 50 мм
| 1 | ОТ |  |  | 8: 1645.23; 10: 2.8; 11: 26.75; 12: 75 | [7 empty] | ОТ
| 2 | ЭМ |  |  | 8: 932.04; 10: 1.58 | [7 empty] | ЭМ
| 3 | в т.ч. ОТм |  |  | 8: 60.29; 10: 0.1; 11: 26.75; 12: 3 | [7 empty] | в т.ч. ОТм
| 4 | М |  |  | 8: 24086.39; 10: 40.95 | [7 empty] | М
Н | 12.1.02.15 | Материалы гидроизоляционные рулонные |  |  | 4: м2; 5: 220; 7: 0.374 | [12 empty] | Материалы гидроизоляционные рулонные
|  | ЗТ |  |  | 4: чел.-ч; 5: 173; 7: 0.2941 | [8 empty] | ЗТ
|  | ЗТм |  |  | 4: чел.-ч; 5: 4.33; 7: 0.007361 | [8 empty] | ЗТм
|  | Итого по расценке |  |  | 8: 26663.66; 10: 45.33 | [9 empty] | Итого по расценке
|  | ФОТ |  |  | 10: 2.9; 12: 78 | [8 empty] | ФОТ
| Приказ № 812/пр от 21.12.2020 Прил. п.18 | НР Наружные сети водопровода, канализации, теплоснабжения, газопровода |  |  | 4: %; 5: 117; 7: 117; 10: 3.39; 12: 91 | [8 empty] | НР Наружные сети водопровода, канализации, теплоснабжения, газопровода
| Приказ № 774/пр от 11.12.2020 Прил. п.18 | СП Наружные сети водопровода, канализации, теплоснабжения, газопровода |  |  | 4: %; 5: 74; 7: 74; 10: 2.15; 12: 58 | [8 empty] | СП Наружные сети водопровода, канализации, теплоснабжения, газопровода
|  | Всего по позиции |  |  | 10: 50.87 | [10 empty] | Всего по позиции
260 | ФССЦ-12.1.02.08-0071 | Материал рулонный битумный кровельный и гидроизоляционный наплавляемый, основа стеклоткань, с защитным слоем из пленки с обеих сторон, гибкость не выше -3 °C, масса 1 м2 до 3,5 кг, прочность не менее 800 Н, теплостойкость не менее 85 °C |  |  | 4: м2; 7: 0.374; 8: 15.56; 10: 5.82 | [6 empty] | Материал рулонный битумный кровельный и гидроизоляционный наплавляемый, основа стеклоткань, с защитным слоем из пленки с обеих сторон, гибкость не выше -3 °C, масса 1 м2 до 3,5 кг, прочность не менее 800 Н, теплостойкость не менее 85 °C
|  | (Наружные сети водопровода, канализации, теплоснабжения, газопровода) | [22 empty] | (Наружные сети водопровода, канализации, теплоснабжения, газопровода)
|  | Всего по позиции |  |  | 10: 5.82 | [10 empty] | Всего по позиции
|  | Итоги по разделу 4 Система К2.2Н : | [24 empty] | Итоги по разделу 4 Система К2.2Н :
|  | Итого прямые затраты (справочно) |  |  | 10: 2962.68 | [14 empty] | Итого прямые затраты (справочно)
|  | в том числе: | [25 empty] | в том числе:
|  | Оплата труда рабочих |  |  | 10: 319.58 | [14 empty] | Оплата труда рабочих
|  | Эксплуатация машин |  |  | 10: 406.63 | [14 empty] | Эксплуатация машин
|  | в том числе оплата труда машинистов (Отм) |  |  | 10: 53.37 | [14 empty] | в том числе оплата труда машинистов (Отм)
|  | Материалы |  |  | 10: 2236.47 | [14 empty] | Материалы
|  | Строительные работы |  |  | 10: 3546.55 | [14 empty] | Строительные работы
|  | в том числе: | [25 empty] | в том числе:
|  | оплата труда |  |  | 10: 319.58 | [14 empty] | оплата труда
|  | эксплуатация машин и механизмов |  |  | 10: 406.63 | [14 empty] | эксплуатация машин и механизмов
|  | в том числе оплата труда машинистов (ОТм) |  |  | 10: 53.37 | [14 empty] | в том числе оплата труда машинистов (ОТм)
|  | материалы |  |  | 10: 2236.47 | [14 empty] | материалы
|  | накладные расходы |  |  | 10: 377.31 | [14 empty] | накладные расходы
|  | сметная прибыль |  |  | 10: 206.56 | [14 empty] | сметная прибыль
|  | Итого ФОТ (справочно) |  |  | 10: 372.95 | [14 empty] | Итого ФОТ (справочно)
|  | Итого накладные расходы (справочно) |  |  | 10: 377.31 | [14 empty] | Итого накладные расходы (справочно)
|  | Итого сметная прибыль (справочно) |  |  | 10: 206.56 | [14 empty] | Итого сметная прибыль (справочно)
|  | Итого по разделу 4 Система К2.2Н |  |  | 10: 3546.55 | [15 empty] | Итого по разделу 4 Система К2.2Н
|  | Итоги по смете: | [28 empty] | Итоги по смете:
|  | Итого прямые затраты (справочно) |  |  | 10: 105236659.4; 12: 871584162 | [18 empty] | Итого прямые затраты (справочно)
|  | в том числе: | [29 empty] | в том числе:
|  | Оплата труда рабочих |  |  | 10: 560473.86; 12: 14992676 | [18 empty] | Оплата труда рабочих
|  | Эксплуатация машин |  |  | 10: 2756899.67; 12: 34102849 | [18 empty] | Эксплуатация машин
|  | в том числе оплата труда машинистов (Отм) |  |  | 10: 339288.88; 12: 9075976 | [18 empty] | в том числе оплата труда машинистов (Отм)
|  | Материалы |  |  | 10: 101919285.87; 12: 822488637 | [18 empty] | Материалы
|  | Строительные работы |  |  | 10: 106794270.99; 12: 913258854 | [18 empty] | Строительные работы
|  | в том числе: | [29 empty] | в том числе:
|  | оплата труда |  |  | 10: 560055.94; 12: 14981497 | [18 empty] | оплата труда
| 2 кв 2022 (СМР), Письмо Минстроя России от 02.06.2022 г. №24922-ИФ/09 | эксплуатация машин и механизмов |  |  | 10: 2756689.59; 11: 12.37; 12: 34100250 | [18 empty] | эксплуатация машин и механизмов
|  | в том числе оплата труда машинистов (ОТм) |  |  | 10: 339259.76; 12: 9075197 | [18 empty] | в том числе оплата труда машинистов (ОТм)
| 2 кв 2022 (СМР), Письмо Минстроя России от 02.06.2022 г. №24922-ИФ/09 | материалы |  |  | 10: 101918988.41; 11: 8.07; 12: 822486236 | [18 empty] | материалы
|  | накладные расходы |  |  | 10: 978879.66; 12: 26185035 | [18 empty] | накладные расходы
|  | сметная прибыль |  |  | 10: 579657.39; 12: 15505836 | [18 empty] | сметная прибыль
|  | Монтажные работы |  |  | 10: 1533.44; 12: 32442 | [18 empty] | Монтажные работы
|  | в том числе: | [29 empty] | в том числе:
|  | оплата труда |  |  | 10: 417.92; 12: 11179 | [18 empty] | оплата труда
| 2 кв 2022 (СМР), Письмо Минстроя России от 02.06.2022 г. №24922-ИФ/09 | эксплуатация машин и механизмов |  |  | 10: 210.08; 11: 12.37; 12: 2599 | [18 empty] | эксплуатация машин и механизмов
|  | в том числе оплата труда машинистов (ОТм) |  |  | 10: 29.12; 12: 779 | [18 empty] | в том числе оплата труда машинистов (ОТм)
| 2 кв 2022 (СМР), Письмо Минстроя России от 02.06.2022 г. №24922-ИФ/09 | материалы |  |  | 10: 297.46; 11: 8.07; 12: 2401 | [18 empty] | материалы
|  | накладные расходы |  |  | 10: 402.34; 12: 10762 | [18 empty] | накладные расходы
|  | сметная прибыль |  |  | 10: 205.64; 12: 5501 | [18 empty] | сметная прибыль
| 2 кв 2022 (ОБ), Письмо Минстроя России от 02.06.2022 г. №24922-ИФ/09 прил.3 | Оборудование |  |  | 10: 130790.55; 11: 6.03; 12: 788667 | [18 empty] | Оборудование
|  | Итого ФОТ (справочно) |  |  | 10: 899762.74; 12: 24068652 | [18 empty] | Итого ФОТ (справочно)
|  | Итого накладные расходы (справочно) |  |  | 10: 979282; 12: 26195797 | [18 empty] | Итого накладные расходы (справочно)
|  | Итого сметная прибыль (справочно) |  |  | 10: 579863.03; 12: 15511337 | [18 empty] | Итого сметная прибыль (справочно)
|  | ВСЕГО по смете |  |  | 10: 106926594.98; 12: 914079963 | [19 empty] | ВСЕГО по смете
|  | в том числе: | [29 empty] | в том числе:
|  | материалы, изделия и конструкции отсутствующие в СНБ |  |  | 12: 21689914 | [18 empty] | материалы, изделия и конструкции отсутствующие в СНБ
|  | оборудование отсутствующее в СНБ |  |  | 12: 788667 | [18 empty] | оборудование отсутствующее в СНБ
Составил:
[должность, подпись (инициалы, фамилия)]
Проверил:
[должность, подпись (инициалы, фамилия)]

## 02-02-03
Приложение № 2
Утверждено приказом № 421 от 4 августа 2020 г. Минстроя РФ
СОГЛАСОВАНО: | [9 empty] | УТВЕРЖДАЮ:
"____" ________________ 202_ года | [12 empty] | "____" ________________ 202_ года
Наименование редакции сметных нормативов |  |  | Изменения в сметные нормы, федеральные единичные расценки и отдельные составляющие к ним, включенные в федеральный реестр сметных нормативов приказами Минстроя России от 26 декабря 2019 г. № 871/пр, 872/пр, 873/пр, 874/пр, 875/пр, 876/пр (в ред. приказов от 30.03.2020 № 171/пр, 172/пр, от 01.06.2020 № 294/пр, 295/пр, от 30.06.2020 № 352/пр, 353/пр, от 20.10.2020 № 635/пр, 636/пр, от 09.02.2021 № 50/пр, 51/пр, от 24.05.2021 № 320/пр, 321/пр, от 24.06.2021 № 407/пр, 408/пр, от 14.10.2021 № 745/пр, 746/пр), от 20.12.2021 № 961/пр, 962/пр) | [10 empty] | Изменения в сметные нормы, федеральные единичные расценки и отдельные составляющие к ним, включенные в федеральный реестр сметных нормативов приказами Минстроя России от 26 декабря 2019 г. № 871/пр, 872/пр, 873/пр, 874/пр, 875/пр, 876/пр (в ред. приказов от 30.03.2020 № 171/пр, 172/пр, от 01.06.2020 № 294/пр, 295/пр, от 30.06.2020 № 352/пр, 353/пр, от 20.10.2020 № 635/пр, 636/пр, от 09.02.2021 № 50/пр, 51/пр, от 24.05.2021 № 320/пр, 321/пр, от 24.06.2021 № 407/пр, 408/пр, от 14.10.2021 № 745/пр, 746/пр), от 20.12.2021 № 961/пр, 962/пр)
Наименование программного продукта |  |  | ГРАНД-Смета, версия 2022.1
Строительство очистных сооружений дождевых сточных вод с селитебной территории Автозаводского района г. Тольятти с подводящими трубопроводами и инженерно-техническим обеспечением. | [14 empty] | Строительство очистных сооружений дождевых сточных вод с селитебной территории Автозаводского района г. Тольятти с подводящими трубопроводами и инженерно-техническим обеспечением.
(наименование стройки)
Технология производства | [15 empty] | Технология производства
(наименование объекта капитального строительства)
ЛОКАЛЬНЫЙ СМЕТНЫЙ РАСЧЕТ (СМЕТА) № 02-02-03
Технологические решения. Сооружение КНС. | [16 empty] | Технологические решения. Сооружение КНС.
(наименование конструктивного решения)
Составлен | базисно-индексным | методом
Основание | 116/21-ИЛО 7.2
(проектная и (или) иная техническая документация)
Составлен(а) в текущем (базисном) уровне цен |  |  | 2 квартал 2022г
Сметная стоимость |  | 103347.98 | (16974,06) | тыс.руб.
в том числе:
| строительных работ | 2761.4 | (293,03) | тыс.руб. |  | Средства на оплату труда рабочих |  |  |  |  | 107.28 | (4,01) | тыс.руб.
| монтажных работ | 0 | (0) | тыс.руб. |  | Нормативные затраты труда рабочих |  |  |  |  | 404.12 |  | чел.час.
| оборудования | 100586.58 | (16681,02) | тыс.руб. |  | Нормативные затраты труда машинистов |  |  |  |  | 132.44 |  | чел.час.
| прочих затрат | 0 | (0) | тыс.руб. |  | Расчетный измеритель конструктивного решения
№ п/п | Обоснование | Наименование работ и затрат |  |  | Единица измерения | Количество |  |  | Сметная стоимость в базисном уровне цен (в текущем уровне цен (гр. 8) для ресурсов, отсутствующих в СНБ), руб. |  |  | Индексы | Сметная стоимость в текущем уровне цен, руб.
[6 empty] | на единицу | коэффициенты | всего с учетом коэффициентов | на единицу | коэффициенты | всего
1 | 2 | 3 |  |  | 4 | 5 | 6 | 7 | 8 | 9 | 10 | 11 | 12
Раздел 1. Система К2Н | [17 empty] | Раздел 1. Система К2Н
1 | ФЕР17-01-011-02 | Установка насосов погружных с электродвигателем производительностью: до 100 м3/час |  |  | 4: 10 шт; 7: 0.5 | [5 empty] | Установка насосов погружных с электродвигателем производительностью: до 100 м3/час
| 1 | ОТ |  |  | 8: 1523.88; 10: 761.94; 11: 26.75; 12: 20382 | [6 empty] | ОТ
| 2 | ЭМ |  |  | 8: 101.51; 10: 50.76 | [6 empty] | ЭМ
| 3 | в т.ч. ОТм |  |  | 8: 7.9; 10: 3.95; 11: 26.75; 12: 106 | [6 empty] | в т.ч. ОТм
| 4 | М |  |  | 8: 490.4; 10: 245.2 | [6 empty] | М
Н | 23.8.03.11 | Фланцы приварные |  |  | 4: шт; 5: 20; 7: 10 | [7 empty] | Фланцы приварные
|  | ЗТ |  |  | 4: чел.-ч; 5: 166; 7: 83 | [8 empty] | ЗТ
|  | ЗТм |  |  | 4: чел.-ч; 5: 0.63; 7: 0.315 | [8 empty] | ЗТм
|  | Итого по расценке |  |  | 8: 2115.79; 10: 1057.9 | [9 empty] | Итого по расценке
|  | ФОТ |  |  | 10: 765.89; 12: 20488 | [8 empty] | ФОТ
| Приказ № 812/пр от 21.12.2020 Прил. п.16 | НР Сантехнические работы - внутренние (трубопроводы, водопровод, канализация, отопление, газоснабжение, вентиляция и кондиционирование воздуха) |  |  | 4: %; 5: 121; 7: 121; 10: 926.73; 12: 24790 | [8 empty] | НР Сантехнические работы - внутренние (трубопроводы, водопровод, канализация, отопление, газоснабжение, вентиляция и кондиционирование воздуха)
| Приказ № 774/пр от 11.12.2020 Прил. п.16 | СП Сантехнические работы - внутренние (трубопроводы, водопровод, канализация, отопление, газоснабжение, вентиляция и кондиционирование воздуха) |  |  | 4: %; 5: 72; 7: 72; 10: 551.44; 12: 14751 | [8 empty] | СП Сантехнические работы - внутренние (трубопроводы, водопровод, канализация, отопление, газоснабжение, вентиляция и кондиционирование воздуха)
|  | Всего по позиции |  |  | 10: 2536.07 | [10 empty] | Всего по позиции
2 О | ТЦ_68.1.01.09 _77_7702176142_2022г_01 (п.99 стр270) | Погружной насос FA50.98D Q=930,22 л/с H=27,3м + цепь |  |  | шт |  |  | 5 | 20117316.08 |  | 16681024.88 | 6.03 | 100586580 | [5 empty] | Погружной насос FA50.98D Q=930,22 л/с H=27,3м + цепь
|  | (Инженерное оборудование) | [22 empty] | (Инженерное оборудование)
|  | Цена=(23838523,58+302255,71)/1,2 | [23 empty] | Цена=(23838523,58+302255,71)/1,2
|  | Всего по позиции |  |  | 10: 16681024.88; 12: 100586580 | [10 empty] | Всего по позиции
3 | ФССЦ-23.8.03.11-0667 | Фланцы стальные плоские приварные из стали ВСт3сп2, ВСт3сп3, номинальное давление 1,0 МПа, номинальный диаметр 800 мм |  |  | 4: компл; 7: 5; 8: 553.7; 10: 2768.5 | [5 empty] | Фланцы стальные плоские приварные из стали ВСт3сп2, ВСт3сп3, номинальное давление 1,0 МПа, номинальный диаметр 800 мм
|  | (Сантехнические работы - внутренние (трубопроводы, водопровод, канализация, отопление, газоснабжение, вентиляция и кондиционирование воздуха)) | [22 empty] | (Сантехнические работы - внутренние (трубопроводы, водопровод, канализация, отопление, газоснабжение, вентиляция и кондиционирование воздуха))
|  | Всего по позиции |  |  | 10: 2768.5 | [10 empty] | Всего по позиции
4 | ФССЦ-23.8.03.11-0461 | Фланцы стальные, марка стали 20 и 25, температурный предел применения от-30 °C до 450 °C, номинальное давление 1,6 МПа, номинальный диаметр 800 мм,Фланец стальной свободный д.800 |  |  | 4: компл; 7: 5; 8: 14561.03; 10: 72805.15 | [5 empty] | Фланцы стальные, марка стали 20 и 25, температурный предел применения от-30 °C до 450 °C, номинальное давление 1,6 МПа, номинальный диаметр 800 мм,Фланец стальной свободный д.800
|  | (Наружные сети водопровода, канализации, теплоснабжения, газопровода) | [22 empty] | (Наружные сети водопровода, канализации, теплоснабжения, газопровода)
|  | Всего по позиции |  |  | 10: 72805.15 | [10 empty] | Всего по позиции
5 | ФЕР22-03-002-01 | Установка полиэтиленовых фасонных частей: отводов, колен, патрубков, переходов |  |  | 4: 10 шт; 7: 0.5 | [5 empty] | Установка полиэтиленовых фасонных частей: отводов, колен, патрубков, переходов
| 1 | ОТ |  |  | 8: 37.55; 10: 18.78; 11: 26.75; 12: 502 | [6 empty] | ОТ
| 2 | ЭМ |  |  | 8: 226.03; 10: 113.02 | [6 empty] | ЭМ
| 3 | в т.ч. ОТм |  |  | 8: 30.5; 10: 15.25; 11: 26.75; 12: 408 | [6 empty] | в т.ч. ОТм
Н | 24.3.05.19 | Фасонные части |  |  | 4: шт; 5: 10; 7: 5 | [7 empty] | Фасонные части
|  | ЗТ |  |  | 4: чел.-ч; 5: 4.14; 7: 2.07 | [8 empty] | ЗТ
|  | ЗТм |  |  | 4: чел.-ч; 5: 2.26; 7: 1.13 | [8 empty] | ЗТм
|  | Итого по расценке |  |  | 8: 263.58; 10: 131.8 | [9 empty] | Итого по расценке
|  | ФОТ |  |  | 10: 34.03; 12: 910 | [8 empty] | ФОТ
| Приказ № 812/пр от 21.12.2020 Прил. п.18 | НР Наружные сети водопровода, канализации, теплоснабжения, газопровода |  |  | 4: %; 5: 117; 7: 117; 10: 39.82; 12: 1065 | [8 empty] | НР Наружные сети водопровода, канализации, теплоснабжения, газопровода
| Приказ № 774/пр от 11.12.2020 Прил. п.18 | СП Наружные сети водопровода, канализации, теплоснабжения, газопровода |  |  | 4: %; 5: 74; 7: 74; 10: 25.18; 12: 673 | [8 empty] | СП Наружные сети водопровода, канализации, теплоснабжения, газопровода
|  | Всего по позиции |  |  | 10: 196.8 | [10 empty] | Всего по позиции
6 | ТЦ_24.3.05.01_63_6319104365_2022г_02 (п.96 стр267) | Втулка под фланец D 800 ПЭ100 SDR 17 |  |  | шт |  |  | 5 | 34050.83 |  | 21097.15 | 8.07 | 170254 | [5 empty] | Втулка под фланец D 800 ПЭ100 SDR 17
|  | (Наружные сети водопровода, канализации, теплоснабжения, газопровода) | [22 empty] | (Наружные сети водопровода, канализации, теплоснабжения, газопровода)
|  | Всего по позиции |  |  | 10: 21097.15; 12: 170254 | [10 empty] | Всего по позиции
7 | ФЕР22-03-001-06 | Установка фасонных частей стальных сварных диаметром: 300-800 мм |  |  | 4: т; 7: 0.804 | [5 empty] | Установка фасонных частей стальных сварных диаметром: 300-800 мм
| 1 | ОТ |  |  | 8: 1637.99; 10: 1316.94; 11: 26.75; 12: 35228 | [6 empty] | ОТ
| 2 | ЭМ |  |  | 8: 10105.24; 10: 8124.61 | [6 empty] | ЭМ
| 3 | в т.ч. ОТм |  |  | 8: 1013.58; 10: 814.92; 11: 26.75; 12: 21799 | [6 empty] | в т.ч. ОТм
| 4 | М |  |  | 8: 6065.44; 10: 4876.61 | [6 empty] | М
П,Н | 23.8.03.12 | Фланцы стальные |  |  | 4: компл; 5: 0; 7: 0 | [7 empty] | Фланцы стальные
|  | ЗТ |  |  | 4: чел.-ч; 5: 147.7; 7: 118.7508 | [8 empty] | ЗТ
|  | ЗТм |  |  | 4: чел.-ч; 5: 74.38; 7: 59.8015 | [8 empty] | ЗТм
|  | Итого по расценке |  |  | 8: 17808.67; 10: 14318.16 | [9 empty] | Итого по расценке
|  | ФОТ |  |  | 10: 2131.86; 12: 57027 | [8 empty] | ФОТ
| Приказ № 812/пр от 21.12.2020 Прил. п.18 | НР Наружные сети водопровода, канализации, теплоснабжения, газопровода |  |  | 4: %; 5: 117; 7: 117; 10: 2494.28; 12: 66722 | [8 empty] | НР Наружные сети водопровода, канализации, теплоснабжения, газопровода
| Приказ № 774/пр от 11.12.2020 Прил. п.18 | СП Наружные сети водопровода, канализации, теплоснабжения, газопровода |  |  | 4: %; 5: 74; 7: 74; 10: 1577.58; 12: 42200 | [8 empty] | СП Наружные сети водопровода, канализации, теплоснабжения, газопровода
|  | Всего по позиции |  |  | 10: 18390.02 | [10 empty] | Всего по позиции
8 | ФССЦ-23.8.03.12-0011 | Фасонные части стальные сварные, номинальный диаметр до 800 мм |  |  | 4: т; 7: -0.804; 8: 5500; 10: -4422 | [5 empty] | Фасонные части стальные сварные, номинальный диаметр до 800 мм
|  | (Наружные сети водопровода, канализации, теплоснабжения, газопровода) | [22 empty] | (Наружные сети водопровода, канализации, теплоснабжения, газопровода)
|  | Всего по позиции |  |  | 10: -4422 | [10 empty] | Всего по позиции
9 | ФССЦ-23.8.03.12-0011 | Фасонные части стальные сварные, номинальный диаметр до 800 мм(переход 500/800*5*101+Отвод 800*5*59,8) |  |  | 4: т; 7: 0.804; 8: 5500; 10: 4422 | [5 empty] | Фасонные части стальные сварные, номинальный диаметр до 800 мм(переход 500/800*5*101+Отвод 800*5*59,8)
|  | (Наружные сети водопровода, канализации, теплоснабжения, газопровода) | [22 empty] | (Наружные сети водопровода, канализации, теплоснабжения, газопровода)
|  | Всего по позиции |  |  | 10: 4422 | [10 empty] | Всего по позиции
10 | ФЕР22-01-015-06 | Укладка стальных неразрезных кожухов (футляров) в открытых траншеях диаметром: 800 мм |  |  | 4: 100 м; 7: 0.455 | [5 empty] | Укладка стальных неразрезных кожухов (футляров) в открытых траншеях диаметром: 800 мм
| 1 | ОТ |  |  | 8: 1401.39; 10: 637.63; 11: 26.75; 12: 17057 | [6 empty] | ОТ
| 2 | ЭМ |  |  | 8: 3930.92; 10: 1788.57 | [6 empty] | ЭМ
| 3 | в т.ч. ОТм |  |  | 8: 287.66; 10: 130.89; 11: 26.75; 12: 3501 | [6 empty] | в т.ч. ОТм
| 4 | М |  |  | 8: 746.29; 10: 339.56 | [6 empty] | М
Н | 23.5.02.02 | Трубы стальные электросварные прямошовные |  |  | 4: м; 5: 101; 7: 45.955 | [7 empty] | Трубы стальные электросварные прямошовные
|  | ЗТ |  |  | 4: чел.-ч; 5: 147.36; 7: 67.0488 | [8 empty] | ЗТ
|  | ЗТм |  |  | 4: чел.-ч; 5: 19.99; 7: 9.0954 | [8 empty] | ЗТм
|  | Итого по расценке |  |  | 8: 6078.6; 10: 2765.76 | [9 empty] | Итого по расценке
|  | ФОТ |  |  | 10: 768.52; 12: 20558 | [8 empty] | ФОТ
| Приказ № 812/пр от 21.12.2020 Прил. п.18 | НР Наружные сети водопровода, канализации, теплоснабжения, газопровода |  |  | 4: %; 5: 117; 7: 117; 10: 899.17; 12: 24053 | [8 empty] | НР Наружные сети водопровода, канализации, теплоснабжения, газопровода
| Приказ № 774/пр от 11.12.2020 Прил. п.18 | СП Наружные сети водопровода, канализации, теплоснабжения, газопровода |  |  | 4: %; 5: 74; 7: 74; 10: 568.7; 12: 15213 | [8 empty] | СП Наружные сети водопровода, канализации, теплоснабжения, газопровода
|  | Всего по позиции |  |  | 10: 4233.63 | [10 empty] | Всего по позиции
11 | ФССЦ-23.5.01.08-0051 | Трубы стальные электросварные прямошовные и спиральношовные, класс прочности К38, наружный диаметр 820 мм, толщина стенки 10 мм |  |  | 4: м; 7: 45.955; 8: 1460; 10: 67094.3 | [5 empty] | Трубы стальные электросварные прямошовные и спиральношовные, класс прочности К38, наружный диаметр 820 мм, толщина стенки 10 мм
|  | (Наружные сети водопровода, канализации, теплоснабжения, газопровода) | [22 empty] | (Наружные сети водопровода, канализации, теплоснабжения, газопровода)
|  | Всего по позиции |  |  | 10: 67094.3 | [10 empty] | Всего по позиции
12 | ФЕР22-02-002-14 | Нанесение усиленной антикоррозионной битумно-резиновой или битумно-полимерной изоляции на стальные трубопроводы диаметром: 800 мм |  |  | 4: км; 7: 0.0455 | [5 empty] | Нанесение усиленной антикоррозионной битумно-резиновой или битумно-полимерной изоляции на стальные трубопроводы диаметром: 800 мм
| 1 | ОТ |  |  | 8: 4264.11; 10: 194.02; 11: 26.75; 12: 5190 | [6 empty] | ОТ
| 2 | ЭМ |  |  | 8: 32125.01; 10: 1461.69 | [6 empty] | ЭМ
| 3 | в т.ч. ОТм |  |  | 8: 2426.99; 10: 110.43; 11: 26.75; 12: 2954 | [6 empty] | в т.ч. ОТм
| 4 | М |  |  | 8: 17051.02; 10: 775.82 | [6 empty] | М
Н | 01.2.03.03 | Мастика |  |  | 4: т; 5: 16.2; 7: 0.7371 | [7 empty] | Мастика
Н | 12.1.02.15 | Материалы гидроизоляционные рулонные |  |  | 4: м2; 5: 3420; 7: 155.61 | [7 empty] | Материалы гидроизоляционные рулонные
|  | ЗТ |  |  | 4: чел.-ч; 5: 459; 7: 20.8845 | [8 empty] | ЗТ
|  | ЗТм |  |  | 4: чел.-ч; 5: 171.2; 7: 7.7896 | [8 empty] | ЗТм
|  | Итого по расценке |  |  | 8: 53440.14; 10: 2431.53 | [9 empty] | Итого по расценке
|  | ФОТ |  |  | 10: 304.45; 12: 8144 | [8 empty] | ФОТ
| Приказ № 812/пр от 21.12.2020 Прил. п.18 | НР Наружные сети водопровода, канализации, теплоснабжения, газопровода |  |  | 4: %; 5: 117; 7: 117; 10: 356.21; 12: 9528 | [8 empty] | НР Наружные сети водопровода, канализации, теплоснабжения, газопровода
| Приказ № 774/пр от 11.12.2020 Прил. п.18 | СП Наружные сети водопровода, канализации, теплоснабжения, газопровода |  |  | 4: %; 5: 74; 7: 74; 10: 225.29; 12: 6027 | [8 empty] | СП Наружные сети водопровода, канализации, теплоснабжения, газопровода
|  | Всего по позиции |  |  | 10: 3013.03 | [10 empty] | Всего по позиции
13 | ФССЦ-14.4.01.09-0430 | Грунтовка двухкомпонентная на основе эпоксидной смолы |  |  | 4: т; 7: 0.7371; 8: 53320; 10: 39302.17 | [5 empty] | Грунтовка двухкомпонентная на основе эпоксидной смолы
|  | (Наружные сети водопровода, канализации, теплоснабжения, газопровода) | [22 empty] | (Наружные сети водопровода, канализации, теплоснабжения, газопровода)
|  | Всего по позиции |  |  | 10: 39302.17 | [10 empty] | Всего по позиции
14 | ФССЦ-14.5.04.04-0001 | Мастика (грунтовочный состав) двухкомпонентная на полиуретановой основе, для защиты различных металлоконструкций от атмосферной коррозии,S=2πRH |  |  | 4: кг; 7: 17.573; 8: 79.04; 10: 1388.97 | [5 empty] | Мастика (грунтовочный состав) двухкомпонентная на полиуретановой основе, для защиты различных металлоконструкций от атмосферной коррозии,S=2πRH
|  | (Наружные сети водопровода, канализации, теплоснабжения, газопровода) | [22 empty] | (Наружные сети водопровода, канализации, теплоснабжения, газопровода)
|  | Всего по позиции |  |  | 10: 1388.97 | [10 empty] | Всего по позиции
15 | ФЕР09-02-015-02 | Патрубок вентиляционный (предохранительный клапан) ПВ-500 | [16 empty] | Патрубок вентиляционный (предохранительный клапан) ПВ-500 | bar: 4; 7
| 1 | ОТ |  |  | 8: 22.8; 10: 22.8; 11: 26.75; 12: 610 | [6 empty] | ОТ
| 2 | ЭМ |  |  | 8: 4.89; 10: 4.89 | [6 empty] | ЭМ
| 3 | в т.ч. ОТм |  |  | 8: 0.62; 10: 0.62; 11: 26.75; 12: 17 | [6 empty] | в т.ч. ОТм
| 4 | М |  |  | 8: 47.91; 10: 47.91 | [6 empty] | М
Н | 07.5.01.02 | Патрубки вентиляционные |  |  | 4: компл; 5: 1; 7: 1 | [7 empty] | Патрубки вентиляционные
|  | ЗТ |  |  | 4: чел.-ч; 5: 2.37; 7: 2.37 | [8 empty] | ЗТ
|  | ЗТм |  |  | 4: чел.-ч; 5: 0.05; 7: 0.05 | [8 empty] | ЗТм
|  | Итого по расценке |  |  | 8: 75.6; 10: 75.6 | [9 empty] | Итого по расценке
|  | ФОТ |  |  | 10: 23.42; 12: 627 | [8 empty] | ФОТ
| Приказ № 812/пр от 21.12.2020 Прил. п.9 | НР Строительные металлические конструкции |  |  | 4: %; 5: 93; 7: 93; 10: 21.78; 12: 583 | [8 empty] | НР Строительные металлические конструкции
| Приказ № 774/пр от 11.12.2020 Прил. п.9 | СП Строительные металлические конструкции |  |  | 4: %; 5: 62; 7: 62; 10: 14.52; 12: 389 | [8 empty] | СП Строительные металлические конструкции
|  | Всего по позиции |  |  | 10: 111.9 | [10 empty] | Всего по позиции
16 | ФССЦ-19.1.04.02-0015 | Дефлекторы статические из оцинкованной стали, диаметр 900 мм применить к дефлектор |  |  | 4: шт; 7: 1; 8: 4698.63; 10: 4698.63 | [5 empty] | Дефлекторы статические из оцинкованной стали, диаметр 900 мм применить к дефлектор
|  | (Строительные металлические конструкции) | [22 empty] | (Строительные металлические конструкции)
|  | Всего по позиции |  |  | 10: 4698.63 | [10 empty] | Всего по позиции
|  | Итоги по разделу 1 Система К2Н : | [24 empty] | Итоги по разделу 1 Система К2Н :
|  | Итого прямые затраты (справочно) |  |  | 10: 229935.62 | [14 empty] | Итого прямые затраты (справочно)
|  | в том числе: | [25 empty] | в том числе:
|  | Оплата труда рабочих |  |  | 10: 2952.11 | [14 empty] | Оплата труда рабочих
|  | Эксплуатация машин |  |  | 10: 11543.54 | [14 empty] | Эксплуатация машин
|  | в том числе оплата труда машинистов (Отм) |  |  | 10: 1076.06 | [14 empty] | в том числе оплата труда машинистов (Отм)
|  | Материалы |  |  | 10: 215439.97 | [14 empty] | Материалы
|  | Строительные работы |  |  | 10: 237636.32 | [14 empty] | Строительные работы
|  | в том числе: | [25 empty] | в том числе:
|  | оплата труда |  |  | 10: 2952.11 | [14 empty] | оплата труда
|  | эксплуатация машин и механизмов |  |  | 10: 11543.54 | [14 empty] | эксплуатация машин и механизмов
|  | в том числе оплата труда машинистов (ОТм) |  |  | 10: 1076.06 | [14 empty] | в том числе оплата труда машинистов (ОТм)
|  | материалы |  |  | 10: 215439.97 | [14 empty] | материалы
|  | накладные расходы |  |  | 10: 4737.99 | [14 empty] | накладные расходы
|  | сметная прибыль |  |  | 10: 2962.71 | [14 empty] | сметная прибыль
|  | Оборудование |  |  | 10: 16681024.88 | [14 empty] | Оборудование
|  | Инженерное оборудование |  |  | 10: 16681024.88 | [14 empty] | Инженерное оборудование
|  | Итого ФОТ (справочно) |  |  | 10: 4028.17 | [14 empty] | Итого ФОТ (справочно)
|  | Итого накладные расходы (справочно) |  |  | 10: 4737.99 | [14 empty] | Итого накладные расходы (справочно)
|  | Итого сметная прибыль (справочно) |  |  | 10: 2962.71 | [14 empty] | Итого сметная прибыль (справочно)
|  | Итого по разделу 1 Система К2Н |  |  | 10: 16918661.2 | [15 empty] | Итого по разделу 1 Система К2Н
|  | в том числе: | [25 empty] | в том числе:
|  | материалы, изделия и конструкции отсутствующие в СНБ |  |  | 12: 170254 | [14 empty] | материалы, изделия и конструкции отсутствующие в СНБ
Раздел 2. Система К2.2Н | [17 empty] | Раздел 2. Система К2.2Н
17 | ФЕР23-01-030-01 | Укладка трубопроводов канализации из полиэтиленовых труб диаметром: 110 мм |  |  | 4: 100 м; 7: 3.25 | [5 empty] | Укладка трубопроводов канализации из полиэтиленовых труб диаметром: 110 мм
| 1 | ОТ |  |  | 8: 245.25; 10: 797.06; 11: 26.75; 12: 21321 | [6 empty] | ОТ
| 2 | ЭМ |  |  | 8: 872.74; 10: 2836.41 | [6 empty] | ЭМ
| 3 | в т.ч. ОТм |  |  | 8: 105.89; 10: 344.14; 11: 26.75; 12: 9206 | [6 empty] | в т.ч. ОТм
| 4 | М |  |  | 8: 2.29; 10: 7.44 | [6 empty] | М
Н | 24.3.03.13 | Трубы безнапорные полиэтиленовые |  |  | 4: м; 5: 101; 7: 328.25 | [7 empty] | Трубы безнапорные полиэтиленовые
|  | ЗТ |  |  | 4: чел.-ч; 5: 26.09; 7: 84.7925 | [8 empty] | ЗТ
|  | ЗТм |  |  | 4: чел.-ч; 5: 7.8; 7: 25.35 | [8 empty] | ЗТм
|  | Итого по расценке |  |  | 8: 1120.28; 10: 3640.91 | [9 empty] | Итого по расценке
|  | ФОТ |  |  | 10: 1141.2; 12: 30527 | [8 empty] | ФОТ
| Приказ № 812/пр от 21.12.2020 Прил. п.18 | НР Наружные сети водопровода, канализации, теплоснабжения, газопровода |  |  | 4: %; 5: 117; 7: 117; 10: 1335.2; 12: 35717 | [8 empty] | НР Наружные сети водопровода, канализации, теплоснабжения, газопровода
| Приказ № 774/пр от 11.12.2020 Прил. п.18 | СП Наружные сети водопровода, канализации, теплоснабжения, газопровода |  |  | 4: %; 5: 74; 7: 74; 10: 844.49; 12: 22590 | [8 empty] | СП Наружные сети водопровода, канализации, теплоснабжения, газопровода
|  | Всего по позиции |  |  | 10: 5820.6 | [10 empty] | Всего по позиции
18 | ФССЦ-24.3.03.06-0042 | Трубы дренажные полиэтиленовые гофрированные диаметром: 63 мм применить Труба D 63 c перфорацией (отверстия) d 12 мм с шагом 200 мм в шахматном порядке. (применить для барботажа) |  |  | 4: 1000 м; 7: 0.32825; 8: 19255.2; 10: 6320.52 | [5 empty] | Трубы дренажные полиэтиленовые гофрированные диаметром: 63 мм применить Труба D 63 c перфорацией (отверстия) d 12 мм с шагом 200 мм в шахматном порядке. (применить для барботажа)
|  | (Наружные сети водопровода, канализации, теплоснабжения, газопровода) | [22 empty] | (Наружные сети водопровода, канализации, теплоснабжения, газопровода)
|  | Всего по позиции |  |  | 10: 6320.52 | [10 empty] | Всего по позиции
19 | ФЕР22-03-002-01 | Установка полиэтиленовых фасонных частей: отводов, колен, патрубков, переходов |  |  | 4: 10 шт; 7: 0.2 | [5 empty] | Установка полиэтиленовых фасонных частей: отводов, колен, патрубков, переходов
| 1 | ОТ |  |  | 8: 37.55; 10: 7.51; 11: 26.75; 12: 201 | [6 empty] | ОТ
| 2 | ЭМ |  |  | 8: 226.03; 10: 45.21 | [6 empty] | ЭМ
| 3 | в т.ч. ОТм |  |  | 8: 30.5; 10: 6.1; 11: 26.75; 12: 163 | [6 empty] | в т.ч. ОТм
Н | 24.3.05.19 | Фасонные части |  |  | 4: шт; 5: 10; 7: 2 | [7 empty] | Фасонные части
|  | ЗТ |  |  | 4: чел.-ч; 5: 4.14; 7: 0.828 | [8 empty] | ЗТ
|  | ЗТм |  |  | 4: чел.-ч; 5: 2.26; 7: 0.452 | [8 empty] | ЗТм
|  | Итого по расценке |  |  | 8: 263.58; 10: 52.72 | [9 empty] | Итого по расценке
|  | ФОТ |  |  | 10: 13.61; 12: 364 | [8 empty] | ФОТ
| Приказ № 812/пр от 21.12.2020 Прил. п.18 | НР Наружные сети водопровода, канализации, теплоснабжения, газопровода |  |  | 4: %; 5: 117; 7: 117; 10: 15.92; 12: 426 | [8 empty] | НР Наружные сети водопровода, канализации, теплоснабжения, газопровода
| Приказ № 774/пр от 11.12.2020 Прил. п.18 | СП Наружные сети водопровода, канализации, теплоснабжения, газопровода |  |  | 4: %; 5: 74; 7: 74; 10: 10.07; 12: 269 | [8 empty] | СП Наружные сети водопровода, канализации, теплоснабжения, газопровода
|  | Всего по позиции |  |  | 10: 78.71 | [10 empty] | Всего по позиции
20 | ФССЦ-24.3.05.08-0518 | Отвод полиэтиленовый сварной 45°, ПЭ100, к напорным трубам 1,0 МПа (10 кгс/см2), диаметр 90 мм применить- Отвод d63 ПЭ100 SDR 17 |  |  | 4: шт; 7: 2; 8: 41.69; 10: 83.38 | [5 empty] | Отвод полиэтиленовый сварной 45°, ПЭ100, к напорным трубам 1,0 МПа (10 кгс/см2), диаметр 90 мм применить- Отвод d63 ПЭ100 SDR 17
|  | (Наружные сети водопровода, канализации, теплоснабжения, газопровода) | [22 empty] | (Наружные сети водопровода, канализации, теплоснабжения, газопровода)
|  | Всего по позиции |  |  | 10: 83.38 | [10 empty] | Всего по позиции
21 | ФЕР22-03-002-02 | Установка полиэтиленовых фасонных частей: тройников |  |  | 4: 10 шт; 7: 1 | [5 empty] | Установка полиэтиленовых фасонных частей: тройников
| 1 | ОТ |  |  | 8: 55.42; 10: 55.42; 11: 26.75; 12: 1482 | [6 empty] | ОТ
| 2 | ЭМ |  |  | 8: 332.79; 10: 332.79 | [6 empty] | ЭМ
| 3 | в т.ч. ОТм |  |  | 8: 44.92; 10: 44.92; 11: 26.75; 12: 1202 | [6 empty] | в т.ч. ОТм
Н | 24.3.05.15 | Фасонные части |  |  | 4: шт; 5: 10; 7: 10 | [7 empty] | Фасонные части
|  | ЗТ |  |  | 4: чел.-ч; 5: 6.11; 7: 6.11 | [8 empty] | ЗТ
|  | ЗТм |  |  | 4: чел.-ч; 5: 3.33; 7: 3.33 | [8 empty] | ЗТм
|  | Итого по расценке |  |  | 8: 388.21; 10: 388.21 | [9 empty] | Итого по расценке
|  | ФОТ |  |  | 10: 100.34; 12: 2684 | [8 empty] | ФОТ
| Приказ № 812/пр от 21.12.2020 Прил. п.18 | НР Наружные сети водопровода, канализации, теплоснабжения, газопровода |  |  | 4: %; 5: 117; 7: 117; 10: 117.4; 12: 3140 | [8 empty] | НР Наружные сети водопровода, канализации, теплоснабжения, газопровода
| Приказ № 774/пр от 11.12.2020 Прил. п.18 | СП Наружные сети водопровода, канализации, теплоснабжения, газопровода |  |  | 4: %; 5: 74; 7: 74; 10: 74.25; 12: 1986 | [8 empty] | СП Наружные сети водопровода, канализации, теплоснабжения, газопровода
|  | Всего по позиции |  |  | 10: 579.86 | [10 empty] | Всего по позиции
22 | ФССЦ-24.3.05.15-0221 | Тройник полиэтиленовый, удлиненный, SDR11, диаметр 63 мм |  |  | 4: шт; 7: 10; 8: 79.7; 10: 797 | [5 empty] | Тройник полиэтиленовый, удлиненный, SDR11, диаметр 63 мм
|  | (Наружные сети водопровода, канализации, теплоснабжения, газопровода) | [22 empty] | (Наружные сети водопровода, канализации, теплоснабжения, газопровода)
|  | Всего по позиции |  |  | 10: 797 | [10 empty] | Всего по позиции
|  | Итоги по разделу 2 Система К2.2Н : | [24 empty] | Итоги по разделу 2 Система К2.2Н :
|  | Итого прямые затраты (справочно) |  |  | 10: 11282.74 | [14 empty] | Итого прямые затраты (справочно)
|  | в том числе: | [25 empty] | в том числе:
|  | Оплата труда рабочих |  |  | 10: 859.99 | [14 empty] | Оплата труда рабочих
|  | Эксплуатация машин |  |  | 10: 3214.41 | [14 empty] | Эксплуатация машин
|  | в том числе оплата труда машинистов (Отм) |  |  | 10: 395.16 | [14 empty] | в том числе оплата труда машинистов (Отм)
|  | Материалы |  |  | 10: 7208.34 | [14 empty] | Материалы
|  | Строительные работы |  |  | 10: 13680.07 | [14 empty] | Строительные работы
|  | в том числе: | [25 empty] | в том числе:
|  | оплата труда |  |  | 10: 859.99 | [14 empty] | оплата труда
|  | эксплуатация машин и механизмов |  |  | 10: 3214.41 | [14 empty] | эксплуатация машин и механизмов
|  | в том числе оплата труда машинистов (ОТм) |  |  | 10: 395.16 | [14 empty] | в том числе оплата труда машинистов (ОТм)
|  | материалы |  |  | 10: 7208.34 | [14 empty] | материалы
|  | накладные расходы |  |  | 10: 1468.52 | [14 empty] | накладные расходы
|  | сметная прибыль |  |  | 10: 928.81 | [14 empty] | сметная прибыль
|  | Итого ФОТ (справочно) |  |  | 10: 1255.15 | [14 empty] | Итого ФОТ (справочно)
|  | Итого накладные расходы (справочно) |  |  | 10: 1468.52 | [14 empty] | Итого накладные расходы (справочно)
|  | Итого сметная прибыль (справочно) |  |  | 10: 928.81 | [14 empty] | Итого сметная прибыль (справочно)
|  | Итого по разделу 2 Система К2.2Н |  |  | 10: 13680.07 | [15 empty] | Итого по разделу 2 Система К2.2Н
Раздел 3. Система К2.1 | [17 empty] | Раздел 3. Система К2.1
23 | ФЕР22-03-014-17 | Приварка фланцев к стальным трубопроводам диаметром: 1200 мм |  |  | 4: шт; 7: 2 | [5 empty] | Приварка фланцев к стальным трубопроводам диаметром: 1200 мм
| 1 | ОТ |  |  | 8: 89.83; 10: 179.66; 11: 26.75; 12: 4806 | [6 empty] | ОТ
| 2 | ЭМ |  |  | 8: 5644.83; 10: 11289.66 | [6 empty] | ЭМ
| 3 | в т.ч. ОТм |  |  | 8: 181.72; 10: 363.44; 11: 26.75; 12: 9722 | [6 empty] | в т.ч. ОТм
| 4 | М |  |  | 8: 76.33; 10: 152.66 | [6 empty] | М
Н | 23.8.03.11 | Фланцы стальные плоские |  |  | 4: шт; 5: 1; 7: 2 | [7 empty] | Фланцы стальные плоские
|  | ЗТ |  |  | 4: чел.-ч; 5: 8.1; 7: 16.2 | [8 empty] | ЗТ
|  | ЗТм |  |  | 4: чел.-ч; 5: 12; 7: 24 | [8 empty] | ЗТм
|  | Итого по расценке |  |  | 8: 5810.99; 10: 11621.98 | [9 empty] | Итого по расценке
|  | ФОТ |  |  | 10: 543.1; 12: 14528 | [8 empty] | ФОТ
| Приказ № 812/пр от 21.12.2020 Прил. п.18 | НР Наружные сети водопровода, канализации, теплоснабжения, газопровода |  |  | 4: %; 5: 117; 7: 117; 10: 635.43; 12: 16998 | [8 empty] | НР Наружные сети водопровода, канализации, теплоснабжения, газопровода
| Приказ № 774/пр от 11.12.2020 Прил. п.18 | СП Наружные сети водопровода, канализации, теплоснабжения, газопровода |  |  | 4: %; 5: 74; 7: 74; 10: 401.89; 12: 10751 | [8 empty] | СП Наружные сети водопровода, канализации, теплоснабжения, газопровода
|  | Всего по позиции |  |  | 10: 12659.3 | [10 empty] | Всего по позиции
24 | ФССЦ-23.8.03.11-0670 | Фланцы стальные плоские приварные из стали ВСт3сп2, ВСт3сп3, номинальное давление 1,0 МПа, номинальный диаметр 1200 мм |  |  | 4: компл; 7: 1; 8: 813.6; 10: 813.6 | [5 empty] | Фланцы стальные плоские приварные из стали ВСт3сп2, ВСт3сп3, номинальное давление 1,0 МПа, номинальный диаметр 1200 мм
|  | (Наружные сети водопровода, канализации, теплоснабжения, газопровода) | [22 empty] | (Наружные сети водопровода, канализации, теплоснабжения, газопровода)
|  | Всего по позиции |  |  | 10: 813.6 | [10 empty] | Всего по позиции
25 | ФЕР22-03-002-01 | Установка полиэтиленовых фасонных частей: отводов, колен, патрубков, переходов |  |  | 4: 10 шт; 7: 0.5 | [5 empty] | Установка полиэтиленовых фасонных частей: отводов, колен, патрубков, переходов
| 1 | ОТ |  |  | 8: 37.55; 10: 18.78; 11: 26.75; 12: 502 | [6 empty] | ОТ
| 2 | ЭМ |  |  | 8: 226.03; 10: 113.02 | [6 empty] | ЭМ
| 3 | в т.ч. ОТм |  |  | 8: 30.5; 10: 15.25; 11: 26.75; 12: 408 | [6 empty] | в т.ч. ОТм
Н | 24.3.05.19 | Фасонные части |  |  | 4: шт; 5: 10; 7: 5 | [7 empty] | Фасонные части
|  | ЗТ |  |  | 4: чел.-ч; 5: 4.14; 7: 2.07 | [8 empty] | ЗТ
|  | ЗТм |  |  | 4: чел.-ч; 5: 2.26; 7: 1.13 | [8 empty] | ЗТм
|  | Итого по расценке |  |  | 8: 263.58; 10: 131.8 | [9 empty] | Итого по расценке
|  | ФОТ |  |  | 10: 34.03; 12: 910 | [8 empty] | ФОТ
| Приказ № 812/пр от 21.12.2020 Прил. п.18 | НР Наружные сети водопровода, канализации, теплоснабжения, газопровода |  |  | 4: %; 5: 117; 7: 117; 10: 39.82; 12: 1065 | [8 empty] | НР Наружные сети водопровода, канализации, теплоснабжения, газопровода
| Приказ № 774/пр от 11.12.2020 Прил. п.18 | СП Наружные сети водопровода, канализации, теплоснабжения, газопровода |  |  | 4: %; 5: 74; 7: 74; 10: 25.18; 12: 673 | [8 empty] | СП Наружные сети водопровода, канализации, теплоснабжения, газопровода
|  | Всего по позиции |  |  | 10: 196.8 | [10 empty] | Всего по позиции
26 | ТЦ_24.3.05.01_66_6678035555_2022г_02 (п.94 стр265) | Втулка под фланец D 1200 ПЭ100 SDR 17 |  |  | шт |  |  | 5 | 45266.67 |  | 28046.22 | 8.07 | 226333 | [5 empty] | Втулка под фланец D 1200 ПЭ100 SDR 17
|  | (Наружные сети водопровода, канализации, теплоснабжения, газопровода) | [22 empty] | (Наружные сети водопровода, канализации, теплоснабжения, газопровода)
|  | Всего по позиции |  |  | 10: 28046.22; 12: 226333 | [10 empty] | Всего по позиции
|  | Итоги по разделу 3 Система К2.1 : | [24 empty] | Итоги по разделу 3 Система К2.1 :
|  | Итого прямые затраты (справочно) |  |  | 10: 40613.6 | [14 empty] | Итого прямые затраты (справочно)
|  | в том числе: | [25 empty] | в том числе:
|  | Оплата труда рабочих |  |  | 10: 198.44 | [14 empty] | Оплата труда рабочих
|  | Эксплуатация машин |  |  | 10: 11402.68 | [14 empty] | Эксплуатация машин
|  | в том числе оплата труда машинистов (Отм) |  |  | 10: 378.69 | [14 empty] | в том числе оплата труда машинистов (Отм)
|  | Материалы |  |  | 10: 29012.48 | [14 empty] | Материалы
|  | Строительные работы |  |  | 10: 41715.92 | [14 empty] | Строительные работы
|  | в том числе: | [25 empty] | в том числе:
|  | оплата труда |  |  | 10: 198.44 | [14 empty] | оплата труда
|  | эксплуатация машин и механизмов |  |  | 10: 11402.68 | [14 empty] | эксплуатация машин и механизмов
|  | в том числе оплата труда машинистов (ОТм) |  |  | 10: 378.69 | [14 empty] | в том числе оплата труда машинистов (ОТм)
|  | материалы |  |  | 10: 29012.48 | [14 empty] | материалы
|  | накладные расходы |  |  | 10: 675.25 | [14 empty] | накладные расходы
|  | сметная прибыль |  |  | 10: 427.07 | [14 empty] | сметная прибыль
|  | Итого ФОТ (справочно) |  |  | 10: 577.13 | [14 empty] | Итого ФОТ (справочно)
|  | Итого накладные расходы (справочно) |  |  | 10: 675.25 | [14 empty] | Итого накладные расходы (справочно)
|  | Итого сметная прибыль (справочно) |  |  | 10: 427.07 | [14 empty] | Итого сметная прибыль (справочно)
|  | Итого по разделу 3 Система К2.1 |  |  | 10: 41715.92 | [15 empty] | Итого по разделу 3 Система К2.1
|  | в том числе: | [25 empty] | в том числе:
|  | материалы, изделия и конструкции отсутствующие в СНБ |  |  | 12: 226333 | [14 empty] | материалы, изделия и конструкции отсутствующие в СНБ
|  | Итоги по смете: | [27 empty] | Итоги по смете:
|  | Итого прямые затраты (справочно) |  |  | 10: 281831.96; 12: 2461791 | [17 empty] | Итого прямые затраты (справочно)
|  | в том числе: | [28 empty] | в том числе:
|  | Оплата труда рабочих |  |  | 10: 4010.54; 12: 107281 | [17 empty] | Оплата труда рабочих
|  | Эксплуатация машин |  |  | 10: 26160.63; 12: 323607 | [17 empty] | Эксплуатация машин
|  | в том числе оплата труда машинистов (Отм) |  |  | 10: 1849.91; 12: 49486 | [17 empty] | в том числе оплата труда машинистов (Отм)
|  | Материалы |  |  | 10: 251660.79; 12: 2030903 | [17 empty] | Материалы
|  | Строительные работы |  |  | 10: 293032.31; 12: 2761400 | [17 empty] | Строительные работы
|  | в том числе: | [28 empty] | в том числе:
|  | оплата труда |  |  | 10: 4010.54; 12: 107281 | [17 empty] | оплата труда
| 2 кв 2022 (СМР), Письмо Минстроя России от 02.06.2022 г. №24922-ИФ/09 | эксплуатация машин и механизмов |  |  | 10: 26160.63; 11: 12.37; 12: 323607 | [17 empty] | эксплуатация машин и механизмов
|  | в том числе оплата труда машинистов (ОТм) |  |  | 10: 1849.91; 12: 49486 | [17 empty] | в том числе оплата труда машинистов (ОТм)
| 2 кв 2022 (СМР), Письмо Минстроя России от 02.06.2022 г. №24922-ИФ/09 | материалы |  |  | 10: 251660.79; 11: 8.07; 12: 2030903 | [17 empty] | материалы
|  | накладные расходы |  |  | 10: 6881.76; 12: 184087 | [17 empty] | накладные расходы
|  | сметная прибыль |  |  | 10: 4318.59; 12: 115522 | [17 empty] | сметная прибыль
|  | Оборудование |  |  | 10: 16681024.88; 12: 100586580 | [17 empty] | Оборудование
| 2 кв 2022 (ОБ), Письмо Минстроя России от 02.06.2022 г. №24922-ИФ/09 прил.3 | Инженерное оборудование |  |  | 10: 16681024.88; 11: 6.03; 12: 100586580 | [17 empty] | Инженерное оборудование
|  | Итого ФОТ (справочно) |  |  | 10: 5860.45; 12: 156767 | [17 empty] | Итого ФОТ (справочно)
|  | Итого накладные расходы (справочно) |  |  | 10: 6881.76; 12: 184087 | [17 empty] | Итого накладные расходы (справочно)
|  | Итого сметная прибыль (справочно) |  |  | 10: 4318.59; 12: 115522 | [17 empty] | Итого сметная прибыль (справочно)
|  | ВСЕГО по смете |  |  | 10: 16974057.19; 12: 103347980 | [18 empty] | ВСЕГО по смете
|  | в том числе: | [28 empty] | в том числе:
|  | материалы, изделия и конструкции отсутствующие в СНБ |  |  | 12: 396587 | [17 empty] | материалы, изделия и конструкции отсутствующие в СНБ
Составил:
[должность, подпись (инициалы, фамилия)]
Проверил:
[должность, подпись (инициалы, фамилия)]

## 02-02-04
Приложение № 2
Утверждено приказом № 421 от 4 августа 2020 г. Минстроя РФ
СОГЛАСОВАНО: | [9 empty] | УТВЕРЖДАЮ:
"____" ________________ 202_ года | [12 empty] | "____" ________________ 202_ года
Наименование редакции сметных нормативов |  |  | Изменения в сметные нормы, федеральные единичные расценки и отдельные составляющие к ним, включенные в федеральный реестр сметных нормативов приказами Минстроя России от 26 декабря 2019 г. № 871/пр, 872/пр, 873/пр, 874/пр, 875/пр, 876/пр (в ред. приказов от 30.03.2020 № 171/пр, 172/пр, от 01.06.2020 № 294/пр, 295/пр, от 30.06.2020 № 352/пр, 353/пр, от 20.10.2020 № 635/пр, 636/пр, от 09.02.2021 № 50/пр, 51/пр, от 24.05.2021 № 320/пр, 321/пр, от 24.06.2021 № 407/пр, 408/пр, от 14.10.2021 № 745/пр, 746/пр), от 20.12.2021 № 961/пр, 962/пр) | [10 empty] | Изменения в сметные нормы, федеральные единичные расценки и отдельные составляющие к ним, включенные в федеральный реестр сметных нормативов приказами Минстроя России от 26 декабря 2019 г. № 871/пр, 872/пр, 873/пр, 874/пр, 875/пр, 876/пр (в ред. приказов от 30.03.2020 № 171/пр, 172/пр, от 01.06.2020 № 294/пр, 295/пр, от 30.06.2020 № 352/пр, 353/пр, от 20.10.2020 № 635/пр, 636/пр, от 09.02.2021 № 50/пр, 51/пр, от 24.05.2021 № 320/пр, 321/пр, от 24.06.2021 № 407/пр, 408/пр, от 14.10.2021 № 745/пр, 746/пр), от 20.12.2021 № 961/пр, 962/пр)
Наименование программного продукта |  |  | ГРАНД-Смета, версия 2022.1
Строительство очистных сооружений дождевых сточных вод с селитебной территории Автозаводского района г. Тольятти с подводящими трубопроводами и инженерно-техническим обеспечением. | [14 empty] | Строительство очистных сооружений дождевых сточных вод с селитебной территории Автозаводского района г. Тольятти с подводящими трубопроводами и инженерно-техническим обеспечением.
(наименование стройки)
Строительство очистных сооружений дождевых сточных вод с селитебной территории Автозаводского района г. Тольятти с подводящими трубопроводами и инженерно-техническим обеспечением. | [15 empty] | Строительство очистных сооружений дождевых сточных вод с селитебной территории Автозаводского района г. Тольятти с подводящими трубопроводами и инженерно-техническим обеспечением.
(наименование объекта капитального строительства)
ЛОКАЛЬНЫЙ СМЕТНЫЙ РАСЧЕТ (СМЕТА) № 02-02-04
Конструктивные решения. Аккумулирующие резервуары. | [16 empty] | Конструктивные решения. Аккумулирующие резервуары.
(наименование конструктивного решения)
Составлен | базисно-индексным | методом
Основание | 116/21-ИЛО3.2
(проектная и (или) иная техническая документация)
Составлен(а) в текущем (базисном) уровне цен |  |  | 2 квартал 2022г
Сметная стоимость |  | 628759.33 | (71164,67) | тыс.руб.
в том числе:
| строительных работ | 628759.33 | (71164,67) | тыс.руб. |  | Средства на оплату труда рабочих |  |  |  |  | 24139.71 | (902,42) | тыс.руб.
| монтажных работ | 0 | (0) | тыс.руб. |  | Нормативные затраты труда рабочих |  |  |  |  | 101167.08 |  | чел.час.
| оборудования | 0 | (0) | тыс.руб. |  | Нормативные затраты труда машинистов |  |  |  |  | 10715.17 |  | чел.час.
| прочих затрат | 0 | (0) | тыс.руб. |  | Расчетный измеритель конструктивного решения
№ п/п | Обоснование | Наименование работ и затрат |  |  | Единица измерения | Количество |  |  | Сметная стоимость в базисном уровне цен (в текущем уровне цен (гр. 8) для ресурсов, отсутствующих в СНБ), руб. |  |  | Индексы | Сметная стоимость в текущем уровне цен, руб.
[6 empty] | на единицу | коэффициенты | всего с учетом коэффициентов | на единицу | коэффициенты | всего
1 | 2 | 3 |  |  | 4 | 5 | 6 | 7 | 8 | 9 | 10 | 11 | 12
Раздел 1. Земляные работы | [17 empty] | Раздел 1. Земляные работы
1 | ФЕР01-01-008-02 | Разработка грунта в отвал в котлованах объемом от 1000 до 3000 м3 экскаваторами с ковшом вместимостью 0,65 м3, группа грунтов: 2 (грунт остается для обратной засыпки) |  |  | 4: 1000 м3; 7: 0.5082 | [5 empty] | Разработка грунта в отвал в котлованах объемом от 1000 до 3000 м3 экскаваторами с ковшом вместимостью 0,65 м3, группа грунтов: 2 (грунт остается для обратной засыпки)
| 2 | ЭМ |  |  | 8: 2363.04; 10: 1200.9 | [6 empty] | ЭМ
| 3 | в т.ч. ОТм |  |  | 8: 276.75; 10: 140.64; 11: 26.75; 12: 3762 | [6 empty] | в т.ч. ОТм
|  | ЗТм |  |  | 4: чел.-ч; 5: 20.5; 7: 10.4181 | [7 empty] | ЗТм
|  | Итого по расценке |  |  | 8: 2363.04; 10: 1200.9 | [8 empty] | Итого по расценке
|  | ФОТ |  |  | 10: 140.64; 12: 3762 | [7 empty] | ФОТ
| Приказ № 812/пр от 21.12.2020 Прил. п.1.1 | НР Земляные работы, выполняемые механизированным способом |  |  | 4: %; 5: 92; 7: 92; 10: 129.39; 12: 3461 | [7 empty] | НР Земляные работы, выполняемые механизированным способом
| Приказ № 774/пр от 11.12.2020 Прил. п.1.1 | СП Земляные работы, выполняемые механизированным способом |  |  | 4: %; 5: 46; 7: 46; 10: 64.69; 12: 1731 | [7 empty] | СП Земляные работы, выполняемые механизированным способом
|  | Всего по позиции |  |  | 10: 1394.98 | [9 empty] | Всего по позиции
2 | ФЕР01-01-021-08 | Разработка грунта в котлованах объемом от 3000 до 7000 м3 с погрузкой на автомобили-самосвалы экскаватором с ковшом вместимостью 0,65 м3, группа грунтов: 2 |  |  | 4: 1000 м3; 7: 15.2611 | [5 empty] | Разработка грунта в котлованах объемом от 3000 до 7000 м3 с погрузкой на автомобили-самосвалы экскаватором с ковшом вместимостью 0,65 м3, группа грунтов: 2
| 2 | ЭМ |  |  | 8: 3342.83; 10: 51015.26 | [6 empty] | ЭМ
| 3 | в т.ч. ОТм |  |  | 8: 391.5; 10: 5974.72; 11: 26.75; 12: 159824 | [6 empty] | в т.ч. ОТм
|  | ЗТм |  |  | 4: чел.-ч; 5: 29; 7: 442.5719 | [7 empty] | ЗТм
|  | Итого по расценке |  |  | 8: 3342.83; 10: 51015.26 | [8 empty] | Итого по расценке
|  | ФОТ |  |  | 10: 5974.72; 12: 159824 | [7 empty] | ФОТ
| Приказ № 812/пр от 21.12.2020 Прил. п.1.1 | НР Земляные работы, выполняемые механизированным способом |  |  | 4: %; 5: 92; 7: 92; 10: 5496.74; 12: 147038 | [7 empty] | НР Земляные работы, выполняемые механизированным способом
| Приказ № 774/пр от 11.12.2020 Прил. п.1.1 | СП Земляные работы, выполняемые механизированным способом |  |  | 4: %; 5: 46; 7: 46; 10: 2748.37; 12: 73519 | [7 empty] | СП Земляные работы, выполняемые механизированным способом
|  | Всего по позиции |  |  | 10: 59260.37 | [9 empty] | Всего по позиции
3 | ФССЦпг-03-21-01-015 | Перевозка грузов автомобилями-самосвалами грузоподъемностью 10 т работающих вне карьера на расстояние: I класс груза до 15 км (излишек 15261,1м3*1,75) |  |  | 4: 1 т груза; 7: 26707.0125; 8: 13.38; 10: 357339.83 | [5 empty] | Перевозка грузов автомобилями-самосвалами грузоподъемностью 10 т работающих вне карьера на расстояние: I класс груза до 15 км (излишек 15261,1м3*1,75)
|  | Всего по позиции |  |  | 10: 357339.83 | [9 empty] | Всего по позиции
4 | ФЕР01-01-034-01 | Засыпка траншей и котлованов с перемещением грунта до 5 м бульдозерами мощностью: 96 кВт (130 л.с.), группа грунтов 1 |  |  | 4: 1000 м3; 7: 0.5082 | [5 empty] | Засыпка траншей и котлованов с перемещением грунта до 5 м бульдозерами мощностью: 96 кВт (130 л.с.), группа грунтов 1
| 2 | ЭМ |  |  | 8: 505.05; 10: 256.67 | [6 empty] | ЭМ
| 3 | в т.ч. ОТм |  |  | 8: 72.5; 10: 36.84; 11: 26.75; 12: 985 | [6 empty] | в т.ч. ОТм
|  | ЗТм |  |  | 4: чел.-ч; 5: 5.37; 7: 2.729 | [7 empty] | ЗТм
|  | Итого по расценке |  |  | 8: 505.05; 10: 256.67 | [8 empty] | Итого по расценке
|  | ФОТ |  |  | 10: 36.84; 12: 985 | [7 empty] | ФОТ
| Приказ № 812/пр от 21.12.2020 Прил. п.1.1 | НР Земляные работы, выполняемые механизированным способом |  |  | 4: %; 5: 92; 7: 92; 10: 33.89; 12: 906 | [7 empty] | НР Земляные работы, выполняемые механизированным способом
| Приказ № 774/пр от 11.12.2020 Прил. п.1.1 | СП Земляные работы, выполняемые механизированным способом |  |  | 4: %; 5: 46; 7: 46; 10: 16.95; 12: 453 | [7 empty] | СП Земляные работы, выполняемые механизированным способом
|  | Всего по позиции |  |  | 10: 307.51 | [9 empty] | Всего по позиции
|  | Итоги по разделу 1 Земляные работы : | [21 empty] | Итоги по разделу 1 Земляные работы :
|  | Итого прямые затраты (справочно) |  |  | 10: 409812.66 | [11 empty] | Итого прямые затраты (справочно)
|  | в том числе: | [22 empty] | в том числе:
|  | Эксплуатация машин |  |  | 10: 409812.66 | [11 empty] | Эксплуатация машин
|  | в том числе оплата труда машинистов (Отм) |  |  | 10: 6152.2 | [11 empty] | в том числе оплата труда машинистов (Отм)
|  | Строительные работы |  |  | 10: 418302.69 | [11 empty] | Строительные работы
|  | Строительные работы |  |  | 10: 60962.86 | [11 empty] | Строительные работы
|  | в том числе: | [22 empty] | в том числе:
|  | эксплуатация машин и механизмов |  |  | 10: 52472.83 | [11 empty] | эксплуатация машин и механизмов
|  | в том числе оплата труда машинистов (ОТм) |  |  | 10: 6152.2 | [11 empty] | в том числе оплата труда машинистов (ОТм)
|  | накладные расходы |  |  | 10: 5660.02 | [11 empty] | накладные расходы
|  | сметная прибыль |  |  | 10: 2830.01 | [11 empty] | сметная прибыль
|  | Транспортные расходы (перевозка), относимые на стоимость строительных работ |  |  | 10: 357339.83 | [11 empty] | Транспортные расходы (перевозка), относимые на стоимость строительных работ
|  | Итого ФОТ (справочно) |  |  | 10: 6152.2 | [11 empty] | Итого ФОТ (справочно)
|  | Итого накладные расходы (справочно) |  |  | 10: 5660.02 | [11 empty] | Итого накладные расходы (справочно)
|  | Итого сметная прибыль (справочно) |  |  | 10: 2830.01 | [11 empty] | Итого сметная прибыль (справочно)
|  | Итого по разделу 1 Земляные работы |  |  | 10: 418302.69 | [12 empty] | Итого по разделу 1 Земляные работы
Раздел 2. Конструктивные и объемно-планировочные решения | [17 empty] | Раздел 2. Конструктивные и объемно-планировочные решения
Резервуары | [26 empty] | Резервуары
5 | ФЕР06-01-001-01 | Устройство бетонной подготовки |  |  | 4: 100 м3; 7: 15.3147 | [5 empty] | Устройство бетонной подготовки
| 1 | ОТ |  |  | 8: 1053; 10: 16126.38; 11: 26.75; 12: 431381 | [6 empty] | ОТ
| 2 | ЭМ |  |  | 8: 1566.06; 10: 23983.74 | [6 empty] | ЭМ
| 3 | в т.ч. ОТм |  |  | 8: 244.39; 10: 3742.76; 11: 26.75; 12: 100119 | [6 empty] | в т.ч. ОТм
| 4 | М |  |  | 8: 909.27; 10: 13925.2 | [6 empty] | М
Н | 04.1.02.05 | Смеси бетонные тяжелого бетона |  |  | 4: м3; 5: 102; 7: 1562.0994 | [14 empty] | Смеси бетонные тяжелого бетона
|  | ЗТ |  |  | 4: чел.-ч; 5: 135; 7: 2067.4845 | [7 empty] | ЗТ
|  | ЗТм |  |  | 4: чел.-ч; 5: 18.12; 7: 277.5024 | [7 empty] | ЗТм
|  | Итого по расценке |  |  | 8: 3528.33; 10: 54035.32 | [8 empty] | Итого по расценке
|  | ФОТ |  |  | 10: 19869.14; 12: 531500 | [7 empty] | ФОТ
| Приказ № 812/пр от 21.12.2020 Прил. п.6 | НР Бетонные и железобетонные монолитные конструкции и работы в строительстве |  |  | 4: %; 5: 102; 7: 102; 10: 20266.52; 12: 542130 | [7 empty] | НР Бетонные и железобетонные монолитные конструкции и работы в строительстве
| Приказ № 774/пр от 11.12.2020 Прил. п.6 | СП Бетонные и железобетонные монолитные конструкции и работы в строительстве |  |  | 4: %; 5: 58; 7: 58; 10: 11524.1; 12: 308270 | [7 empty] | СП Бетонные и железобетонные монолитные конструкции и работы в строительстве
|  | Всего по позиции |  |  | 10: 85825.94 | [9 empty] | Всего по позиции
6 | ФССЦ-04.1.02.05-0003 | Смеси бетонные тяжелого бетона (БСТ), класс В7,5 (М100) |  |  | 4: м3; 7: 1562.0994; 8: 560; 10: 874775.66 | [5 empty] | Смеси бетонные тяжелого бетона (БСТ), класс В7,5 (М100)
|  | (Бетонные и железобетонные монолитные конструкции и работы в строительстве) | [26 empty] | (Бетонные и железобетонные монолитные конструкции и работы в строительстве)
|  | Всего по позиции |  |  | 10: 874775.66 | [9 empty] | Всего по позиции
7 | ФЕР06-13-002-02 | Строительство подземной части насосных станций: при толщине днищ более 400 мм |  |  | 4: 100 м3; 7: 137.178 | [5 empty] | Строительство подземной части насосных станций: при толщине днищ более 400 мм
| 1 | ОТ |  |  | 8: 2113.31; 10: 289899.64; 11: 26.75; 12: 7754815 | [6 empty] | ОТ
| 2 | ЭМ |  |  | 8: 2202.31; 10: 302108.48 | [6 empty] | ЭМ
| 3 | в т.ч. ОТм |  |  | 8: 278.67; 10: 38227.39; 11: 26.75; 12: 1022583 | [6 empty] | в т.ч. ОТм
| 4 | М |  |  | 8: 2115.45; 10: 290193.2 | [6 empty] | М
Н | 04.1.02.01 | Смеси бетонные мелкозернистого бетона |  |  | 4: м3; 5: 101.5; 7: 13923.567 | [14 empty] | Смеси бетонные мелкозернистого бетона
Н | 08.4.03.03 | Арматура |  |  | 4: т; 5: 6.7; 7: 919.0926 | [14 empty] | Арматура
|  | ЗТ |  |  | 4: чел.-ч; 5: 233; 7: 31962.474 | [7 empty] | ЗТ
|  | ЗТм |  |  | 4: чел.-ч; 5: 21.02; 7: 2883.4816 | [7 empty] | ЗТм
|  | Итого по расценке |  |  | 8: 6431.07; 10: 882201.32 | [8 empty] | Итого по расценке
|  | ФОТ |  |  | 10: 328127.03; 12: 8777398 | [7 empty] | ФОТ
| Приказ № 812/пр от 21.12.2020 Прил. п.6 | НР Бетонные и железобетонные монолитные конструкции и работы в строительстве |  |  | 4: %; 5: 102; 7: 102; 10: 334689.57; 12: 8952946 | [7 empty] | НР Бетонные и железобетонные монолитные конструкции и работы в строительстве
| Приказ № 774/пр от 11.12.2020 Прил. п.6 | СП Бетонные и железобетонные монолитные конструкции и работы в строительстве |  |  | 4: %; 5: 58; 7: 58; 10: 190313.68; 12: 5090891 | [7 empty] | СП Бетонные и железобетонные монолитные конструкции и работы в строительстве
|  | Всего по позиции |  |  | 10: 1407204.57 | [9 empty] | Всего по позиции
8 | ФССЦ-04.1.02.05-0009 | Смеси бетонные тяжелого бетона (БСТ), класс В25 (М350) |  |  | 4: м3; 7: 13923.567; 8: 725.69; 10: 10104193.34 | [5 empty] | Смеси бетонные тяжелого бетона (БСТ), класс В25 (М350)
|  | (Бетонные и железобетонные монолитные конструкции и работы в строительстве) | [26 empty] | (Бетонные и железобетонные монолитные конструкции и работы в строительстве)
|  | Всего по позиции |  |  | 10: 10104193.34 | [9 empty] | Всего по позиции
9 | Тех часть ФССЦ прил.15 | Надбавка на W8 Смеси бетонные тяжелого бетона (БСТ), класс В25 (М350) (Расчет 0,8-0,4=0,4; 0,4/0,2=2; 2*1,5%=3% Цена: 645,75*3%) |  |  | 4: м3; 7: 13923.567; 8: 19.37; 10: 269699.49 | [5 empty] | Надбавка на W8 Смеси бетонные тяжелого бетона (БСТ), класс В25 (М350) (Расчет 0,8-0,4=0,4; 0,4/0,2=2; 2*1,5%=3% Цена: 645,75*3%)
|  | (Бетонные и железобетонные монолитные конструкции и работы в строительстве) | [26 empty] | (Бетонные и железобетонные монолитные конструкции и работы в строительстве)
|  | Цена=645,75*3% от 1 | [27 empty] | Цена=645,75*3% от 1
|  | Всего по позиции |  |  | 10: 269699.49 | [9 empty] | Всего по позиции
10 | ФССЦ-01.7.08.05-0002 | Добавка гидроизоляционная "Пенетрон-Адмикс" (4кг/м3) |  |  | 4: кг; 7: 55694.268; 8: 77.93; 10: 4340254.31 | [5 empty] | Добавка гидроизоляционная "Пенетрон-Адмикс" (4кг/м3)
|  | (Бетонные и железобетонные монолитные конструкции и работы в строительстве) | [26 empty] | (Бетонные и железобетонные монолитные конструкции и работы в строительстве)
|  | Всего по позиции |  |  | 10: 4340254.31 | [9 empty] | Всего по позиции
11 | ФССЦ-08.4.03.03-0011 | Сталь арматурная рифленая свариваемая, класс А500С, диаметр 32 мм |  |  | 4: т; 7: 4231.79; 8: 5457.78; 10: 23096178.83 | [5 empty] | Сталь арматурная рифленая свариваемая, класс А500С, диаметр 32 мм
|  | (Бетонные и железобетонные монолитные конструкции и работы в строительстве) | [26 empty] | (Бетонные и железобетонные монолитные конструкции и работы в строительстве)
|  | Всего по позиции |  |  | 10: 23096178.83 | [9 empty] | Всего по позиции
12 | ФССЦ-08.4.03.02-0003 | Сталь арматурная, горячекатаная, гладкая, класс А-I, диаметр 10 мм |  |  | 4: т; 7: 70.53; 8: 6726.18; 10: 474397.48 | [5 empty] | Сталь арматурная, горячекатаная, гладкая, класс А-I, диаметр 10 мм
|  | (Бетонные и железобетонные монолитные конструкции и работы в строительстве) | [26 empty] | (Бетонные и железобетонные монолитные конструкции и работы в строительстве)
|  | Всего по позиции |  |  | 10: 474397.48 | [9 empty] | Всего по позиции
13 | ФЕР06-13-002-05 | Строительство подземной части насосных станций: стен прямоугольных толщиной более 300 мм |  |  | 4: 100 м3; 7: 95.4452 | [5 empty] | Строительство подземной части насосных станций: стен прямоугольных толщиной более 300 мм
| 1 | ОТ |  |  | 8: 5202.6; 10: 496563.2; 11: 26.75; 12: 13283066 | [6 empty] | ОТ
| 2 | ЭМ |  |  | 8: 6352.08; 10: 606275.55 | [6 empty] | ЭМ
| 3 | в т.ч. ОТм |  |  | 8: 847.07; 10: 80848.77; 11: 26.75; 12: 2162705 | [6 empty] | в т.ч. ОТм
| 4 | М |  |  | 8: 3073.01; 10: 293304.05 | [6 empty] | М
Н | 04.1.02.01 | Смеси бетонные мелкозернистого бетона |  |  | 4: м3; 5: 101.5; 7: 9687.6878 | [14 empty] | Смеси бетонные мелкозернистого бетона
Н | 08.4.03.03 | Арматура |  |  | 4: т; 5: 11.7; 7: 1116.7088 | [14 empty] | Арматура
|  | ЗТ |  |  | 4: чел.-ч; 5: 580; 7: 55358.216 | [7 empty] | ЗТ
|  | ЗТм |  |  | 4: чел.-ч; 5: 63.19; 7: 6031.1822 | [7 empty] | ЗТм
|  | Итого по расценке |  |  | 8: 14627.69; 10: 1396142.8 | [8 empty] | Итого по расценке
|  | ФОТ |  |  | 10: 577411.97; 12: 15445771 | [7 empty] | ФОТ
| Приказ № 812/пр от 21.12.2020 Прил. п.6 | НР Бетонные и железобетонные монолитные конструкции и работы в строительстве |  |  | 4: %; 5: 102; 7: 102; 10: 588960.21; 12: 15754686 | [7 empty] | НР Бетонные и железобетонные монолитные конструкции и работы в строительстве
| Приказ № 774/пр от 11.12.2020 Прил. п.6 | СП Бетонные и железобетонные монолитные конструкции и работы в строительстве |  |  | 4: %; 5: 58; 7: 58; 10: 334898.94; 12: 8958547 | [7 empty] | СП Бетонные и железобетонные монолитные конструкции и работы в строительстве
|  | Всего по позиции |  |  | 10: 2320001.95 | [9 empty] | Всего по позиции
14 | ФССЦ-04.1.02.05-0009 | Смеси бетонные тяжелого бетона (БСТ), класс В25 (М350) |  |  | 4: м3; 7: 9687.6878; 8: 725.69; 10: 7030258.16 | [5 empty] | Смеси бетонные тяжелого бетона (БСТ), класс В25 (М350)
|  | (Бетонные и железобетонные монолитные конструкции и работы в строительстве) | [26 empty] | (Бетонные и железобетонные монолитные конструкции и работы в строительстве)
|  | Всего по позиции |  |  | 10: 7030258.16 | [9 empty] | Всего по позиции
15 | Тех часть ФССЦ прил.15 | Надбавка на W8 Смеси бетонные тяжелого бетона (БСТ), класс В25 (М350) (Расчет 0,8-0,4=0,4; 0,4/0,2=2; 2*1,5%=3% Цена: 645,75*3%) |  |  | 4: м3; 7: 9687.6878; 8: 19.37; 10: 187650.51 | [5 empty] | Надбавка на W8 Смеси бетонные тяжелого бетона (БСТ), класс В25 (М350) (Расчет 0,8-0,4=0,4; 0,4/0,2=2; 2*1,5%=3% Цена: 645,75*3%)
|  | (Бетонные и железобетонные монолитные конструкции и работы в строительстве) | [26 empty] | (Бетонные и железобетонные монолитные конструкции и работы в строительстве)
|  | Цена=645,75*3% от 1 | [27 empty] | Цена=645,75*3% от 1
|  | Всего по позиции |  |  | 10: 187650.51 | [9 empty] | Всего по позиции
16 | ФССЦ-01.7.08.05-0002 | Добавка гидроизоляционная "Пенетрон-Адмикс" (4кг/м3) |  |  | 4: кг; 7: 38750.7512; 8: 77.93; 10: 3019846.04 | [5 empty] | Добавка гидроизоляционная "Пенетрон-Адмикс" (4кг/м3)
|  | (Бетонные и железобетонные монолитные конструкции и работы в строительстве) | [26 empty] | (Бетонные и железобетонные монолитные конструкции и работы в строительстве)
|  | Всего по позиции |  |  | 10: 3019846.04 | [9 empty] | Всего по позиции
17 | ФССЦ-08.4.03.03-0011 | Сталь арматурная рифленая свариваемая, класс А500С, диаметр 32 мм |  |  | 4: т; 7: 2274.9; 8: 5457.78; 10: 12415903.72 | [5 empty] | Сталь арматурная рифленая свариваемая, класс А500С, диаметр 32 мм
|  | (Бетонные и железобетонные монолитные конструкции и работы в строительстве) | [26 empty] | (Бетонные и железобетонные монолитные конструкции и работы в строительстве)
|  | Всего по позиции |  |  | 10: 12415903.72 | [9 empty] | Всего по позиции
18 | ФССЦ-08.4.03.02-0003 | Сталь арматурная, горячекатаная, гладкая, класс А-I, диаметр 10 мм |  |  | 4: т; 7: 37.92; 8: 6726.18; 10: 255056.75 | [5 empty] | Сталь арматурная, горячекатаная, гладкая, класс А-I, диаметр 10 мм
|  | (Бетонные и железобетонные монолитные конструкции и работы в строительстве) | [26 empty] | (Бетонные и железобетонные монолитные конструкции и работы в строительстве)
|  | Всего по позиции |  |  | 10: 255056.75 | [9 empty] | Всего по позиции
Съезд | [26 empty] | Съезд
19 | ФЕР08-01-002-02 | Устройство основания под фундаменты: щебеночного (под плиту перекрытия съезда) |  |  | 4: м3; 7: 4753.41 | [5 empty] | Устройство основания под фундаменты: щебеночного (под плиту перекрытия съезда)
| 1 | ОТ |  |  | 8: 6.75; 10: 32085.52; 11: 26.75; 12: 858288 | [6 empty] | ОТ
| 2 | ЭМ |  |  | 8: 8.29; 10: 39405.77 | [6 empty] | ЭМ
| 3 | в т.ч. ОТм |  |  | 8: 0.81; 10: 3850.26; 11: 26.75; 12: 102994 | [6 empty] | в т.ч. ОТм
| 4 | М |  |  | 8: 0.37; 10: 1758.76 | [6 empty] | М
Н | 02.2.05.04 | Щебень |  |  | 4: м3; 5: 1.15; 7: 5466.4215 | [14 empty] | Щебень
|  | ЗТ |  |  | 4: чел.-ч; 5: 0.85; 7: 4040.3985 | [7 empty] | ЗТ
|  | ЗТм |  |  | 4: чел.-ч; 5: 0.07; 7: 332.7387 | [7 empty] | ЗТм
|  | Итого по расценке |  |  | 8: 15.41; 10: 73250.05 | [8 empty] | Итого по расценке
|  | ФОТ |  |  | 10: 35935.78; 12: 961282 | [7 empty] | ФОТ
| Приказ № 812/пр от 21.12.2020 Прил. п.8 | НР Конструкции из кирпича и блоков |  |  | 4: %; 5: 110; 7: 110; 10: 39529.36; 12: 1057410 | [7 empty] | НР Конструкции из кирпича и блоков
| Приказ № 774/пр от 11.12.2020 Прил. п.8 | СП Конструкции из кирпича и блоков |  |  | 4: %; 5: 69; 7: 69; 10: 24795.69; 12: 663285 | [7 empty] | СП Конструкции из кирпича и блоков
|  | Всего по позиции |  |  | 10: 137575.1 | [9 empty] | Всего по позиции
20 | ФССЦ-02.2.05.04-1782 | Щебень М 1000, фракция 20-40 мм, группа 2 |  |  | 4: м3; 7: 5466.4215; 8: 166.8; 10: 911799.11 | [5 empty] | Щебень М 1000, фракция 20-40 мм, группа 2
|  | (Конструкции из кирпича и блоков) | [26 empty] | (Конструкции из кирпича и блоков)
|  | Всего по позиции |  |  | 10: 911799.11 | [9 empty] | Всего по позиции
21 | ФЕР06-13-002-01 | Строительство подземной части насосных станций: при толщине днищ до 400 мм (плита съезда t=300мм) |  |  | 4: 100 м3; 7: 4.084 | [5 empty] | Строительство подземной части насосных станций: при толщине днищ до 400 мм (плита съезда t=300мм)
| 1 | ОТ |  |  | 8: 3455.67; 10: 14112.96; 11: 26.75; 12: 377522 | [6 empty] | ОТ
| 2 | ЭМ |  |  | 8: 3026.84; 10: 12361.61 | [6 empty] | ЭМ
| 3 | в т.ч. ОТм |  |  | 8: 377.49; 10: 1541.67; 11: 26.75; 12: 41240 | [6 empty] | в т.ч. ОТм
| 4 | М |  |  | 8: 5208.64; 10: 21272.09 | [6 empty] | М
Н | 04.1.02.01 | Смеси бетонные мелкозернистого бетона |  |  | 4: м3; 5: 101.5; 7: 414.526 | [14 empty] | Смеси бетонные мелкозернистого бетона
Н | 08.4.03.03 | Арматура |  |  | 4: т; 5: 12.1; 7: 49.4164 | [14 empty] | Арматура
|  | ЗТ |  |  | 4: чел.-ч; 5: 381; 7: 1556.004 | [7 empty] | ЗТ
|  | ЗТм |  |  | 4: чел.-ч; 5: 28.53; 7: 116.5165 | [7 empty] | ЗТм
|  | Итого по расценке |  |  | 8: 11691.15; 10: 47746.66 | [8 empty] | Итого по расценке
|  | ФОТ |  |  | 10: 15654.63; 12: 418762 | [7 empty] | ФОТ
| Приказ № 812/пр от 21.12.2020 Прил. п.6 | НР Бетонные и железобетонные монолитные конструкции и работы в строительстве |  |  | 4: %; 5: 102; 7: 102; 10: 15967.72; 12: 427137 | [7 empty] | НР Бетонные и железобетонные монолитные конструкции и работы в строительстве
| Приказ № 774/пр от 11.12.2020 Прил. п.6 | СП Бетонные и железобетонные монолитные конструкции и работы в строительстве |  |  | 4: %; 5: 58; 7: 58; 10: 9079.69; 12: 242882 | [7 empty] | СП Бетонные и железобетонные монолитные конструкции и работы в строительстве
|  | Всего по позиции |  |  | 10: 72794.07 | [9 empty] | Всего по позиции
22 | ФССЦ-04.1.02.05-0009 | Смеси бетонные тяжелого бетона (БСТ), класс В25 (М350) |  |  | 4: м3; 7: 414.526; 8: 725.69; 10: 300817.37 | [5 empty] | Смеси бетонные тяжелого бетона (БСТ), класс В25 (М350)
|  | (Бетонные и железобетонные монолитные конструкции и работы в строительстве) | [26 empty] | (Бетонные и железобетонные монолитные конструкции и работы в строительстве)
|  | Всего по позиции |  |  | 10: 300817.37 | [9 empty] | Всего по позиции
23 | Тех часть ФССЦ прил.15 | Надбавка на W8 Смеси бетонные тяжелого бетона (БСТ), класс В25 (М350) (Расчет 0,8-0,4=0,4; 0,4/0,2=2; 2*1,5%=3% Цена: 645,75*3%) |  |  | 4: м3; 7: 414.526; 8: 19.37; 10: 8029.37 | [5 empty] | Надбавка на W8 Смеси бетонные тяжелого бетона (БСТ), класс В25 (М350) (Расчет 0,8-0,4=0,4; 0,4/0,2=2; 2*1,5%=3% Цена: 645,75*3%)
|  | (Бетонные и железобетонные монолитные конструкции и работы в строительстве) | [26 empty] | (Бетонные и железобетонные монолитные конструкции и работы в строительстве)
|  | Цена=645,75*3% от 1 | [27 empty] | Цена=645,75*3% от 1
|  | Всего по позиции |  |  | 10: 8029.37 | [9 empty] | Всего по позиции
24 | ФССЦ-01.7.08.05-0002 | Добавка гидроизоляционная "Пенетрон-Адмикс" (4кг/м3) |  |  | 4: кг; 7: 1658.104; 8: 77.93; 10: 129216.04 | [5 empty] | Добавка гидроизоляционная "Пенетрон-Адмикс" (4кг/м3)
|  | (Бетонные и железобетонные монолитные конструкции и работы в строительстве) | [26 empty] | (Бетонные и железобетонные монолитные конструкции и работы в строительстве)
|  | Всего по позиции |  |  | 10: 129216.04 | [9 empty] | Всего по позиции
25 | ФССЦ-08.4.03.03-0009 | Сталь арматурная рифленая свариваемая, класс А500С, диаметр 25 мм |  |  | 4: т; 7: 125.46; 8: 5488.69; 10: 688611.05 | [5 empty] | Сталь арматурная рифленая свариваемая, класс А500С, диаметр 25 мм
|  | (Бетонные и железобетонные монолитные конструкции и работы в строительстве) | [26 empty] | (Бетонные и железобетонные монолитные конструкции и работы в строительстве)
|  | Всего по позиции |  |  | 10: 688611.05 | [9 empty] | Всего по позиции
26 | ФССЦ-08.4.03.02-0003 | Сталь арматурная, горячекатаная, гладкая, класс А-I, диаметр 10 мм |  |  | 4: т; 7: 3.15; 8: 6726.18; 10: 21187.47 | [5 empty] | Сталь арматурная, горячекатаная, гладкая, класс А-I, диаметр 10 мм
|  | (Бетонные и железобетонные монолитные конструкции и работы в строительстве) | [26 empty] | (Бетонные и железобетонные монолитные конструкции и работы в строительстве)
|  | Всего по позиции |  |  | 10: 21187.47 | [9 empty] | Всего по позиции
27 | ФЕР06-13-002-05 | Строительство подземной части насосных станций: стен прямоугольных толщиной более 300 мм |  |  | 4: 100 м3; 7: 4.1334 | [5 empty] | Строительство подземной части насосных станций: стен прямоугольных толщиной более 300 мм
| 1 | ОТ |  |  | 8: 5202.6; 10: 21504.43; 11: 26.75; 12: 575244 | [6 empty] | ОТ
| 2 | ЭМ |  |  | 8: 6352.08; 10: 26255.69 | [6 empty] | ЭМ
| 3 | в т.ч. ОТм |  |  | 8: 847.07; 10: 3501.28; 11: 26.75; 12: 93659 | [6 empty] | в т.ч. ОТм
| 4 | М |  |  | 8: 3073.01; 10: 12701.98 | [6 empty] | М
Н | 04.1.02.01 | Смеси бетонные мелкозернистого бетона |  |  | 4: м3; 5: 101.5; 7: 419.5401 | [14 empty] | Смеси бетонные мелкозернистого бетона
Н | 08.4.03.03 | Арматура |  |  | 4: т; 5: 11.7; 7: 48.3608 | [14 empty] | Арматура
|  | ЗТ |  |  | 4: чел.-ч; 5: 580; 7: 2397.372 | [7 empty] | ЗТ
|  | ЗТм |  |  | 4: чел.-ч; 5: 63.19; 7: 261.1895 | [7 empty] | ЗТм
|  | Итого по расценке |  |  | 8: 14627.69; 10: 60462.1 | [8 empty] | Итого по расценке
|  | ФОТ |  |  | 10: 25005.71; 12: 668903 | [7 empty] | ФОТ
| Приказ № 812/пр от 21.12.2020 Прил. п.6 | НР Бетонные и железобетонные монолитные конструкции и работы в строительстве |  |  | 4: %; 5: 102; 7: 102; 10: 25505.82; 12: 682281 | [7 empty] | НР Бетонные и железобетонные монолитные конструкции и работы в строительстве
| Приказ № 774/пр от 11.12.2020 Прил. п.6 | СП Бетонные и железобетонные монолитные конструкции и работы в строительстве |  |  | 4: %; 5: 58; 7: 58; 10: 14503.31; 12: 387964 | [7 empty] | СП Бетонные и железобетонные монолитные конструкции и работы в строительстве
|  | Всего по позиции |  |  | 10: 100471.23 | [9 empty] | Всего по позиции
28 | ФССЦ-04.1.02.05-0009 | Смеси бетонные тяжелого бетона (БСТ), класс В25 (М350) |  |  | 4: м3; 7: 419.5401; 8: 725.69; 10: 304456.06 | [5 empty] | Смеси бетонные тяжелого бетона (БСТ), класс В25 (М350)
|  | (Бетонные и железобетонные монолитные конструкции и работы в строительстве) | [26 empty] | (Бетонные и железобетонные монолитные конструкции и работы в строительстве)
|  | Всего по позиции |  |  | 10: 304456.06 | [9 empty] | Всего по позиции
29 | ФССЦ-08.4.03.03-0009 | Сталь арматурная рифленая свариваемая, класс А500С, диаметр 25 мм |  |  | 4: т; 7: 95.23; 8: 5488.69; 10: 522687.95 | [5 empty] | Сталь арматурная рифленая свариваемая, класс А500С, диаметр 25 мм
|  | (Бетонные и железобетонные монолитные конструкции и работы в строительстве) | [26 empty] | (Бетонные и железобетонные монолитные конструкции и работы в строительстве)
|  | Всего по позиции |  |  | 10: 522687.95 | [9 empty] | Всего по позиции
30 | ФССЦ-08.4.03.02-0003 | Сталь арматурная, горячекатаная, гладкая, класс А-I, диаметр 10 мм |  |  | 4: т; 7: 2.39; 8: 6726.18; 10: 16075.57 | [5 empty] | Сталь арматурная, горячекатаная, гладкая, класс А-I, диаметр 10 мм
|  | (Бетонные и железобетонные монолитные конструкции и работы в строительстве) | [26 empty] | (Бетонные и железобетонные монолитные конструкции и работы в строительстве)
|  | Всего по позиции |  |  | 10: 16075.57 | [9 empty] | Всего по позиции
31 | Тех часть ФССЦ прил.15 | Надбавка на W8 Смеси бетонные тяжелого бетона (БСТ), класс В25 (М350) (Расчет 0,8-0,4=0,4; 0,4/0,2=2; 2*1,5%=3% Цена: 645,75*3%) |  |  | 4: м3; 7: 419.5401; 8: 19.37; 10: 8126.49 | [5 empty] | Надбавка на W8 Смеси бетонные тяжелого бетона (БСТ), класс В25 (М350) (Расчет 0,8-0,4=0,4; 0,4/0,2=2; 2*1,5%=3% Цена: 645,75*3%)
|  | (Бетонные и железобетонные монолитные конструкции и работы в строительстве) | [26 empty] | (Бетонные и железобетонные монолитные конструкции и работы в строительстве)
|  | Цена=645,75*3% от 1 | [27 empty] | Цена=645,75*3% от 1
|  | Всего по позиции |  |  | 10: 8126.49 | [9 empty] | Всего по позиции
32 | ФССЦ-01.7.08.05-0002 | Добавка гидроизоляционная "Пенетрон-Адмикс" (4кг/м3) |  |  | 4: кг; 7: 1678.1604; 8: 77.93; 10: 130779.04 | [5 empty] | Добавка гидроизоляционная "Пенетрон-Адмикс" (4кг/м3)
|  | (Бетонные и железобетонные монолитные конструкции и работы в строительстве) | [26 empty] | (Бетонные и железобетонные монолитные конструкции и работы в строительстве)
|  | Всего по позиции |  |  | 10: 130779.04 | [9 empty] | Всего по позиции
Деформационные швы | [26 empty] | Деформационные швы
33 | ФЕР06-14-002-01 | Устройство деформационных швов в емкостных сооружениях с применением: резиновых прокладок |  |  | 4: 100 м; 7: 9.092 | [5 empty] | Устройство деформационных швов в емкостных сооружениях с применением: резиновых прокладок
| 1 | ОТ |  |  | 8: 745.33; 10: 6776.54; 11: 26.75; 12: 181272 | [6 empty] | ОТ
| 2 | ЭМ |  |  | 8: 67.81; 10: 616.53 | [6 empty] | ЭМ
| 3 | в т.ч. ОТм |  |  | 8: 5.17; 10: 47.01; 11: 26.75; 12: 1258 | [6 empty] | в т.ч. ОТм
| 4 | М |  |  | 8: 9332.96; 10: 84855.27 | [6 empty] | М
|  | ЗТ |  |  | 4: чел.-ч; 5: 73; 7: 663.716 | [7 empty] | ЗТ
|  | ЗТм |  |  | 4: чел.-ч; 5: 0.39; 7: 3.5459 | [7 empty] | ЗТм
|  | Итого по расценке |  |  | 8: 10146.1; 10: 92248.34 | [8 empty] | Итого по расценке
|  | ФОТ |  |  | 10: 6823.55; 12: 182530 | [7 empty] | ФОТ
| Приказ № 812/пр от 21.12.2020 Прил. п.6 | НР Бетонные и железобетонные монолитные конструкции и работы в строительстве |  |  | 4: %; 5: 102; 7: 102; 10: 6960.02; 12: 186181 | [7 empty] | НР Бетонные и железобетонные монолитные конструкции и работы в строительстве
| Приказ № 774/пр от 11.12.2020 Прил. п.6 | СП Бетонные и железобетонные монолитные конструкции и работы в строительстве |  |  | 4: %; 5: 58; 7: 58; 10: 3957.66; 12: 105867 | [7 empty] | СП Бетонные и железобетонные монолитные конструкции и работы в строительстве
|  | Всего по позиции |  |  | 10: 103166.02 | [9 empty] | Всего по позиции
34 | ФССЦ-01.7.19.04-0031 | Прокладки резиновые (пластина техническая прессованная) |  |  | 4: кг; 7: -3273.12; 8: 23.09; 10: -75576.34 | [5 empty] | Прокладки резиновые (пластина техническая прессованная)
|  | (Бетонные и железобетонные монолитные конструкции и работы в строительстве) | [26 empty] | (Бетонные и железобетонные монолитные конструкции и работы в строительстве)
|  | Всего по позиции |  |  | 10: -75576.34 | [9 empty] | Всего по позиции
35 | ФССЦ-12.1.01.03-0052 | Прокладка гидроизоляционная саморасширяющаяся "Пенебар SW-45" |  |  | 4: м; 7: 909.2; 8: 73.78; 10: 67080.78 | [5 empty] | Прокладка гидроизоляционная саморасширяющаяся "Пенебар SW-45"
|  | (Бетонные и железобетонные монолитные конструкции и работы в строительстве) | [26 empty] | (Бетонные и железобетонные монолитные конструкции и работы в строительстве)
|  | Всего по позиции |  |  | 10: 67080.78 | [9 empty] | Всего по позиции
36 | ФССЦ-08.1.02.17-0022 | Сетка крепежная стальная для гидроизоляционной прокладки "Пенебар SW-45" |  |  | 4: м; 7: 909.2; 8: 15.61; 10: 14192.61 | [5 empty] | Сетка крепежная стальная для гидроизоляционной прокладки "Пенебар SW-45"
|  | (Бетонные и железобетонные монолитные конструкции и работы в строительстве) | [26 empty] | (Бетонные и железобетонные монолитные конструкции и работы в строительстве)
|  | Всего по позиции |  |  | 10: 14192.61 | [9 empty] | Всего по позиции
37 | ФССЦ-01.7.15.07-0094 | Дюбель-гвозди оцинкованные с шайбой, размер 4,5х60 мм (вес 1шт 0,0091кг) |  |  | 4: кг; 7: 33.033; 8: 25.48; 10: 841.68 | [5 empty] | Дюбель-гвозди оцинкованные с шайбой, размер 4,5х60 мм (вес 1шт 0,0091кг)
|  | (Бетонные и железобетонные монолитные конструкции и работы в строительстве) | [26 empty] | (Бетонные и железобетонные монолитные конструкции и работы в строительстве)
|  | Всего по позиции |  |  | 10: 841.68 | [9 empty] | Всего по позиции
38 | ФССЦ-01.7.06.05-1002 | Лента изоляционная высокоэластичная химстойкая, не подверженная гниению 1х200 мм |  |  | 4: м; 7: 310; 8: 157.03; 10: 48679.3 | [5 empty] | Лента изоляционная высокоэластичная химстойкая, не подверженная гниению 1х200 мм
|  | (Бетонные и железобетонные монолитные конструкции и работы в строительстве) | [26 empty] | (Бетонные и железобетонные монолитные конструкции и работы в строительстве)
|  | Всего по позиции |  |  | 10: 48679.3 | [9 empty] | Всего по позиции
Уклоны t=120мм | [26 empty] | Уклоны t=120мм
39 | ФЕР06-01-001-01 | Устройство бетонной подготовки (прим. уклон) |  |  | 4: 100 м3; 7: 17.117 | [5 empty] | Устройство бетонной подготовки (прим. уклон)
| 1 | ОТ |  |  | 8: 1053; 10: 18024.2; 11: 26.75; 12: 482147 | [6 empty] | ОТ
| 2 | ЭМ |  |  | 8: 1566.06; 10: 26806.25 | [6 empty] | ЭМ
| 3 | в т.ч. ОТм |  |  | 8: 244.39; 10: 4183.22; 11: 26.75; 12: 111901 | [6 empty] | в т.ч. ОТм
| 4 | М |  |  | 8: 909.27; 10: 15563.97 | [6 empty] | М
Н | 04.1.02.05 | Смеси бетонные тяжелого бетона |  |  | 4: м3; 5: 102; 7: 1745.934 | [14 empty] | Смеси бетонные тяжелого бетона
|  | ЗТ |  |  | 4: чел.-ч; 5: 135; 7: 2310.795 | [7 empty] | ЗТ
|  | ЗТм |  |  | 4: чел.-ч; 5: 18.12; 7: 310.16 | [7 empty] | ЗТм
|  | Итого по расценке |  |  | 8: 3528.33; 10: 60394.42 | [8 empty] | Итого по расценке
|  | ФОТ |  |  | 10: 22207.42; 12: 594048 | [7 empty] | ФОТ
| Приказ № 812/пр от 21.12.2020 Прил. п.6 | НР Бетонные и железобетонные монолитные конструкции и работы в строительстве |  |  | 4: %; 5: 102; 7: 102; 10: 22651.57; 12: 605929 | [7 empty] | НР Бетонные и железобетонные монолитные конструкции и работы в строительстве
| Приказ № 774/пр от 11.12.2020 Прил. п.6 | СП Бетонные и железобетонные монолитные конструкции и работы в строительстве |  |  | 4: %; 5: 58; 7: 58; 10: 12880.3; 12: 344548 | [7 empty] | СП Бетонные и железобетонные монолитные конструкции и работы в строительстве
|  | Всего по позиции |  |  | 10: 95926.29 | [9 empty] | Всего по позиции
40 | ФССЦ-04.3.01.09-0015 | Раствор готовый кладочный, цементный, М150 |  |  | 4: м3; 7: 1745.934; 8: 548.3; 10: 957295.61 | [5 empty] | Раствор готовый кладочный, цементный, М150
|  | (Бетонные и железобетонные монолитные конструкции и работы в строительстве) | [26 empty] | (Бетонные и железобетонные монолитные конструкции и работы в строительстве)
|  | Всего по позиции |  |  | 10: 957295.61 | [9 empty] | Всего по позиции
Приямок 1500х1000х1000 | [26 empty] | Приямок 1500х1000х1000
41 | ФЕР06-04-001-03 | Устройство стен подвалов и подпорных стен железобетонных высотой: до 3 м, толщиной до 300 мм |  |  | 4: 100 м3; 7: 0.495 | [5 empty] | Устройство стен подвалов и подпорных стен железобетонных высотой: до 3 м, толщиной до 300 мм
| 1 | ОТ |  |  | 8: 7857.26; 10: 3889.34; 11: 26.75; 12: 104040 | [6 empty] | ОТ
| 2 | ЭМ |  |  | 8: 4197.52; 10: 2077.77 | [6 empty] | ЭМ
| 3 | в т.ч. ОТм |  |  | 8: 546.69; 10: 270.61; 11: 26.75; 12: 7239 | [6 empty] | в т.ч. ОТм
| 4 | М |  |  | 8: 9428.62; 10: 4667.17 | [6 empty] | М
Н | 04.1.02.05 | Смеси бетонные тяжелого бетона |  |  | 4: м3; 5: 101.5; 7: 50.2425 | [14 empty] | Смеси бетонные тяжелого бетона
Н | 08.4.03.03 | Арматура |  |  | 4: т; 5: 10.12; 7: 5.0094 | [14 empty] | Арматура
|  | ЗТ |  |  | 4: чел.-ч; 5: 899; 7: 445.005 | [7 empty] | ЗТ
|  | ЗТм |  |  | 4: чел.-ч; 5: 41.04; 7: 20.3148 | [7 empty] | ЗТм
|  | Итого по расценке |  |  | 8: 21483.4; 10: 10634.28 | [8 empty] | Итого по расценке
|  | ФОТ |  |  | 10: 4159.95; 12: 111279 | [7 empty] | ФОТ
| Приказ № 812/пр от 21.12.2020 Прил. п.6 | НР Бетонные и железобетонные монолитные конструкции и работы в строительстве |  |  | 4: %; 5: 102; 7: 102; 10: 4243.15; 12: 113505 | [7 empty] | НР Бетонные и железобетонные монолитные конструкции и работы в строительстве
| Приказ № 774/пр от 11.12.2020 Прил. п.6 | СП Бетонные и железобетонные монолитные конструкции и работы в строительстве |  |  | 4: %; 5: 58; 7: 58; 10: 2412.77; 12: 64542 | [7 empty] | СП Бетонные и железобетонные монолитные конструкции и работы в строительстве
|  | Всего по позиции |  |  | 10: 17290.2 | [9 empty] | Всего по позиции
42 | ФССЦ-04.1.02.05-0009 | Смеси бетонные тяжелого бетона (БСТ), класс В25 (М350) |  |  | 4: м3; 7: 50.2425; 8: 725.69; 10: 36460.48 | [5 empty] | Смеси бетонные тяжелого бетона (БСТ), класс В25 (М350)
|  | (Бетонные и железобетонные монолитные конструкции и работы в строительстве) | [26 empty] | (Бетонные и железобетонные монолитные конструкции и работы в строительстве)
|  | Всего по позиции |  |  | 10: 36460.48 | [9 empty] | Всего по позиции
43 | Тех часть ФССЦ прил.15 | Надбавка на W8 Смеси бетонные тяжелого бетона (БСТ), класс В25 (М350) (Расчет 0,8-0,4=0,4; 0,4/0,2=2; 2*1,5%=3% Цена: 645,75*3%) |  |  | 4: м3; 7: 50.2425; 8: 19.37; 10: 973.2 | [5 empty] | Надбавка на W8 Смеси бетонные тяжелого бетона (БСТ), класс В25 (М350) (Расчет 0,8-0,4=0,4; 0,4/0,2=2; 2*1,5%=3% Цена: 645,75*3%)
|  | (Бетонные и железобетонные монолитные конструкции и работы в строительстве) | [26 empty] | (Бетонные и железобетонные монолитные конструкции и работы в строительстве)
|  | Цена=645,75*3% от 1 | [27 empty] | Цена=645,75*3% от 1
|  | Всего по позиции |  |  | 10: 973.2 | [9 empty] | Всего по позиции
44 | ФССЦ-01.7.08.05-0002 | Добавка гидроизоляционная "Пенетрон-Адмикс" (4кг/м3) |  |  | 4: кг; 7: 200.97; 8: 77.93; 10: 15661.59 | [5 empty] | Добавка гидроизоляционная "Пенетрон-Адмикс" (4кг/м3)
|  | (Бетонные и железобетонные монолитные конструкции и работы в строительстве) | [26 empty] | (Бетонные и железобетонные монолитные конструкции и работы в строительстве)
|  | Всего по позиции |  |  | 10: 15661.59 | [9 empty] | Всего по позиции
45 | ФССЦ-08.4.03.03-0011 | Сталь арматурная рифленая свариваемая, класс А500С, диаметр 32 мм |  |  | 4: т; 7: 13.74; 8: 5457.78; 10: 74989.9 | [5 empty] | Сталь арматурная рифленая свариваемая, класс А500С, диаметр 32 мм
|  | (Бетонные и железобетонные монолитные конструкции и работы в строительстве) | [26 empty] | (Бетонные и железобетонные монолитные конструкции и работы в строительстве)
|  | Всего по позиции |  |  | 10: 74989.9 | [9 empty] | Всего по позиции
46 | ФССЦ-08.4.03.02-0003 | Сталь арматурная, горячекатаная, гладкая, класс А-I, диаметр 10 мм |  |  | 4: т; 7: 0.23; 8: 6726.18; 10: 1547.02 | [5 empty] | Сталь арматурная, горячекатаная, гладкая, класс А-I, диаметр 10 мм
|  | (Бетонные и железобетонные монолитные конструкции и работы в строительстве) | [26 empty] | (Бетонные и железобетонные монолитные конструкции и работы в строительстве)
|  | Всего по позиции |  |  | 10: 1547.02 | [9 empty] | Всего по позиции
|  | Итоги по разделу 2 Конструктивные и объемно-планировочные решения : | [21 empty] | Итоги по разделу 2 Конструктивные и объемно-планировочные решения :
|  | Итого прямые затраты (справочно) |  |  | 10: 68929260.93 | [11 empty] | Итого прямые затраты (справочно)
|  | в том числе: | [22 empty] | в том числе:
|  | Оплата труда рабочих |  |  | 10: 898982.21 | [11 empty] | Оплата труда рабочих
|  | Эксплуатация машин |  |  | 10: 1039891.39 | [11 empty] | Эксплуатация машин
|  | в том числе оплата труда машинистов (Отм) |  |  | 10: 136212.97 | [11 empty] | в том числе оплата труда машинистов (Отм)
|  | Материалы |  |  | 10: 66990387.33 | [11 empty] | Материалы
|  | Строительные работы |  |  | 10: 70592401.01 | [11 empty] | Строительные работы
|  | в том числе: | [22 empty] | в том числе:
|  | оплата труда |  |  | 10: 898982.21 | [11 empty] | оплата труда
|  | эксплуатация машин и механизмов |  |  | 10: 1039891.39 | [11 empty] | эксплуатация машин и механизмов
|  | в том числе оплата труда машинистов (ОТм) |  |  | 10: 136212.97 | [11 empty] | в том числе оплата труда машинистов (ОТм)
|  | материалы |  |  | 10: 66990387.33 | [11 empty] | материалы
|  | накладные расходы |  |  | 10: 1058773.94 | [11 empty] | накладные расходы
|  | сметная прибыль |  |  | 10: 604366.14 | [11 empty] | сметная прибыль
|  | Итого ФОТ (справочно) |  |  | 10: 1035195.18 | [11 empty] | Итого ФОТ (справочно)
|  | Итого накладные расходы (справочно) |  |  | 10: 1058773.94 | [11 empty] | Итого накладные расходы (справочно)
|  | Итого сметная прибыль (справочно) |  |  | 10: 604366.14 | [11 empty] | Итого сметная прибыль (справочно)
|  | Итого по разделу 2 Конструктивные и объемно-планировочные решения |  |  | 10: 70592401.01 | [12 empty] | Итого по разделу 2 Конструктивные и объемно-планировочные решения
Раздел 3. Ограждение | [17 empty] | Раздел 3. Ограждение
47 | ФЕР07-05-016-04 | Устройство металлических ограждений: без поручней |  |  | 4: 100 м; 7: 8.81 | [5 empty] | Устройство металлических ограждений: без поручней
| 1 | ОТ |  |  | 8: 390.1; 10: 3436.78; 11: 26.75; 12: 91934 | [6 empty] | ОТ
| 2 | ЭМ |  |  | 8: 204.08; 10: 1797.94 | [6 empty] | ЭМ
| 3 | в т.ч. ОТм |  |  | 8: 30.77; 10: 271.08; 11: 26.75; 12: 7251 | [6 empty] | в т.ч. ОТм
| 4 | М |  |  | 8: 16057.11; 10: 141463.14 | [6 empty] | М
|  | ЗТ |  |  | 4: чел.-ч; 5: 41.5; 7: 365.615 | [7 empty] | ЗТ
|  | ЗТм |  |  | 4: чел.-ч; 5: 2.59; 7: 22.8179 | [7 empty] | ЗТм
|  | Итого по расценке |  |  | 8: 16651.29; 10: 146697.86 | [8 empty] | Итого по расценке
|  | ФОТ |  |  | 10: 3707.86; 12: 99185 | [7 empty] | ФОТ
| Приказ № 812/пр от 21.12.2020 Прил. п.7.1 | НР Бетонные и железобетонные сборные конструкции жилых, общественных и административно-бытовых зданий промышленных предприятий |  |  | 4: %; 5: 116; 7: 116; 10: 4301.12; 12: 115055 | [7 empty] | НР Бетонные и железобетонные сборные конструкции жилых, общественных и административно-бытовых зданий промышленных предприятий
| Приказ № 774/пр от 11.12.2020 Прил. п.7.1 | СП Бетонные и железобетонные сборные конструкции жилых, общественных и административно-бытовых зданий промышленных предприятий |  |  | 4: %; 5: 80; 7: 80; 10: 2966.29; 12: 79348 | [7 empty] | СП Бетонные и железобетонные сборные конструкции жилых, общественных и административно-бытовых зданий промышленных предприятий
|  | Всего по позиции |  |  | 10: 153965.27 | [9 empty] | Всего по позиции
|  | Итоги по разделу 3 Ограждение : | [21 empty] | Итоги по разделу 3 Ограждение :
|  | Итого прямые затраты (справочно) |  |  | 10: 146697.86 | [11 empty] | Итого прямые затраты (справочно)
|  | в том числе: | [22 empty] | в том числе:
|  | Оплата труда рабочих |  |  | 10: 3436.78 | [11 empty] | Оплата труда рабочих
|  | Эксплуатация машин |  |  | 10: 1797.94 | [11 empty] | Эксплуатация машин
|  | в том числе оплата труда машинистов (Отм) |  |  | 10: 271.08 | [11 empty] | в том числе оплата труда машинистов (Отм)
|  | Материалы |  |  | 10: 141463.14 | [11 empty] | Материалы
|  | Строительные работы |  |  | 10: 153965.27 | [11 empty] | Строительные работы
|  | в том числе: | [22 empty] | в том числе:
|  | оплата труда |  |  | 10: 3436.78 | [11 empty] | оплата труда
|  | эксплуатация машин и механизмов |  |  | 10: 1797.94 | [11 empty] | эксплуатация машин и механизмов
|  | в том числе оплата труда машинистов (ОТм) |  |  | 10: 271.08 | [11 empty] | в том числе оплата труда машинистов (ОТм)
|  | материалы |  |  | 10: 141463.14 | [11 empty] | материалы
|  | накладные расходы |  |  | 10: 4301.12 | [11 empty] | накладные расходы
|  | сметная прибыль |  |  | 10: 2966.29 | [11 empty] | сметная прибыль
|  | Итого ФОТ (справочно) |  |  | 10: 3707.86 | [11 empty] | Итого ФОТ (справочно)
|  | Итого накладные расходы (справочно) |  |  | 10: 4301.12 | [11 empty] | Итого накладные расходы (справочно)
|  | Итого сметная прибыль (справочно) |  |  | 10: 2966.29 | [11 empty] | Итого сметная прибыль (справочно)
|  | Итого по разделу 3 Ограждение |  |  | 10: 153965.27 | [12 empty] | Итого по разделу 3 Ограждение
|  | Итоги по смете: | [28 empty] | Итоги по смете:
|  | Итого прямые затраты (справочно) |  |  | 10: 69485771.45; 12: 583848822 | [18 empty] | Итого прямые затраты (справочно)
|  | в том числе: | [29 empty] | в том числе:
|  | Оплата труда рабочих |  |  | 10: 902418.99; 12: 24139709 | [18 empty] | Оплата труда рабочих
|  | Эксплуатация машин |  |  | 10: 1451501.99; 12: 17955080 | [18 empty] | Эксплуатация машин
|  | в том числе оплата труда машинистов (Отм) |  |  | 10: 142636.25; 12: 3815520 | [18 empty] | в том числе оплата труда машинистов (Отм)
|  | Материалы |  |  | 10: 67131850.47; 12: 541754033 | [18 empty] | Материалы
|  | Строительные работы |  |  | 10: 71164668.97; 12: 628759334 | [18 empty] | Строительные работы
|  | Строительные работы |  |  | 10: 70807329.14; 12: 624339040 | [18 empty] | Строительные работы
|  | в том числе: | [29 empty] | в том числе:
|  | оплата труда |  |  | 10: 902418.99; 12: 24139709 | [18 empty] | оплата труда
| 2 кв 2022 (СМР), Письмо Минстроя России от 02.06.2022 г. №24922-ИФ/09 | эксплуатация машин и механизмов |  |  | 10: 1094162.16; 11: 12.37; 12: 13534786 | [18 empty] | эксплуатация машин и механизмов
|  | в том числе оплата труда машинистов (ОТм) |  |  | 10: 142636.25; 12: 3815520 | [18 empty] | в том числе оплата труда машинистов (ОТм)
| 2 кв 2022 (СМР), Письмо Минстроя России от 02.06.2022 г. №24922-ИФ/09 | материалы |  |  | 10: 67131850.47; 11: 8.07; 12: 541754033 | [18 empty] | материалы
|  | накладные расходы |  |  | 10: 1068735.08; 12: 28588665 | [18 empty] | накладные расходы
|  | сметная прибыль |  |  | 10: 610162.44; 12: 16321847 | [18 empty] | сметная прибыль
| 2 кв 2022 (СМР), Письмо Минстроя России от 02.06.2022 г. №24922-ИФ/09 | Транспортные расходы (перевозка), относимые на стоимость строительных работ |  |  | 10: 357339.83; 11: 12.37; 12: 4420294 | [18 empty] | Транспортные расходы (перевозка), относимые на стоимость строительных работ
|  | Итого ФОТ (справочно) |  |  | 10: 1045055.24; 12: 27955229 | [18 empty] | Итого ФОТ (справочно)
|  | Итого накладные расходы (справочно) |  |  | 10: 1068735.08; 12: 28588665 | [18 empty] | Итого накладные расходы (справочно)
|  | Итого сметная прибыль (справочно) |  |  | 10: 610162.44; 12: 16321847 | [18 empty] | Итого сметная прибыль (справочно)
|  | ВСЕГО по смете |  |  | 10: 71164668.97; 12: 628759334 | [19 empty] | ВСЕГО по смете
| Составил: | (Павлова А.А.)
[должность, подпись (инициалы, фамилия)]
Проверил:
[должность, подпись (инициалы, фамилия)]

## 02-02-05
Приложение № 2
Утверждено приказом № 421 от 4 августа 2020 г. Минстроя РФ
СОГЛАСОВАНО: | [9 empty] | УТВЕРЖДАЮ:
"____" ________________ 202_ года | [12 empty] | "____" ________________ 202_ года
Наименование редакции сметных нормативов |  |  | Изменения в сметные нормы, федеральные единичные расценки и отдельные составляющие к ним, включенные в федеральный реестр сметных нормативов приказами Минстроя России от 26 декабря 2019 г. № 871/пр, 872/пр, 873/пр, 874/пр, 875/пр, 876/пр (в ред. приказов от 30.03.2020 № 171/пр, 172/пр, от 01.06.2020 № 294/пр, 295/пр, от 30.06.2020 № 352/пр, 353/пр, от 20.10.2020 № 635/пр, 636/пр, от 09.02.2021 № 50/пр, 51/пр, от 24.05.2021 № 320/пр, 321/пр, от 24.06.2021 № 407/пр, 408/пр, от 14.10.2021 № 745/пр, 746/пр), от 20.12.2021 № 961/пр, 962/пр) | [10 empty] | Изменения в сметные нормы, федеральные единичные расценки и отдельные составляющие к ним, включенные в федеральный реестр сметных нормативов приказами Минстроя России от 26 декабря 2019 г. № 871/пр, 872/пр, 873/пр, 874/пр, 875/пр, 876/пр (в ред. приказов от 30.03.2020 № 171/пр, 172/пр, от 01.06.2020 № 294/пр, 295/пр, от 30.06.2020 № 352/пр, 353/пр, от 20.10.2020 № 635/пр, 636/пр, от 09.02.2021 № 50/пр, 51/пр, от 24.05.2021 № 320/пр, 321/пр, от 24.06.2021 № 407/пр, 408/пр, от 14.10.2021 № 745/пр, 746/пр), от 20.12.2021 № 961/пр, 962/пр)
Наименование программного продукта |  |  | ГРАНД-Смета, версия 2022.1
Строительство очистных сооружений дождевых сточных вод с селитебной территории Автозаводского района г. Тольятти с подводящими трубопроводами и инженерно-техническим обеспечением. | [14 empty] | Строительство очистных сооружений дождевых сточных вод с селитебной территории Автозаводского района г. Тольятти с подводящими трубопроводами и инженерно-техническим обеспечением.
(наименование стройки)
Строительство очистных сооружений дождевых сточных вод с селитебной территории Автозаводского района г. Тольятти с подводящими трубопроводами и инженерно-техническим обеспечением. | [15 empty] | Строительство очистных сооружений дождевых сточных вод с селитебной территории Автозаводского района г. Тольятти с подводящими трубопроводами и инженерно-техническим обеспечением.
(наименование объекта капитального строительства)
ЛОКАЛЬНЫЙ СМЕТНЫЙ РАСЧЕТ (СМЕТА) № 02-02-05
Конструктивные решения. Коллектор. | [16 empty] | Конструктивные решения. Коллектор.
(наименование конструктивного решения)
Составлен | базисно-индексным | методом
Основание | 116/21-ИЛО3.3
(проектная и (или) иная техническая документация)
Составлен(а) в текущем (базисном) уровне цен |  |  | 2 квартал 2022г
Сметная стоимость |  | 121007.76 | (13109,97) | тыс.руб.
в том числе:
| строительных работ | 121007.76 | (13109,97) | тыс.руб. |  | Средства на оплату труда рабочих |  |  |  |  | 4020.55 | (150,3) | тыс.руб.
| монтажных работ | 0 | (0) | тыс.руб. |  | Нормативные затраты труда рабочих |  |  |  |  | 17006.53 |  | чел.час.
| оборудования | 0 | (0) | тыс.руб. |  | Нормативные затраты труда машинистов |  |  |  |  | 6106.41 |  | чел.час.
| прочих затрат | 0 | (0) | тыс.руб. |  | Расчетный измеритель конструктивного решения
№ п/п | Обоснование | Наименование работ и затрат |  |  | Единица измерения | Количество |  |  | Сметная стоимость в базисном уровне цен (в текущем уровне цен (гр. 8) для ресурсов, отсутствующих в СНБ), руб. |  |  | Индексы | Сметная стоимость в текущем уровне цен, руб.
[6 empty] | на единицу | коэффициенты | всего с учетом коэффициентов | на единицу | коэффициенты | всего
1 | 2 | 3 |  |  | 4 | 5 | 6 | 7 | 8 | 9 | 10 | 11 | 12
Раздел 1. Земляные работы (под коллектор) | [17 empty] | Раздел 1. Земляные работы (под коллектор)
1 | ФЕР01-01-008-01 | Разработка грунта в отвал в котлованах объемом от 1000 до 3000 м3 экскаваторами с ковшом вместимостью 0,65 м3, группа грунтов: 1 (растительный слой) |  |  | 4: 1000 м3; 7: 6.0497 | [5 empty] | Разработка грунта в отвал в котлованах объемом от 1000 до 3000 м3 экскаваторами с ковшом вместимостью 0,65 м3, группа грунтов: 1 (растительный слой)
| 2 | ЭМ |  |  | 8: 2074.86; 10: 12552.28 | [6 empty] | ЭМ
| 3 | в т.ч. ОТм |  |  | 8: 243; 10: 1470.08; 11: 26.75; 12: 39325 | [6 empty] | в т.ч. ОТм
|  | ЗТм |  |  | 4: чел.-ч; 5: 18; 7: 108.8946 | [7 empty] | ЗТм
|  | Итого по расценке |  |  | 8: 2074.86; 10: 12552.28 | [8 empty] | Итого по расценке
|  | ФОТ |  |  | 10: 1470.08; 12: 39325 | [7 empty] | ФОТ
| Приказ № 812/пр от 21.12.2020 Прил. п.1.1 | НР Земляные работы, выполняемые механизированным способом |  |  | 4: %; 5: 92; 7: 92; 10: 1352.47; 12: 36179 | [7 empty] | НР Земляные работы, выполняемые механизированным способом
| Приказ № 774/пр от 11.12.2020 Прил. п.1.1 | СП Земляные работы, выполняемые механизированным способом |  |  | 4: %; 5: 46; 7: 46; 10: 676.24; 12: 18090 | [7 empty] | СП Земляные работы, выполняемые механизированным способом
|  | Всего по позиции |  |  | 10: 14580.99 | [9 empty] | Всего по позиции
2 | ФЕР01-01-008-02 | Разработка грунта в отвал в котлованах объемом от 1000 до 3000 м3 экскаваторами с ковшом вместимостью 0,65 м3, группа грунтов: 2 (грунт остается для обратной засыпки) |  |  | 4: 1000 м3; 7: 104.6561 | [5 empty] | Разработка грунта в отвал в котлованах объемом от 1000 до 3000 м3 экскаваторами с ковшом вместимостью 0,65 м3, группа грунтов: 2 (грунт остается для обратной засыпки)
| 2 | ЭМ |  |  | 8: 2363.04; 10: 247306.65 | [6 empty] | ЭМ
| 3 | в т.ч. ОТм |  |  | 8: 276.75; 10: 28963.59; 11: 26.75; 12: 774776 | [6 empty] | в т.ч. ОТм
|  | ЗТм |  |  | 4: чел.-ч; 5: 20.5; 7: 2145.4509 | [7 empty] | ЗТм
|  | Итого по расценке |  |  | 8: 2363.04; 10: 247306.65 | [8 empty] | Итого по расценке
|  | ФОТ |  |  | 10: 28963.59; 12: 774776 | [7 empty] | ФОТ
| Приказ № 812/пр от 21.12.2020 Прил. п.1.1 | НР Земляные работы, выполняемые механизированным способом |  |  | 4: %; 5: 92; 7: 92; 10: 26646.5; 12: 712794 | [7 empty] | НР Земляные работы, выполняемые механизированным способом
| Приказ № 774/пр от 11.12.2020 Прил. п.1.1 | СП Земляные работы, выполняемые механизированным способом |  |  | 4: %; 5: 46; 7: 46; 10: 13323.25; 12: 356397 | [7 empty] | СП Земляные работы, выполняемые механизированным способом
|  | Всего по позиции |  |  | 10: 287276.4 | [9 empty] | Всего по позиции
3 | ФЕР01-01-021-08 | Разработка грунта в котлованах объемом от 3000 до 7000 м3 с погрузкой на автомобили-самосвалы экскаватором с ковшом вместимостью 0,65 м3, группа грунтов: 2 |  |  | 4: 1000 м3; 7: 18.7474 | [5 empty] | Разработка грунта в котлованах объемом от 3000 до 7000 м3 с погрузкой на автомобили-самосвалы экскаватором с ковшом вместимостью 0,65 м3, группа грунтов: 2
| 2 | ЭМ |  |  | 8: 3342.83; 10: 62669.24 | [6 empty] | ЭМ
| 3 | в т.ч. ОТм |  |  | 8: 391.5; 10: 7339.59; 11: 26.75; 12: 196334 | [6 empty] | в т.ч. ОТм
|  | ЗТм |  |  | 4: чел.-ч; 5: 29; 7: 543.6734 | [7 empty] | ЗТм
|  | Итого по расценке |  |  | 8: 3342.83; 10: 62669.24 | [8 empty] | Итого по расценке
|  | ФОТ |  |  | 10: 7339.59; 12: 196334 | [7 empty] | ФОТ
| Приказ № 812/пр от 21.12.2020 Прил. п.1.1 | НР Земляные работы, выполняемые механизированным способом |  |  | 4: %; 5: 92; 7: 92; 10: 6752.42; 12: 180627 | [7 empty] | НР Земляные работы, выполняемые механизированным способом
| Приказ № 774/пр от 11.12.2020 Прил. п.1.1 | СП Земляные работы, выполняемые механизированным способом |  |  | 4: %; 5: 46; 7: 46; 10: 3376.21; 12: 90314 | [7 empty] | СП Земляные работы, выполняемые механизированным способом
|  | Всего по позиции |  |  | 10: 72797.87 | [9 empty] | Всего по позиции
4 | ФССЦпг-03-21-01-015 | Перевозка грузов автомобилями-самосвалами грузоподъемностью 10 т работающих вне карьера на расстояние: I класс груза до 15 км (излишек 18747,36м3*1,75) |  |  | 4: 1 т груза; 7: 32807.88; 8: 13.38; 10: 438969.43 | [5 empty] | Перевозка грузов автомобилями-самосвалами грузоподъемностью 10 т работающих вне карьера на расстояние: I класс груза до 15 км (излишек 18747,36м3*1,75)
|  | Всего по позиции |  |  | 10: 438969.43 | [9 empty] | Всего по позиции
5 | ФЕР01-01-034-01 | Засыпка траншей и котлованов с перемещением грунта до 5 м бульдозерами мощностью: 96 кВт (130 л.с.), группа грунтов 1 |  |  | 4: 1000 м3; 7: 104.6561 | [5 empty] | Засыпка траншей и котлованов с перемещением грунта до 5 м бульдозерами мощностью: 96 кВт (130 л.с.), группа грунтов 1
| 2 | ЭМ |  |  | 8: 505.05; 10: 52856.58 | [6 empty] | ЭМ
| 3 | в т.ч. ОТм |  |  | 8: 72.5; 10: 7587.57; 11: 26.75; 12: 202967 | [6 empty] | в т.ч. ОТм
|  | ЗТм |  |  | 4: чел.-ч; 5: 5.37; 7: 562.0035 | [7 empty] | ЗТм
|  | Итого по расценке |  |  | 8: 505.05; 10: 52856.58 | [8 empty] | Итого по расценке
|  | ФОТ |  |  | 10: 7587.57; 12: 202967 | [7 empty] | ФОТ
| Приказ № 812/пр от 21.12.2020 Прил. п.1.1 | НР Земляные работы, выполняемые механизированным способом |  |  | 4: %; 5: 92; 7: 92; 10: 6980.56; 12: 186730 | [7 empty] | НР Земляные работы, выполняемые механизированным способом
| Приказ № 774/пр от 11.12.2020 Прил. п.1.1 | СП Земляные работы, выполняемые механизированным способом |  |  | 4: %; 5: 46; 7: 46; 10: 3490.28; 12: 93365 | [7 empty] | СП Земляные работы, выполняемые механизированным способом
|  | Всего по позиции |  |  | 10: 63327.42 | [9 empty] | Всего по позиции
|  | Итоги по разделу 1 Земляные работы (под коллектор) : | [21 empty] | Итоги по разделу 1 Земляные работы (под коллектор) :
|  | Итого прямые затраты (справочно) |  |  | 10: 814354.18 | [11 empty] | Итого прямые затраты (справочно)
|  | в том числе: | [22 empty] | в том числе:
|  | Эксплуатация машин |  |  | 10: 814354.18 | [11 empty] | Эксплуатация машин
|  | в том числе оплата труда машинистов (Отм) |  |  | 10: 45360.83 | [11 empty] | в том числе оплата труда машинистов (Отм)
|  | Строительные работы |  |  | 10: 876952.11 | [11 empty] | Строительные работы
|  | Строительные работы |  |  | 10: 437982.68 | [11 empty] | Строительные работы
|  | в том числе: | [22 empty] | в том числе:
|  | эксплуатация машин и механизмов |  |  | 10: 375384.75 | [11 empty] | эксплуатация машин и механизмов
|  | в том числе оплата труда машинистов (ОТм) |  |  | 10: 45360.83 | [11 empty] | в том числе оплата труда машинистов (ОТм)
|  | накладные расходы |  |  | 10: 41731.95 | [11 empty] | накладные расходы
|  | сметная прибыль |  |  | 10: 20865.98 | [11 empty] | сметная прибыль
|  | Транспортные расходы (перевозка), относимые на стоимость строительных работ |  |  | 10: 438969.43 | [11 empty] | Транспортные расходы (перевозка), относимые на стоимость строительных работ
|  | Итого ФОТ (справочно) |  |  | 10: 45360.83 | [11 empty] | Итого ФОТ (справочно)
|  | Итого накладные расходы (справочно) |  |  | 10: 41731.95 | [11 empty] | Итого накладные расходы (справочно)
|  | Итого сметная прибыль (справочно) |  |  | 10: 20865.98 | [11 empty] | Итого сметная прибыль (справочно)
|  | Итого по разделу 1 Земляные работы (под коллектор) |  |  | 10: 876952.11 | [12 empty] | Итого по разделу 1 Земляные работы (под коллектор)
Раздел 2. Камера 1 | [17 empty] | Раздел 2. Камера 1
6 | ФЕР06-01-001-01 | Устройство бетонной подготовки |  |  | 4: 100 м3; 7: 0.036 | [5 empty] | Устройство бетонной подготовки
| 1 | ОТ |  |  | 8: 1053; 10: 37.91; 11: 26.75; 12: 1014 | [6 empty] | ОТ
| 2 | ЭМ |  |  | 8: 1566.06; 10: 56.38 | [6 empty] | ЭМ
| 3 | в т.ч. ОТм |  |  | 8: 244.39; 10: 8.8; 11: 26.75; 12: 235 | [6 empty] | в т.ч. ОТм
| 4 | М |  |  | 8: 909.27; 10: 32.73 | [6 empty] | М
Н | 04.1.02.05 | Смеси бетонные тяжелого бетона |  |  | 4: м3; 5: 102; 7: 3.672 | [13 empty] | Смеси бетонные тяжелого бетона
|  | ЗТ |  |  | 4: чел.-ч; 5: 135; 7: 4.86 | [7 empty] | ЗТ
|  | ЗТм |  |  | 4: чел.-ч; 5: 18.12; 7: 0.65232 | [7 empty] | ЗТм
|  | Итого по расценке |  |  | 8: 3528.33; 10: 127.02 | [8 empty] | Итого по расценке
|  | ФОТ |  |  | 10: 46.71; 12: 1249 | [7 empty] | ФОТ
| Приказ № 812/пр от 21.12.2020 Прил. п.6 | НР Бетонные и железобетонные монолитные конструкции и работы в строительстве |  |  | 4: %; 5: 102; 7: 102; 10: 47.64; 12: 1274 | [7 empty] | НР Бетонные и железобетонные монолитные конструкции и работы в строительстве
| Приказ № 774/пр от 11.12.2020 Прил. п.6 | СП Бетонные и железобетонные монолитные конструкции и работы в строительстве |  |  | 4: %; 5: 58; 7: 58; 10: 27.09; 12: 724 | [7 empty] | СП Бетонные и железобетонные монолитные конструкции и работы в строительстве
|  | Всего по позиции |  |  | 10: 201.75 | [9 empty] | Всего по позиции
7 | ФССЦ-04.1.02.05-0003 | Смеси бетонные тяжелого бетона (БСТ), класс В7,5 (М100) |  |  | 4: м3; 7: 3.672; 8: 560; 10: 2056.32 | [5 empty] | Смеси бетонные тяжелого бетона (БСТ), класс В7,5 (М100)
|  | (Бетонные и железобетонные монолитные конструкции и работы в строительстве) | [25 empty] | (Бетонные и железобетонные монолитные конструкции и работы в строительстве)
|  | Всего по позиции |  |  | 10: 2056.32 | [9 empty] | Всего по позиции
8 | ФЕР07-06-002-02 | Устройство камер со стенками: из монолитного бетона (Расчет 10,1+16+6,7+9*0,02+3*0,85=35,53м3) |  |  | 4: 100 м3; 7: 0.3553 | [5 empty] | Устройство камер со стенками: из монолитного бетона (Расчет 10,1+16+6,7+9*0,02+3*0,85=35,53м3)
| 1 | ОТ |  |  | 8: 7017.12; 10: 2493.18; 11: 26.75; 12: 66693 | [6 empty] | ОТ
| 2 | ЭМ |  |  | 8: 4249.9; 10: 1509.99 | [6 empty] | ЭМ
| 3 | в т.ч. ОТм |  |  | 8: 381.66; 10: 135.6; 11: 26.75; 12: 3627 | [6 empty] | в т.ч. ОТм
| 4 | М |  |  | 8: 4505.76; 10: 1600.9 | [6 empty] | М
Н | 04.1.02.05 | Смеси бетонные тяжелого бетона |  |  | 4: м3; 5: 90.6; 7: 32.1902 | [13 empty] | Смеси бетонные тяжелого бетона
Н | 05.1.08.14 | Конструкции сборные железобетонные |  |  | 4: м3; 5: 14; 7: 4.9742 | [13 empty] | Конструкции сборные железобетонные
Н | 08.1.02.06 | Люки чугунные |  |  | 4: шт; 5: 11; 7: 3.9083 | [13 empty] | Люки чугунные
Н | 08.4.03.03 | Арматурная сталь для монолитных железобетонных конструкций |  |  | 4: т; 5: 19.8; 7: 7.0349 | [13 empty] | Арматурная сталь для монолитных железобетонных конструкций
|  | ЗТ |  |  | 4: чел.-ч; 5: 792; 7: 281.3976 | [7 empty] | ЗТ
|  | ЗТм |  |  | 4: чел.-ч; 5: 28.82; 7: 10.2397 | [7 empty] | ЗТм
|  | Итого по расценке |  |  | 8: 15772.78; 10: 5604.07 | [8 empty] | Итого по расценке
|  | ФОТ |  |  | 10: 2628.78; 12: 70320 | [7 empty] | ФОТ
| Приказ № 812/пр от 21.12.2020 Прил. п.7 | НР Бетонные и железобетонные сборные конструкции и работы в строительстве |  |  | 4: %; 5: 110; 7: 110; 10: 2891.66; 12: 77352 | [7 empty] | НР Бетонные и железобетонные сборные конструкции и работы в строительстве
| Приказ № 774/пр от 11.12.2020 Прил. п.7 | СП Бетонные и железобетонные сборные конструкции и работы в строительстве |  |  | 4: %; 5: 73; 7: 73; 10: 1919.01; 12: 51334 | [7 empty] | СП Бетонные и железобетонные сборные конструкции и работы в строительстве
|  | Всего по позиции |  |  | 10: 10414.74 | [9 empty] | Всего по позиции
9 | ФССЦ-04.1.02.05-0009 | Смеси бетонные тяжелого бетона (БСТ), класс В25 (М350) |  |  | 4: м3; 7: 32.8; 8: 725.69; 10: 23802.63 | [5 empty] | Смеси бетонные тяжелого бетона (БСТ), класс В25 (М350)
|  | (Бетонные и железобетонные монолитные конструкции и работы в строительстве) | [25 empty] | (Бетонные и железобетонные монолитные конструкции и работы в строительстве)
|  | Всего по позиции |  |  | 10: 23802.63 | [9 empty] | Всего по позиции
10 | Тех часть ФССЦ прил.15 | Надбавка на W6 Смеси бетонные тяжелого бетона (БСТ), класс В25 (М350) (Расчет 0,6-0,4=0,2; 0,2/0,2=1; 1*1,5%=1,5% Цена: 645,75*1,5%) |  |  | 4: м3; 7: 32.8; 8: 9.69; 10: 317.83 | [5 empty] | Надбавка на W6 Смеси бетонные тяжелого бетона (БСТ), класс В25 (М350) (Расчет 0,6-0,4=0,2; 0,2/0,2=1; 1*1,5%=1,5% Цена: 645,75*1,5%)
|  | (Бетонные и железобетонные монолитные конструкции и работы в строительстве) | [25 empty] | (Бетонные и железобетонные монолитные конструкции и работы в строительстве)
|  | Цена=645,75*1,5% от 1 | [26 empty] | Цена=645,75*1,5% от 1
|  | Всего по позиции |  |  | 10: 317.83 | [9 empty] | Всего по позиции
11 | ФССЦ-01.7.08.05-0002 | Добавка гидроизоляционная "Пенетрон-Адмикс" (4кг/м3) |  |  | 4: кг; 7: 131.2; 8: 77.93; 10: 10224.42 | [5 empty] | Добавка гидроизоляционная "Пенетрон-Адмикс" (4кг/м3)
|  | (Бетонные и железобетонные монолитные конструкции и работы в строительстве) | [25 empty] | (Бетонные и железобетонные монолитные конструкции и работы в строительстве)
|  | Всего по позиции |  |  | 10: 10224.42 | [9 empty] | Всего по позиции
12 | ФССЦ-08.4.03.03-0009 | Сталь арматурная рифленая свариваемая, класс А500С, диаметр 25 мм |  |  | 4: т; 7: 14.3659; 8: 5488.69; 10: 78849.82 | [5 empty] | Сталь арматурная рифленая свариваемая, класс А500С, диаметр 25 мм
|  | (Бетонные и железобетонные монолитные конструкции и работы в строительстве) | [25 empty] | (Бетонные и железобетонные монолитные конструкции и работы в строительстве)
|  | Всего по позиции |  |  | 10: 78849.82 | [9 empty] | Всего по позиции
13 | ФССЦ-08.4.03.03-0010 | Сталь арматурная рифленая свариваемая, класс А500С, диаметр 28 мм |  |  | 4: т; 7: 3.9774; 8: 5488.69; 10: 21830.83 | [5 empty] | Сталь арматурная рифленая свариваемая, класс А500С, диаметр 28 мм
|  | (Бетонные и железобетонные монолитные конструкции и работы в строительстве) | [25 empty] | (Бетонные и железобетонные монолитные конструкции и работы в строительстве)
|  | Всего по позиции |  |  | 10: 21830.83 | [9 empty] | Всего по позиции
14 | ФССЦ-08.4.03.02-0004 | Сталь арматурная, горячекатаная, гладкая, класс А-I, диаметр 12 мм |  |  | 4: т; 7: 0.032909; 8: 6508.75; 10: 214.2 | [5 empty] | Сталь арматурная, горячекатаная, гладкая, класс А-I, диаметр 12 мм
|  | (Бетонные и железобетонные монолитные конструкции и работы в строительстве) | [25 empty] | (Бетонные и железобетонные монолитные конструкции и работы в строительстве)
|  | Всего по позиции |  |  | 10: 214.2 | [9 empty] | Всего по позиции
15 | ФССЦ-08.4.03.02-0002 | Сталь арматурная, горячекатаная, гладкая, класс А-I, диаметр 8 мм |  |  | 4: т; 7: 0.23704; 8: 6780; 10: 1607.13 | [5 empty] | Сталь арматурная, горячекатаная, гладкая, класс А-I, диаметр 8 мм
|  | (Бетонные и железобетонные монолитные конструкции и работы в строительстве) | [25 empty] | (Бетонные и железобетонные монолитные конструкции и работы в строительстве)
|  | Всего по позиции |  |  | 10: 1607.13 | [9 empty] | Всего по позиции
16 | ФССЦ-05.1.01.09-0042 | Кольцо опорное КО-6 /бетон B15 (М200), объем 0,02 м3, расход арматуры 1,10 кг |  |  | 4: шт; 7: 9; 8: 31.43; 10: 282.87 | [5 empty] | Кольцо опорное КО-6 /бетон B15 (М200), объем 0,02 м3, расход арматуры 1,10 кг
|  | (Бетонные и железобетонные монолитные конструкции и работы в строительстве) | [25 empty] | (Бетонные и железобетонные монолитные конструкции и работы в строительстве)
|  | Всего по позиции |  |  | 10: 282.87 | [9 empty] | Всего по позиции
17 | ФССЦ-05.1.08.06-0058 | Плиты дорожные ПД6, бетон B20, объем 0,85 м3, расход арматуры 99,30 кг |  |  | 4: шт; 7: 3; 8: 1235.84; 10: 3707.52 | [5 empty] | Плиты дорожные ПД6, бетон B20, объем 0,85 м3, расход арматуры 99,30 кг
|  | (Бетонные и железобетонные монолитные конструкции и работы в строительстве) | [25 empty] | (Бетонные и железобетонные монолитные конструкции и работы в строительстве)
|  | Всего по позиции |  |  | 10: 3707.52 | [9 empty] | Всего по позиции
18 | ФССЦ-08.1.02.06-0043 | Люк чугунный тяжелый |  |  | 4: шт; 7: 3; 8: 569.52; 10: 1708.56 | [5 empty] | Люк чугунный тяжелый
|  | (Бетонные и железобетонные монолитные конструкции и работы в строительстве) | [25 empty] | (Бетонные и железобетонные монолитные конструкции и работы в строительстве)
|  | Всего по позиции |  |  | 10: 1708.56 | [9 empty] | Всего по позиции
19 | ФЕР06-03-004-08 | Установка стальных конструкций, остающихся в теле бетона (сальники) |  |  | 4: т; 7: 0.482 | [5 empty] | Установка стальных конструкций, остающихся в теле бетона (сальники)
| 1 | ОТ |  |  | 8: 408.85; 10: 197.07; 11: 26.75; 12: 5272 | [6 empty] | ОТ
| 2 | ЭМ |  |  | 8: 425.84; 10: 205.25 | [6 empty] | ЭМ
| 3 | в т.ч. ОТм |  |  | 8: 51.59; 10: 24.87; 11: 26.75; 12: 665 | [6 empty] | в т.ч. ОТм
| 4 | М |  |  | 8: 72.21; 10: 34.81 | [6 empty] | М
Н | 07.3.02.11 | Конструкции стальные |  |  | 4: т; 5: 1; 7: 0.482 | [13 empty] | Конструкции стальные
|  | ЗТ |  |  | 4: чел.-ч; 5: 42.5; 7: 20.485 | [7 empty] | ЗТ
|  | ЗТм |  |  | 4: чел.-ч; 5: 4.16; 7: 2.0051 | [7 empty] | ЗТм
|  | Итого по расценке |  |  | 8: 906.9; 10: 437.13 | [8 empty] | Итого по расценке
|  | ФОТ |  |  | 10: 221.94; 12: 5937 | [7 empty] | ФОТ
| Приказ № 812/пр от 21.12.2020 Прил. п.6 | НР Бетонные и железобетонные монолитные конструкции и работы в строительстве |  |  | 4: %; 5: 102; 7: 102; 10: 226.38; 12: 6056 | [7 empty] | НР Бетонные и железобетонные монолитные конструкции и работы в строительстве
| Приказ № 774/пр от 11.12.2020 Прил. п.6 | СП Бетонные и железобетонные монолитные конструкции и работы в строительстве |  |  | 4: %; 5: 58; 7: 58; 10: 128.73; 12: 3443 | [7 empty] | СП Бетонные и железобетонные монолитные конструкции и работы в строительстве
|  | Всего по позиции |  |  | 10: 792.24 | [9 empty] | Всего по позиции
20 | ФССЦ-23.1.02.04-0002 | Сальник набивной (серия 5.900-2) длиной 200 мм, диаметром условного прохода 80 мм (6,9кг) |  |  | 4: шт; 7: 1; 8: 516.33; 10: 516.33 | [5 empty] | Сальник набивной (серия 5.900-2) длиной 200 мм, диаметром условного прохода 80 мм (6,9кг)
|  | (Бетонные и железобетонные монолитные конструкции и работы в строительстве) | [25 empty] | (Бетонные и железобетонные монолитные конструкции и работы в строительстве)
|  | Всего по позиции |  |  | 10: 516.33 | [9 empty] | Всего по позиции
21 | ФССЦ-23.1.02.04-0005 | Сальник набивной (серия 5.900-2) длиной 200 мм, диаметром условного прохода 150 мм (20,3кг) |  |  | 4: шт; 7: 1; 8: 1137.93; 10: 1137.93 | [5 empty] | Сальник набивной (серия 5.900-2) длиной 200 мм, диаметром условного прохода 150 мм (20,3кг)
|  | (Бетонные и железобетонные монолитные конструкции и работы в строительстве) | [25 empty] | (Бетонные и железобетонные монолитные конструкции и работы в строительстве)
|  | Всего по позиции |  |  | 10: 1137.93 | [9 empty] | Всего по позиции
22 | ФССЦ-23.1.02.04-0016 | Сальник набивной (серия 5.900-2) длиной 200 мм, диаметром условного прохода 1000 мм (113,7кг) |  |  | 4: шт; 7: 4; 8: 6755.76; 10: 27023.04 | [5 empty] | Сальник набивной (серия 5.900-2) длиной 200 мм, диаметром условного прохода 1000 мм (113,7кг)
|  | (Бетонные и железобетонные монолитные конструкции и работы в строительстве) | [25 empty] | (Бетонные и железобетонные монолитные конструкции и работы в строительстве)
|  | Всего по позиции |  |  | 10: 27023.04 | [9 empty] | Всего по позиции
23 | ФЕР09-03-029-01 | Монтаж лестниц прямолинейных и криволинейных, пожарных с ограждением (С-5 3шт* вес 26,74кг) |  |  | 4: т; 7: 0.08022 | [5 empty] | Монтаж лестниц прямолинейных и криволинейных, пожарных с ограждением (С-5 3шт* вес 26,74кг)
| 1 | ОТ |  |  | 8: 271.66; 10: 21.79; 11: 26.75; 12: 583 | [6 empty] | ОТ
| 2 | ЭМ |  |  | 8: 671.33; 10: 53.85 | [6 empty] | ЭМ
| 3 | в т.ч. ОТм |  |  | 8: 78.48; 10: 6.3; 11: 26.75; 12: 169 | [6 empty] | в т.ч. ОТм
| 4 | М |  |  | 8: 88.49; 10: 7.1 | [6 empty] | М
П,Н | 01.7.15.03-0042 | Болты с гайками и шайбами строительные |  |  | 4: кг; 5: 0; 7: 0 | [13 empty] | Болты с гайками и шайбами строительные
Н | 07.2.05.01 | Лестницы маршевые, ширина 6 мм |  |  | 4: т; 5: 1; 7: 0.08022 | [13 empty] | Лестницы маршевые, ширина 6 мм
|  | ЗТ |  |  | 4: чел.-ч; 5: 28.9; 7: 2.3184 | [7 empty] | ЗТ
|  | ЗТм |  |  | 4: чел.-ч; 5: 5.83; 7: 0.46768 | [7 empty] | ЗТм
|  | Итого по расценке |  |  | 8: 1031.48; 10: 82.74 | [8 empty] | Итого по расценке
|  | ФОТ |  |  | 10: 28.09; 12: 752 | [7 empty] | ФОТ
| Приказ № 812/пр от 21.12.2020 Прил. п.9 | НР Строительные металлические конструкции |  |  | 4: %; 5: 93; 7: 93; 10: 26.12; 12: 699 | [7 empty] | НР Строительные металлические конструкции
| Приказ № 774/пр от 11.12.2020 Прил. п.9 | СП Строительные металлические конструкции |  |  | 4: %; 5: 62; 7: 62; 10: 17.42; 12: 466 | [7 empty] | СП Строительные металлические конструкции
|  | Всего по позиции |  |  | 10: 126.28 | [9 empty] | Всего по позиции
24 | ФССЦ-07.2.05.01-0032 | Ограждения лестничных проемов, лестничные марши, пожарные лестницы |  |  | 4: т; 7: 0.08022; 8: 7571; 10: 607.35 | [5 empty] | Ограждения лестничных проемов, лестничные марши, пожарные лестницы
|  | (Строительные металлические конструкции) | [25 empty] | (Строительные металлические конструкции)
|  | Всего по позиции |  |  | 10: 607.35 | [9 empty] | Всего по позиции
Гидроизоляция | [29 empty] | Гидроизоляция
25 | ФЕР08-01-008-03 | Устройство горизонтальной изоляции: методом наплавления (2 слоя) |  |  | 4: 100 м2; 7: 0.673 | [5 empty] | Устройство горизонтальной изоляции: методом наплавления (2 слоя)
|  | за 2 раза ПЗ=2 (ОЗП=2; ЭМ=2 к расх.; ЗПМ=2; МАТ=2 к расх.; ТЗ=2; ТЗМ=2) | [28 empty] | за 2 раза ПЗ=2 (ОЗП=2; ЭМ=2 к расх.; ЗПМ=2; МАТ=2 к расх.; ТЗ=2; ТЗМ=2)
| 1 | ОТ |  |  | 8: 58.09; 9: 2; 10: 78.19; 11: 26.75; 12: 2092 | [6 empty] | ОТ
| 2 | ЭМ |  |  | 8: 45.18; 9: 2; 10: 60.81 | [6 empty] | ЭМ
| 3 | в т.ч. ОТм |  |  | 8: 1.99; 9: 2; 10: 2.68; 11: 26.75; 12: 72 | [6 empty] | в т.ч. ОТм
| 4 | М |  |  | 8: 74.2; 9: 2; 10: 99.87 | [6 empty] | М
Н | 12.1.02.15 | Материал рулонный кровельный гидроизоляционный битумно-полимерный СБС-модифицированный |  |  | 4: м2; 5: 115; 6: 2; 7: 154.79 | [13 empty] | Материал рулонный кровельный гидроизоляционный битумно-полимерный СБС-модифицированный
|  | ЗТ |  |  | 4: чел.-ч; 5: 6.81; 6: 2; 7: 9.1663 | [7 empty] | ЗТ
|  | ЗТм |  |  | 4: чел.-ч; 5: 0.16; 6: 2; 7: 0.21536 | [7 empty] | ЗТм
|  | Итого по расценке |  |  | 8: 177.47; 10: 238.87 | [8 empty] | Итого по расценке
|  | ФОТ |  |  | 10: 80.87; 12: 2164 | [7 empty] | ФОТ
| Приказ № 812/пр от 21.12.2020 Прил. п.8 | НР Конструкции из кирпича и блоков |  |  | 4: %; 5: 110; 7: 110; 10: 88.96; 12: 2380 | [7 empty] | НР Конструкции из кирпича и блоков
| Приказ № 774/пр от 11.12.2020 Прил. п.8 | СП Конструкции из кирпича и блоков |  |  | 4: %; 5: 69; 7: 69; 10: 55.8; 12: 1493 | [7 empty] | СП Конструкции из кирпича и блоков
|  | Всего по позиции |  |  | 10: 383.63 | [9 empty] | Всего по позиции
26 | ФССЦ-12.1.02.03-0055 | Материал рулонный битумно-полимерный кровельный и гидроизоляционный наплавляемый ЭПП, основа полиэстер, гибкость не выше-15 °C, масса 1 м2 4,0 кг, прочность не менее 360 Н, теплостойкость не менее 120 °C |  |  | 4: м2; 7: 154.79; 8: 38.42; 10: 5947.03 | [5 empty] | Материал рулонный битумно-полимерный кровельный и гидроизоляционный наплавляемый ЭПП, основа полиэстер, гибкость не выше-15 °C, масса 1 м2 4,0 кг, прочность не менее 360 Н, теплостойкость не менее 120 °C
|  | (Бетонные и железобетонные монолитные конструкции и работы в строительстве) | [25 empty] | (Бетонные и железобетонные монолитные конструкции и работы в строительстве)
|  | Всего по позиции |  |  | 10: 5947.03 | [9 empty] | Всего по позиции
27 | ФЕР08-01-008-04 | Устройство боковой изоляции: методом наплавления (2 слоя) |  |  | 4: 100 м2; 7: 0.679 | [5 empty] | Устройство боковой изоляции: методом наплавления (2 слоя)
|  | за 2 раза ПЗ=2 (ОЗП=2; ЭМ=2 к расх.; ЗПМ=2; МАТ=2 к расх.; ТЗ=2; ТЗМ=2) | [28 empty] | за 2 раза ПЗ=2 (ОЗП=2; ЭМ=2 к расх.; ЗПМ=2; МАТ=2 к расх.; ТЗ=2; ТЗМ=2)
| 1 | ОТ |  |  | 8: 209.45; 9: 2; 10: 284.43; 11: 26.75; 12: 7609 | [6 empty] | ОТ
| 2 | ЭМ |  |  | 8: 144.19; 9: 2; 10: 195.81 | [6 empty] | ЭМ
| 3 | в т.ч. ОТм |  |  | 8: 2.24; 9: 2; 10: 3.04; 11: 26.75; 12: 81 | [6 empty] | в т.ч. ОТм
| 4 | М |  |  | 8: 305.74; 9: 2; 10: 415.19 | [6 empty] | М
Н | 12.1.02.15 | Материал рулонный кровельный гидроизоляционный битумно-полимерный СБС-модифицированный |  |  | 4: м2; 5: 115; 6: 2; 7: 156.17 | [13 empty] | Материал рулонный кровельный гидроизоляционный битумно-полимерный СБС-модифицированный
|  | ЗТ |  |  | 4: чел.-ч; 5: 23.64; 6: 2; 7: 32.1031 | [7 empty] | ЗТ
|  | ЗТм |  |  | 4: чел.-ч; 5: 0.18; 6: 2; 7: 0.24444 | [7 empty] | ЗТм
|  | Итого по расценке |  |  | 8: 659.38; 10: 895.43 | [8 empty] | Итого по расценке
|  | ФОТ |  |  | 10: 287.47; 12: 7690 | [7 empty] | ФОТ
| Приказ № 812/пр от 21.12.2020 Прил. п.8 | НР Конструкции из кирпича и блоков |  |  | 4: %; 5: 110; 7: 110; 10: 316.22; 12: 8459 | [7 empty] | НР Конструкции из кирпича и блоков
| Приказ № 774/пр от 11.12.2020 Прил. п.8 | СП Конструкции из кирпича и блоков |  |  | 4: %; 5: 69; 7: 69; 10: 198.35; 12: 5306 | [7 empty] | СП Конструкции из кирпича и блоков
|  | Всего по позиции |  |  | 10: 1410 | [9 empty] | Всего по позиции
28 | ФССЦ-12.1.02.03-0055 | Материал рулонный битумно-полимерный кровельный и гидроизоляционный наплавляемый ЭПП, основа полиэстер, гибкость не выше-15 °C, масса 1 м2 4,0 кг, прочность не менее 360 Н, теплостойкость не менее 120 °C |  |  | 4: м2; 7: 156.17; 8: 38.42; 10: 6000.05 | [5 empty] | Материал рулонный битумно-полимерный кровельный и гидроизоляционный наплавляемый ЭПП, основа полиэстер, гибкость не выше-15 °C, масса 1 м2 4,0 кг, прочность не менее 360 Н, теплостойкость не менее 120 °C
|  | (Бетонные и железобетонные монолитные конструкции и работы в строительстве) | [25 empty] | (Бетонные и железобетонные монолитные конструкции и работы в строительстве)
|  | Всего по позиции |  |  | 10: 6000.05 | [9 empty] | Всего по позиции
29 | ФЕР08-01-007-01 | Устройство прокладочной гидроизоляции фундаментов рулонными материалами в один слой насухо |  |  | 4: 100 м2; 7: 1.015 | [5 empty] | Устройство прокладочной гидроизоляции фундаментов рулонными материалами в один слой насухо
| 1 | ОТ |  |  | 8: 26.06; 10: 26.45; 11: 26.75; 12: 708 | [6 empty] | ОТ
| 2 | ЭМ |  |  | 8: 0.07; 10: 0.07 | [6 empty] | ЭМ
| 3 | в т.ч. ОТм |  |  | 8: 0.01; 10: 0.01; 11: 26.75 | [6 empty] | в т.ч. ОТм
Н | 12.1.02.10 | Материалы гидроизоляционные рулонные |  |  | 4: м2; 5: 110; 7: 111.65 | [13 empty] | Материалы гидроизоляционные рулонные
|  | ЗТ |  |  | 4: чел.-ч; 5: 3.19; 7: 3.2378 | [7 empty] | ЗТ
|  | Итого по расценке |  |  | 8: 26.13; 10: 26.52 | [8 empty] | Итого по расценке
|  | ФОТ |  |  | 10: 26.46; 12: 708 | [7 empty] | ФОТ
| Приказ № 812/пр от 21.12.2020 Прил. п.8 | НР Конструкции из кирпича и блоков |  |  | 4: %; 5: 110; 7: 110; 10: 29.11; 12: 779 | [7 empty] | НР Конструкции из кирпича и блоков
| Приказ № 774/пр от 11.12.2020 Прил. п.8 | СП Конструкции из кирпича и блоков |  |  | 4: %; 5: 69; 7: 69; 10: 18.26; 12: 489 | [7 empty] | СП Конструкции из кирпича и блоков
|  | Всего по позиции |  |  | 10: 73.89 | [9 empty] | Всего по позиции
30 | ФССЦ-12.1.02.10-0098 | Мембрана профилированная гидроизоляционная, высота шипа 8 мм, прочность 300-600 Н, относительное удлинение при разрыве не менее 24-28 %, Г4 |  |  | 4: м2; 7: 111.65; 8: 15.71; 10: 1754.02 | [5 empty] | Мембрана профилированная гидроизоляционная, высота шипа 8 мм, прочность 300-600 Н, относительное удлинение при разрыве не менее 24-28 %, Г4
|  | (Конструкции из кирпича и блоков) | [25 empty] | (Конструкции из кирпича и блоков)
|  | Всего по позиции |  |  | 10: 1754.02 | [9 empty] | Всего по позиции
31 | ФЕР06-14-002-01 | Устройство деформационных швов в емкостных сооружениях с применением: резиновых прокладок |  |  | 4: 100 м; 7: 0.362 | [5 empty] | Устройство деформационных швов в емкостных сооружениях с применением: резиновых прокладок
| 1 | ОТ |  |  | 8: 745.33; 10: 269.81; 11: 26.75; 12: 7217 | [6 empty] | ОТ
| 2 | ЭМ |  |  | 8: 67.81; 10: 24.55 | [6 empty] | ЭМ
| 3 | в т.ч. ОТм |  |  | 8: 5.17; 10: 1.87; 11: 26.75; 12: 50 | [6 empty] | в т.ч. ОТм
| 4 | М |  |  | 8: 9332.96; 10: 3378.53 | [6 empty] | М
|  | ЗТ |  |  | 4: чел.-ч; 5: 73; 7: 26.426 | [7 empty] | ЗТ
|  | ЗТм |  |  | 4: чел.-ч; 5: 0.39; 7: 0.14118 | [7 empty] | ЗТм
|  | Итого по расценке |  |  | 8: 10146.1; 10: 3672.89 | [8 empty] | Итого по расценке
|  | ФОТ |  |  | 10: 271.68; 12: 7267 | [7 empty] | ФОТ
| Приказ № 812/пр от 21.12.2020 Прил. п.6 | НР Бетонные и железобетонные монолитные конструкции и работы в строительстве |  |  | 4: %; 5: 102; 7: 102; 10: 277.11; 12: 7412 | [7 empty] | НР Бетонные и железобетонные монолитные конструкции и работы в строительстве
| Приказ № 774/пр от 11.12.2020 Прил. п.6 | СП Бетонные и железобетонные монолитные конструкции и работы в строительстве |  |  | 4: %; 5: 58; 7: 58; 10: 157.57; 12: 4215 | [7 empty] | СП Бетонные и железобетонные монолитные конструкции и работы в строительстве
|  | Всего по позиции |  |  | 10: 4107.57 | [9 empty] | Всего по позиции
32 | ФССЦ-01.7.19.04-0031 | Прокладки резиновые (пластина техническая прессованная) |  |  | 4: кг; 7: -130.32; 8: 23.09; 10: -3009.09 | [5 empty] | Прокладки резиновые (пластина техническая прессованная)
|  | (Бетонные и железобетонные монолитные конструкции и работы в строительстве) | [25 empty] | (Бетонные и железобетонные монолитные конструкции и работы в строительстве)
|  | Всего по позиции |  |  | 10: -3009.09 | [9 empty] | Всего по позиции
33 | ФССЦ-12.1.01.03-0052 | Прокладка гидроизоляционная саморасширяющаяся "Пенебар SW-45" |  |  | 4: м; 7: 36.2; 8: 73.78; 10: 2670.84 | [5 empty] | Прокладка гидроизоляционная саморасширяющаяся "Пенебар SW-45"
|  | (Бетонные и железобетонные монолитные конструкции и работы в строительстве) | [25 empty] | (Бетонные и железобетонные монолитные конструкции и работы в строительстве)
|  | Всего по позиции |  |  | 10: 2670.84 | [9 empty] | Всего по позиции
34 | ФССЦ-08.1.02.17-0022 | Сетка крепежная стальная для гидроизоляционной прокладки "Пенебар SW-45" |  |  | 4: м; 7: 36.2; 8: 15.61; 10: 565.08 | [5 empty] | Сетка крепежная стальная для гидроизоляционной прокладки "Пенебар SW-45"
|  | (Бетонные и железобетонные монолитные конструкции и работы в строительстве) | [25 empty] | (Бетонные и железобетонные монолитные конструкции и работы в строительстве)
|  | Всего по позиции |  |  | 10: 565.08 | [9 empty] | Всего по позиции
35 | ФССЦ-01.7.15.07-0094 | Дюбель-гвозди оцинкованные с шайбой, размер 4,5х60 мм (вес 1шт 0,0091кг) |  |  | 4: кг; 7: 0.8554; 8: 25.48; 10: 21.8 | [5 empty] | Дюбель-гвозди оцинкованные с шайбой, размер 4,5х60 мм (вес 1шт 0,0091кг)
|  | (Бетонные и железобетонные монолитные конструкции и работы в строительстве) | [25 empty] | (Бетонные и железобетонные монолитные конструкции и работы в строительстве)
|  | Всего по позиции |  |  | 10: 21.8 | [9 empty] | Всего по позиции
|  | Итоги по разделу 2 Камера 1 : | [21 empty] | Итоги по разделу 2 Камера 1 :
|  | Итого прямые затраты (справочно) |  |  | 10: 198921.18 | [11 empty] | Итого прямые затраты (справочно)
|  | в том числе: | [22 empty] | в том числе:
|  | Оплата труда рабочих |  |  | 10: 3408.83 | [11 empty] | Оплата труда рабочих
|  | Эксплуатация машин |  |  | 10: 2106.71 | [11 empty] | Эксплуатация машин
|  | в том числе оплата труда машинистов (Отм) |  |  | 10: 183.17 | [11 empty] | в том числе оплата труда машинистов (Отм)
|  | Материалы |  |  | 10: 193405.64 | [11 empty] | Материалы
|  | Строительные работы |  |  | 10: 205346.61 | [11 empty] | Строительные работы
|  | в том числе: | [22 empty] | в том числе:
|  | оплата труда |  |  | 10: 3408.83 | [11 empty] | оплата труда
|  | эксплуатация машин и механизмов |  |  | 10: 2106.71 | [11 empty] | эксплуатация машин и механизмов
|  | в том числе оплата труда машинистов (ОТм) |  |  | 10: 183.17 | [11 empty] | в том числе оплата труда машинистов (ОТм)
|  | материалы |  |  | 10: 193405.64 | [11 empty] | материалы
|  | накладные расходы |  |  | 10: 3903.2 | [11 empty] | накладные расходы
|  | сметная прибыль |  |  | 10: 2522.23 | [11 empty] | сметная прибыль
|  | Итого ФОТ (справочно) |  |  | 10: 3592 | [11 empty] | Итого ФОТ (справочно)
|  | Итого накладные расходы (справочно) |  |  | 10: 3903.2 | [11 empty] | Итого накладные расходы (справочно)
|  | Итого сметная прибыль (справочно) |  |  | 10: 2522.23 | [11 empty] | Итого сметная прибыль (справочно)
|  | Итого по разделу 2 Камера 1 |  |  | 10: 205346.61 | [12 empty] | Итого по разделу 2 Камера 1
Раздел 3. Камера 9 | [17 empty] | Раздел 3. Камера 9
36 | ФЕР06-01-001-01 | Устройство бетонной подготовки |  |  | 4: 100 м3; 7: 0.027 | [5 empty] | Устройство бетонной подготовки
| 1 | ОТ |  |  | 8: 1053; 10: 28.43; 11: 26.75; 12: 761 | [6 empty] | ОТ
| 2 | ЭМ |  |  | 8: 1566.06; 10: 42.28 | [6 empty] | ЭМ
| 3 | в т.ч. ОТм |  |  | 8: 244.39; 10: 6.6; 11: 26.75; 12: 177 | [6 empty] | в т.ч. ОТм
| 4 | М |  |  | 8: 909.27; 10: 24.55 | [6 empty] | М
Н | 04.1.02.05 | Смеси бетонные тяжелого бетона |  |  | 4: м3; 5: 102; 7: 2.754 | [13 empty] | Смеси бетонные тяжелого бетона
|  | ЗТ |  |  | 4: чел.-ч; 5: 135; 7: 3.645 | [7 empty] | ЗТ
|  | ЗТм |  |  | 4: чел.-ч; 5: 18.12; 7: 0.48924 | [7 empty] | ЗТм
|  | Итого по расценке |  |  | 8: 3528.33; 10: 95.26 | [8 empty] | Итого по расценке
|  | ФОТ |  |  | 10: 35.03; 12: 938 | [7 empty] | ФОТ
| Приказ № 812/пр от 21.12.2020 Прил. п.6 | НР Бетонные и железобетонные монолитные конструкции и работы в строительстве |  |  | 4: %; 5: 102; 7: 102; 10: 35.73; 12: 957 | [7 empty] | НР Бетонные и железобетонные монолитные конструкции и работы в строительстве
| Приказ № 774/пр от 11.12.2020 Прил. п.6 | СП Бетонные и железобетонные монолитные конструкции и работы в строительстве |  |  | 4: %; 5: 58; 7: 58; 10: 20.32; 12: 544 | [7 empty] | СП Бетонные и железобетонные монолитные конструкции и работы в строительстве
|  | Всего по позиции |  |  | 10: 151.31 | [9 empty] | Всего по позиции
37 | ФССЦ-04.1.02.05-0003 | Смеси бетонные тяжелого бетона (БСТ), класс В7,5 (М100) |  |  | 4: м3; 7: 2.754; 8: 560; 10: 1542.24 | [5 empty] | Смеси бетонные тяжелого бетона (БСТ), класс В7,5 (М100)
|  | (Бетонные и железобетонные монолитные конструкции и работы в строительстве) | [25 empty] | (Бетонные и железобетонные монолитные конструкции и работы в строительстве)
|  | Всего по позиции |  |  | 10: 1542.24 | [9 empty] | Всего по позиции
38 | ФЕР07-06-002-02 | Устройство камер со стенками: из монолитного бетона (Расчет 27,5+46+7,5+2*0,02+4*0,05=81,24м3) |  |  | 4: 100 м3; 7: 0.8124 | [5 empty] | Устройство камер со стенками: из монолитного бетона (Расчет 27,5+46+7,5+2*0,02+4*0,05=81,24м3)
| 1 | ОТ |  |  | 8: 7017.12; 10: 5700.71; 11: 26.75; 12: 152494 | [6 empty] | ОТ
| 2 | ЭМ |  |  | 8: 4249.9; 10: 3452.62 | [6 empty] | ЭМ
| 3 | в т.ч. ОТм |  |  | 8: 381.66; 10: 310.06; 11: 26.75; 12: 8294 | [6 empty] | в т.ч. ОТм
| 4 | М |  |  | 8: 4505.76; 10: 3660.48 | [6 empty] | М
Н | 04.1.02.05 | Смеси бетонные тяжелого бетона |  |  | 4: м3; 5: 90.6; 7: 73.6034 | [13 empty] | Смеси бетонные тяжелого бетона
Н | 05.1.08.14 | Конструкции сборные железобетонные |  |  | 4: м3; 5: 14; 7: 11.3736 | [13 empty] | Конструкции сборные железобетонные
Н | 08.1.02.06 | Люки чугунные |  |  | 4: шт; 5: 11; 7: 8.9364 | [13 empty] | Люки чугунные
Н | 08.4.03.03 | Арматурная сталь для монолитных железобетонных конструкций |  |  | 4: т; 5: 19.8; 7: 16.0855 | [13 empty] | Арматурная сталь для монолитных железобетонных конструкций
|  | ЗТ |  |  | 4: чел.-ч; 5: 792; 7: 643.4208 | [7 empty] | ЗТ
|  | ЗТм |  |  | 4: чел.-ч; 5: 28.82; 7: 23.4134 | [7 empty] | ЗТм
|  | Итого по расценке |  |  | 8: 15772.78; 10: 12813.81 | [8 empty] | Итого по расценке
|  | ФОТ |  |  | 10: 6010.77; 12: 160788 | [7 empty] | ФОТ
| Приказ № 812/пр от 21.12.2020 Прил. п.7 | НР Бетонные и железобетонные сборные конструкции и работы в строительстве |  |  | 4: %; 5: 110; 7: 110; 10: 6611.85; 12: 176867 | [7 empty] | НР Бетонные и железобетонные сборные конструкции и работы в строительстве
| Приказ № 774/пр от 11.12.2020 Прил. п.7 | СП Бетонные и железобетонные сборные конструкции и работы в строительстве |  |  | 4: %; 5: 73; 7: 73; 10: 4387.86; 12: 117375 | [7 empty] | СП Бетонные и железобетонные сборные конструкции и работы в строительстве
|  | Всего по позиции |  |  | 10: 23813.52 | [9 empty] | Всего по позиции
39 | ФССЦ-04.1.02.05-0009 | Смеси бетонные тяжелого бетона (БСТ), класс В25 (М350) |  |  | 4: м3; 7: 81; 8: 725.69; 10: 58780.89 | [5 empty] | Смеси бетонные тяжелого бетона (БСТ), класс В25 (М350)
|  | (Бетонные и железобетонные монолитные конструкции и работы в строительстве) | [25 empty] | (Бетонные и железобетонные монолитные конструкции и работы в строительстве)
|  | Всего по позиции |  |  | 10: 58780.89 | [9 empty] | Всего по позиции
40 | Тех часть ФССЦ прил.15 | Надбавка на W6 Смеси бетонные тяжелого бетона (БСТ), класс В25 (М350) (Расчет 0,6-0,4=0,2; 0,2/0,2=1; 1*1,5%=1,5% Цена: 645,75*1,5%) |  |  | 4: м3; 7: 81; 8: 9.69; 10: 784.89 | [5 empty] | Надбавка на W6 Смеси бетонные тяжелого бетона (БСТ), класс В25 (М350) (Расчет 0,6-0,4=0,2; 0,2/0,2=1; 1*1,5%=1,5% Цена: 645,75*1,5%)
|  | (Бетонные и железобетонные монолитные конструкции и работы в строительстве) | [25 empty] | (Бетонные и железобетонные монолитные конструкции и работы в строительстве)
|  | Цена=645,75*1,5% от 1 | [26 empty] | Цена=645,75*1,5% от 1
|  | Всего по позиции |  |  | 10: 784.89 | [9 empty] | Всего по позиции
41 | ФССЦ-01.7.08.05-0002 | Добавка гидроизоляционная "Пенетрон-Адмикс" (4кг/м3) |  |  | 4: кг; 7: 324; 8: 77.93; 10: 25249.32 | [5 empty] | Добавка гидроизоляционная "Пенетрон-Адмикс" (4кг/м3)
|  | (Бетонные и железобетонные монолитные конструкции и работы в строительстве) | [25 empty] | (Бетонные и железобетонные монолитные конструкции и работы в строительстве)
|  | Всего по позиции |  |  | 10: 25249.32 | [9 empty] | Всего по позиции
42 | ФССЦ-08.4.03.03-0009 | Сталь арматурная рифленая свариваемая, класс А500С, диаметр 25 мм |  |  | 4: т; 7: 43.2268; 8: 5488.69; 10: 237258.24 | [5 empty] | Сталь арматурная рифленая свариваемая, класс А500С, диаметр 25 мм
|  | (Бетонные и железобетонные монолитные конструкции и работы в строительстве) | [25 empty] | (Бетонные и железобетонные монолитные конструкции и работы в строительстве)
|  | Всего по позиции |  |  | 10: 237258.24 | [9 empty] | Всего по позиции
43 | ФССЦ-08.4.03.02-0004 | Сталь арматурная, горячекатаная, гладкая, класс А-I, диаметр 12 мм |  |  | 4: т; 7: 0.024198; 8: 6508.75; 10: 157.5 | [5 empty] | Сталь арматурная, горячекатаная, гладкая, класс А-I, диаметр 12 мм
|  | (Бетонные и железобетонные монолитные конструкции и работы в строительстве) | [25 empty] | (Бетонные и железобетонные монолитные конструкции и работы в строительстве)
|  | Всего по позиции |  |  | 10: 157.5 | [9 empty] | Всего по позиции
44 | ФССЦ-08.4.03.02-0002 | Сталь арматурная, горячекатаная, гладкая, класс А-I, диаметр 8 мм |  |  | 4: т; 7: 0.70152; 8: 6780; 10: 4756.31 | [5 empty] | Сталь арматурная, горячекатаная, гладкая, класс А-I, диаметр 8 мм
|  | (Бетонные и железобетонные монолитные конструкции и работы в строительстве) | [25 empty] | (Бетонные и железобетонные монолитные конструкции и работы в строительстве)
|  | Всего по позиции |  |  | 10: 4756.31 | [9 empty] | Всего по позиции
45 | ФССЦ-05.1.01.09-0042 | Кольцо опорное КО-6 /бетон B15 (М200), объем 0,02 м3, расход арматуры 1,10 кг |  |  | 4: шт; 7: 2; 8: 31.43; 10: 62.86 | [5 empty] | Кольцо опорное КО-6 /бетон B15 (М200), объем 0,02 м3, расход арматуры 1,10 кг
|  | (Бетонные и железобетонные монолитные конструкции и работы в строительстве) | [25 empty] | (Бетонные и железобетонные монолитные конструкции и работы в строительстве)
|  | Всего по позиции |  |  | 10: 62.86 | [9 empty] | Всего по позиции
46 | ФССЦ-05.1.01.09-0051 | Кольцо стеновое смотровых колодцев КС7.3, бетон B15 (М200), объем 0,05 м3, расход арматуры 1,64 кг |  |  | 4: шт; 7: 4; 8: 78.56; 10: 314.24 | [5 empty] | Кольцо стеновое смотровых колодцев КС7.3, бетон B15 (М200), объем 0,05 м3, расход арматуры 1,64 кг
|  | (Бетонные и железобетонные монолитные конструкции и работы в строительстве) | [25 empty] | (Бетонные и железобетонные монолитные конструкции и работы в строительстве)
|  | Всего по позиции |  |  | 10: 314.24 | [9 empty] | Всего по позиции
47 | ФССЦ-08.1.02.06-0041 | Люк чугунный легкий |  |  | 4: шт; 7: 2; 8: 375; 10: 750 | [5 empty] | Люк чугунный легкий
|  | (Бетонные и железобетонные монолитные конструкции и работы в строительстве) | [25 empty] | (Бетонные и железобетонные монолитные конструкции и работы в строительстве)
|  | Всего по позиции |  |  | 10: 750 | [9 empty] | Всего по позиции
48 | ФЕР06-03-004-08 | Установка стальных конструкций, остающихся в теле бетона (сальники) |  |  | 4: т; 7: 0.4548 | [5 empty] | Установка стальных конструкций, остающихся в теле бетона (сальники)
| 1 | ОТ |  |  | 8: 408.85; 10: 185.94; 11: 26.75; 12: 4974 | [6 empty] | ОТ
| 2 | ЭМ |  |  | 8: 425.84; 10: 193.67 | [6 empty] | ЭМ
| 3 | в т.ч. ОТм |  |  | 8: 51.59; 10: 23.46; 11: 26.75; 12: 628 | [6 empty] | в т.ч. ОТм
| 4 | М |  |  | 8: 72.21; 10: 32.84 | [6 empty] | М
Н | 07.3.02.11 | Конструкции стальные |  |  | 4: т; 5: 1; 7: 0.4548 | [13 empty] | Конструкции стальные
|  | ЗТ |  |  | 4: чел.-ч; 5: 42.5; 7: 19.329 | [7 empty] | ЗТ
|  | ЗТм |  |  | 4: чел.-ч; 5: 4.16; 7: 1.892 | [7 empty] | ЗТм
|  | Итого по расценке |  |  | 8: 906.9; 10: 412.45 | [8 empty] | Итого по расценке
|  | ФОТ |  |  | 10: 209.4; 12: 5602 | [7 empty] | ФОТ
| Приказ № 812/пр от 21.12.2020 Прил. п.6 | НР Бетонные и железобетонные монолитные конструкции и работы в строительстве |  |  | 4: %; 5: 102; 7: 102; 10: 213.59; 12: 5714 | [7 empty] | НР Бетонные и железобетонные монолитные конструкции и работы в строительстве
| Приказ № 774/пр от 11.12.2020 Прил. п.6 | СП Бетонные и железобетонные монолитные конструкции и работы в строительстве |  |  | 4: %; 5: 58; 7: 58; 10: 121.45; 12: 3249 | [7 empty] | СП Бетонные и железобетонные монолитные конструкции и работы в строительстве
|  | Всего по позиции |  |  | 10: 747.49 | [9 empty] | Всего по позиции
49 | ФССЦ-23.1.02.04-0016 | Сальник набивной (серия 5.900-2) длиной 200 мм, диаметром условного прохода 1000 мм (113,7кг) |  |  | 4: шт; 7: 4; 8: 6755.76; 10: 27023.04 | [5 empty] | Сальник набивной (серия 5.900-2) длиной 200 мм, диаметром условного прохода 1000 мм (113,7кг)
|  | (Бетонные и железобетонные монолитные конструкции и работы в строительстве) | [25 empty] | (Бетонные и железобетонные монолитные конструкции и работы в строительстве)
|  | Всего по позиции |  |  | 10: 27023.04 | [9 empty] | Всего по позиции
50 | ФЕР09-03-029-01 | Монтаж лестниц прямолинейных и криволинейных, пожарных с ограждением (С-3 2шт* вес 20,3кг; С-8 2шт*вес 46,06кг) |  |  | 4: т; 7: 0.13272 | [5 empty] | Монтаж лестниц прямолинейных и криволинейных, пожарных с ограждением (С-3 2шт* вес 20,3кг; С-8 2шт*вес 46,06кг)
| 1 | ОТ |  |  | 8: 271.66; 10: 36.05; 11: 26.75; 12: 964 | [6 empty] | ОТ
| 2 | ЭМ |  |  | 8: 671.33; 10: 89.1 | [6 empty] | ЭМ
| 3 | в т.ч. ОТм |  |  | 8: 78.48; 10: 10.42; 11: 26.75; 12: 279 | [6 empty] | в т.ч. ОТм
| 4 | М |  |  | 8: 88.49; 10: 11.74 | [6 empty] | М
П,Н | 01.7.15.03-0042 | Болты с гайками и шайбами строительные |  |  | 4: кг; 5: 0; 7: 0 | [13 empty] | Болты с гайками и шайбами строительные
Н | 07.2.05.01 | Лестницы маршевые, ширина 6 мм |  |  | 4: т; 5: 1; 7: 0.13272 | [13 empty] | Лестницы маршевые, ширина 6 мм
|  | ЗТ |  |  | 4: чел.-ч; 5: 28.9; 7: 3.8356 | [7 empty] | ЗТ
|  | ЗТм |  |  | 4: чел.-ч; 5: 5.83; 7: 0.77376 | [7 empty] | ЗТм
|  | Итого по расценке |  |  | 8: 1031.48; 10: 136.89 | [8 empty] | Итого по расценке
|  | ФОТ |  |  | 10: 46.47; 12: 1243 | [7 empty] | ФОТ
| Приказ № 812/пр от 21.12.2020 Прил. п.9 | НР Строительные металлические конструкции |  |  | 4: %; 5: 93; 7: 93; 10: 43.22; 12: 1156 | [7 empty] | НР Строительные металлические конструкции
| Приказ № 774/пр от 11.12.2020 Прил. п.9 | СП Строительные металлические конструкции |  |  | 4: %; 5: 62; 7: 62; 10: 28.81; 12: 771 | [7 empty] | СП Строительные металлические конструкции
|  | Всего по позиции |  |  | 10: 208.92 | [9 empty] | Всего по позиции
51 | ФССЦ-07.2.05.01-0032 | Ограждения лестничных проемов, лестничные марши, пожарные лестницы |  |  | 4: т; 7: 0.13272; 8: 7571; 10: 1004.82 | [5 empty] | Ограждения лестничных проемов, лестничные марши, пожарные лестницы
|  | (Строительные металлические конструкции) | [25 empty] | (Строительные металлические конструкции)
|  | Всего по позиции |  |  | 10: 1004.82 | [9 empty] | Всего по позиции
Гидроизоляция | [29 empty] | Гидроизоляция
52 | ФЕР08-01-008-03 | Устройство горизонтальной изоляции: методом наплавления (2 слоя) |  |  | 4: 100 м2; 7: 0.249 | [5 empty] | Устройство горизонтальной изоляции: методом наплавления (2 слоя)
|  | за 2 раза ПЗ=2 (ОЗП=2; ЭМ=2 к расх.; ЗПМ=2; МАТ=2 к расх.; ТЗ=2; ТЗМ=2) | [28 empty] | за 2 раза ПЗ=2 (ОЗП=2; ЭМ=2 к расх.; ЗПМ=2; МАТ=2 к расх.; ТЗ=2; ТЗМ=2)
| 1 | ОТ |  |  | 8: 58.09; 9: 2; 10: 28.93; 11: 26.75; 12: 774 | [6 empty] | ОТ
| 2 | ЭМ |  |  | 8: 45.18; 9: 2; 10: 22.5 | [6 empty] | ЭМ
| 3 | в т.ч. ОТм |  |  | 8: 1.99; 9: 2; 10: 0.99; 11: 26.75; 12: 26 | [6 empty] | в т.ч. ОТм
| 4 | М |  |  | 8: 74.2; 9: 2; 10: 36.95 | [6 empty] | М
Н | 12.1.02.15 | Материал рулонный кровельный гидроизоляционный битумно-полимерный СБС-модифицированный |  |  | 4: м2; 5: 115; 6: 2; 7: 57.27 | [13 empty] | Материал рулонный кровельный гидроизоляционный битумно-полимерный СБС-модифицированный
|  | ЗТ |  |  | 4: чел.-ч; 5: 6.81; 6: 2; 7: 3.3914 | [7 empty] | ЗТ
|  | ЗТм |  |  | 4: чел.-ч; 5: 0.16; 6: 2; 7: 0.07968 | [7 empty] | ЗТм
|  | Итого по расценке |  |  | 8: 177.47; 10: 88.38 | [8 empty] | Итого по расценке
|  | ФОТ |  |  | 10: 29.92; 12: 800 | [7 empty] | ФОТ
| Приказ № 812/пр от 21.12.2020 Прил. п.8 | НР Конструкции из кирпича и блоков |  |  | 4: %; 5: 110; 7: 110; 10: 32.91; 12: 880 | [7 empty] | НР Конструкции из кирпича и блоков
| Приказ № 774/пр от 11.12.2020 Прил. п.8 | СП Конструкции из кирпича и блоков |  |  | 4: %; 5: 69; 7: 69; 10: 20.64; 12: 552 | [7 empty] | СП Конструкции из кирпича и блоков
|  | Всего по позиции |  |  | 10: 141.93 | [9 empty] | Всего по позиции
53 | ФССЦ-12.1.02.03-0055 | Материал рулонный битумно-полимерный кровельный и гидроизоляционный наплавляемый ЭПП, основа полиэстер, гибкость не выше-15 °C, масса 1 м2 4,0 кг, прочность не менее 360 Н, теплостойкость не менее 120 °C |  |  | 4: м2; 7: 57.27; 8: 38.42; 10: 2200.31 | [5 empty] | Материал рулонный битумно-полимерный кровельный и гидроизоляционный наплавляемый ЭПП, основа полиэстер, гибкость не выше-15 °C, масса 1 м2 4,0 кг, прочность не менее 360 Н, теплостойкость не менее 120 °C
|  | (Бетонные и железобетонные монолитные конструкции и работы в строительстве) | [25 empty] | (Бетонные и железобетонные монолитные конструкции и работы в строительстве)
|  | Всего по позиции |  |  | 10: 2200.31 | [9 empty] | Всего по позиции
54 | ФЕР08-01-008-04 | Устройство боковой изоляции: методом наплавления (2 слоя) |  |  | 4: 100 м2; 7: 0.091 | [5 empty] | Устройство боковой изоляции: методом наплавления (2 слоя)
|  | за 2 раза ПЗ=2 (ОЗП=2; ЭМ=2 к расх.; ЗПМ=2; МАТ=2 к расх.; ТЗ=2; ТЗМ=2) | [28 empty] | за 2 раза ПЗ=2 (ОЗП=2; ЭМ=2 к расх.; ЗПМ=2; МАТ=2 к расх.; ТЗ=2; ТЗМ=2)
| 1 | ОТ |  |  | 8: 209.45; 9: 2; 10: 38.12; 11: 26.75; 12: 1020 | [6 empty] | ОТ
| 2 | ЭМ |  |  | 8: 144.19; 9: 2; 10: 26.24 | [6 empty] | ЭМ
| 3 | в т.ч. ОТм |  |  | 8: 2.24; 9: 2; 10: 0.41; 11: 26.75; 12: 11 | [6 empty] | в т.ч. ОТм
| 4 | М |  |  | 8: 305.74; 9: 2; 10: 55.64 | [6 empty] | М
Н | 12.1.02.15 | Материал рулонный кровельный гидроизоляционный битумно-полимерный СБС-модифицированный |  |  | 4: м2; 5: 115; 6: 2; 7: 20.93 | [13 empty] | Материал рулонный кровельный гидроизоляционный битумно-полимерный СБС-модифицированный
|  | ЗТ |  |  | 4: чел.-ч; 5: 23.64; 6: 2; 7: 4.3025 | [7 empty] | ЗТ
|  | ЗТм |  |  | 4: чел.-ч; 5: 0.18; 6: 2; 7: 0.03276 | [7 empty] | ЗТм
|  | Итого по расценке |  |  | 8: 659.38; 10: 120 | [8 empty] | Итого по расценке
|  | ФОТ |  |  | 10: 38.53; 12: 1031 | [7 empty] | ФОТ
| Приказ № 812/пр от 21.12.2020 Прил. п.8 | НР Конструкции из кирпича и блоков |  |  | 4: %; 5: 110; 7: 110; 10: 42.38; 12: 1134 | [7 empty] | НР Конструкции из кирпича и блоков
| Приказ № 774/пр от 11.12.2020 Прил. п.8 | СП Конструкции из кирпича и блоков |  |  | 4: %; 5: 69; 7: 69; 10: 26.59; 12: 711 | [7 empty] | СП Конструкции из кирпича и блоков
|  | Всего по позиции |  |  | 10: 188.97 | [9 empty] | Всего по позиции
55 | ФССЦ-12.1.02.03-0055 | Материал рулонный битумно-полимерный кровельный и гидроизоляционный наплавляемый ЭПП, основа полиэстер, гибкость не выше-15 °C, масса 1 м2 4,0 кг, прочность не менее 360 Н, теплостойкость не менее 120 °C |  |  | 4: м2; 7: 20.93; 8: 38.42; 10: 804.13 | [5 empty] | Материал рулонный битумно-полимерный кровельный и гидроизоляционный наплавляемый ЭПП, основа полиэстер, гибкость не выше-15 °C, масса 1 м2 4,0 кг, прочность не менее 360 Н, теплостойкость не менее 120 °C
|  | (Бетонные и железобетонные монолитные конструкции и работы в строительстве) | [25 empty] | (Бетонные и железобетонные монолитные конструкции и работы в строительстве)
|  | Всего по позиции |  |  | 10: 804.13 | [9 empty] | Всего по позиции
56 | ФЕР06-14-002-01 | Устройство деформационных швов в емкостных сооружениях с применением: резиновых прокладок |  |  | 4: 100 м; 7: 0.33 | [5 empty] | Устройство деформационных швов в емкостных сооружениях с применением: резиновых прокладок
| 1 | ОТ |  |  | 8: 745.33; 10: 245.96; 11: 26.75; 12: 6579 | [6 empty] | ОТ
| 2 | ЭМ |  |  | 8: 67.81; 10: 22.38 | [6 empty] | ЭМ
| 3 | в т.ч. ОТм |  |  | 8: 5.17; 10: 1.71; 11: 26.75; 12: 46 | [6 empty] | в т.ч. ОТм
| 4 | М |  |  | 8: 9332.96; 10: 3079.88 | [6 empty] | М
|  | ЗТ |  |  | 4: чел.-ч; 5: 73; 7: 24.09 | [7 empty] | ЗТ
|  | ЗТм |  |  | 4: чел.-ч; 5: 0.39; 7: 0.1287 | [7 empty] | ЗТм
|  | Итого по расценке |  |  | 8: 10146.1; 10: 3348.22 | [8 empty] | Итого по расценке
|  | ФОТ |  |  | 10: 247.67; 12: 6625 | [7 empty] | ФОТ
| Приказ № 812/пр от 21.12.2020 Прил. п.6 | НР Бетонные и железобетонные монолитные конструкции и работы в строительстве |  |  | 4: %; 5: 102; 7: 102; 10: 252.62; 12: 6758 | [7 empty] | НР Бетонные и железобетонные монолитные конструкции и работы в строительстве
| Приказ № 774/пр от 11.12.2020 Прил. п.6 | СП Бетонные и железобетонные монолитные конструкции и работы в строительстве |  |  | 4: %; 5: 58; 7: 58; 10: 143.65; 12: 3843 | [7 empty] | СП Бетонные и железобетонные монолитные конструкции и работы в строительстве
|  | Всего по позиции |  |  | 10: 3744.49 | [9 empty] | Всего по позиции
57 | ФССЦ-01.7.19.04-0031 | Прокладки резиновые (пластина техническая прессованная) |  |  | 4: кг; 7: -118.8; 8: 23.09; 10: -2743.09 | [5 empty] | Прокладки резиновые (пластина техническая прессованная)
|  | (Бетонные и железобетонные монолитные конструкции и работы в строительстве) | [25 empty] | (Бетонные и железобетонные монолитные конструкции и работы в строительстве)
|  | Всего по позиции |  |  | 10: -2743.09 | [9 empty] | Всего по позиции
58 | ФССЦ-12.1.01.03-0052 | Прокладка гидроизоляционная саморасширяющаяся "Пенебар SW-45" |  |  | 4: м; 7: 33; 8: 73.78; 10: 2434.74 | [5 empty] | Прокладка гидроизоляционная саморасширяющаяся "Пенебар SW-45"
|  | (Бетонные и железобетонные монолитные конструкции и работы в строительстве) | [25 empty] | (Бетонные и железобетонные монолитные конструкции и работы в строительстве)
|  | Всего по позиции |  |  | 10: 2434.74 | [9 empty] | Всего по позиции
59 | ФССЦ-08.1.02.17-0022 | Сетка крепежная стальная для гидроизоляционной прокладки "Пенебар SW-45" |  |  | 4: м; 7: 21; 8: 15.61; 10: 327.81 | [5 empty] | Сетка крепежная стальная для гидроизоляционной прокладки "Пенебар SW-45"
|  | (Бетонные и железобетонные монолитные конструкции и работы в строительстве) | [25 empty] | (Бетонные и железобетонные монолитные конструкции и работы в строительстве)
|  | Всего по позиции |  |  | 10: 327.81 | [9 empty] | Всего по позиции
60 | ФССЦ-01.7.15.07-0094 | Дюбель-гвозди оцинкованные с шайбой, размер 4,5х60 мм (вес 1шт 0,0091кг) |  |  | 4: кг; 7: 0.7371; 8: 25.48; 10: 18.78 | [5 empty] | Дюбель-гвозди оцинкованные с шайбой, размер 4,5х60 мм (вес 1шт 0,0091кг)
|  | (Бетонные и железобетонные монолитные конструкции и работы в строительстве) | [25 empty] | (Бетонные и железобетонные монолитные конструкции и работы в строительстве)
|  | Всего по позиции |  |  | 10: 18.78 | [9 empty] | Всего по позиции
|  | Итоги по разделу 3 Камера 9 : | [21 empty] | Итоги по разделу 3 Камера 9 :
|  | Итого прямые затраты (справочно) |  |  | 10: 377742.04 | [11 empty] | Итого прямые затраты (справочно)
|  | в том числе: | [22 empty] | в том числе:
|  | Оплата труда рабочих |  |  | 10: 6264.14 | [11 empty] | Оплата труда рабочих
|  | Эксплуатация машин |  |  | 10: 3848.79 | [11 empty] | Эксплуатация машин
|  | в том числе оплата труда машинистов (Отм) |  |  | 10: 353.65 | [11 empty] | в том числе оплата труда машинистов (Отм)
|  | Материалы |  |  | 10: 367629.11 | [11 empty] | Материалы
|  | Строительные работы |  |  | 10: 389723.66 | [11 empty] | Строительные работы
|  | в том числе: | [22 empty] | в том числе:
|  | оплата труда |  |  | 10: 6264.14 | [11 empty] | оплата труда
|  | эксплуатация машин и механизмов |  |  | 10: 3848.79 | [11 empty] | эксплуатация машин и механизмов
|  | в том числе оплата труда машинистов (ОТм) |  |  | 10: 353.65 | [11 empty] | в том числе оплата труда машинистов (ОТм)
|  | материалы |  |  | 10: 367629.11 | [11 empty] | материалы
|  | накладные расходы |  |  | 10: 7232.3 | [11 empty] | накладные расходы
|  | сметная прибыль |  |  | 10: 4749.32 | [11 empty] | сметная прибыль
|  | Итого ФОТ (справочно) |  |  | 10: 6617.79 | [11 empty] | Итого ФОТ (справочно)
|  | Итого накладные расходы (справочно) |  |  | 10: 7232.3 | [11 empty] | Итого накладные расходы (справочно)
|  | Итого сметная прибыль (справочно) |  |  | 10: 4749.32 | [11 empty] | Итого сметная прибыль (справочно)
|  | Итого по разделу 3 Камера 9 |  |  | 10: 389723.66 | [12 empty] | Итого по разделу 3 Камера 9
Раздел 4. Камера 13 | [17 empty] | Раздел 4. Камера 13
61 | ФЕР06-01-001-01 | Устройство бетонной подготовки |  |  | 4: 100 м3; 7: 0.027 | [5 empty] | Устройство бетонной подготовки
| 1 | ОТ |  |  | 8: 1053; 10: 28.43; 11: 26.75; 12: 761 | [6 empty] | ОТ
| 2 | ЭМ |  |  | 8: 1566.06; 10: 42.28 | [6 empty] | ЭМ
| 3 | в т.ч. ОТм |  |  | 8: 244.39; 10: 6.6; 11: 26.75; 12: 177 | [6 empty] | в т.ч. ОТм
| 4 | М |  |  | 8: 909.27; 10: 24.55 | [6 empty] | М
Н | 04.1.02.05 | Смеси бетонные тяжелого бетона |  |  | 4: м3; 5: 102; 7: 2.754 | [13 empty] | Смеси бетонные тяжелого бетона
|  | ЗТ |  |  | 4: чел.-ч; 5: 135; 7: 3.645 | [7 empty] | ЗТ
|  | ЗТм |  |  | 4: чел.-ч; 5: 18.12; 7: 0.48924 | [7 empty] | ЗТм
|  | Итого по расценке |  |  | 8: 3528.33; 10: 95.26 | [8 empty] | Итого по расценке
|  | ФОТ |  |  | 10: 35.03; 12: 938 | [7 empty] | ФОТ
| Приказ № 812/пр от 21.12.2020 Прил. п.6 | НР Бетонные и железобетонные монолитные конструкции и работы в строительстве |  |  | 4: %; 5: 102; 7: 102; 10: 35.73; 12: 957 | [7 empty] | НР Бетонные и железобетонные монолитные конструкции и работы в строительстве
| Приказ № 774/пр от 11.12.2020 Прил. п.6 | СП Бетонные и железобетонные монолитные конструкции и работы в строительстве |  |  | 4: %; 5: 58; 7: 58; 10: 20.32; 12: 544 | [7 empty] | СП Бетонные и железобетонные монолитные конструкции и работы в строительстве
|  | Всего по позиции |  |  | 10: 151.31 | [9 empty] | Всего по позиции
62 | ФССЦ-04.1.02.05-0003 | Смеси бетонные тяжелого бетона (БСТ), класс В7,5 (М100) |  |  | 4: м3; 7: 2.754; 8: 560; 10: 1542.24 | [5 empty] | Смеси бетонные тяжелого бетона (БСТ), класс В7,5 (М100)
|  | (Бетонные и железобетонные монолитные конструкции и работы в строительстве) | [25 empty] | (Бетонные и железобетонные монолитные конструкции и работы в строительстве)
|  | Всего по позиции |  |  | 10: 1542.24 | [9 empty] | Всего по позиции
63 | ФЕР07-06-002-02 | Устройство камер со стенками: из монолитного бетона (Расчет 4,7+0,9+46+4,7+3*0,02+0,05=56,41м3) |  |  | 4: 100 м3; 7: 0.5641 | [5 empty] | Устройство камер со стенками: из монолитного бетона (Расчет 4,7+0,9+46+4,7+3*0,02+0,05=56,41м3)
| 1 | ОТ |  |  | 8: 7017.12; 10: 3958.36; 11: 26.75; 12: 105886 | [6 empty] | ОТ
| 2 | ЭМ |  |  | 8: 4249.9; 10: 2397.37 | [6 empty] | ЭМ
| 3 | в т.ч. ОТм |  |  | 8: 381.66; 10: 215.29; 11: 26.75; 12: 5759 | [6 empty] | в т.ч. ОТм
| 4 | М |  |  | 8: 4505.76; 10: 2541.7 | [6 empty] | М
Н | 04.1.02.05 | Смеси бетонные тяжелого бетона |  |  | 4: м3; 5: 90.6; 7: 51.1075 | [13 empty] | Смеси бетонные тяжелого бетона
Н | 05.1.08.14 | Конструкции сборные железобетонные |  |  | 4: м3; 5: 14; 7: 7.8974 | [13 empty] | Конструкции сборные железобетонные
Н | 08.1.02.06 | Люки чугунные |  |  | 4: шт; 5: 11; 7: 6.2051 | [13 empty] | Люки чугунные
Н | 08.4.03.03 | Арматурная сталь для монолитных железобетонных конструкций |  |  | 4: т; 5: 19.8; 7: 11.1692 | [13 empty] | Арматурная сталь для монолитных железобетонных конструкций
|  | ЗТ |  |  | 4: чел.-ч; 5: 792; 7: 446.7672 | [7 empty] | ЗТ
|  | ЗТм |  |  | 4: чел.-ч; 5: 28.82; 7: 16.2574 | [7 empty] | ЗТм
|  | Итого по расценке |  |  | 8: 15772.78; 10: 8897.43 | [8 empty] | Итого по расценке
|  | ФОТ |  |  | 10: 4173.65; 12: 111645 | [7 empty] | ФОТ
| Приказ № 812/пр от 21.12.2020 Прил. п.7 | НР Бетонные и железобетонные сборные конструкции и работы в строительстве |  |  | 4: %; 5: 110; 7: 110; 10: 4591.02; 12: 122810 | [7 empty] | НР Бетонные и железобетонные сборные конструкции и работы в строительстве
| Приказ № 774/пр от 11.12.2020 Прил. п.7 | СП Бетонные и железобетонные сборные конструкции и работы в строительстве |  |  | 4: %; 5: 73; 7: 73; 10: 3046.76; 12: 81501 | [7 empty] | СП Бетонные и железобетонные сборные конструкции и работы в строительстве
|  | Всего по позиции |  |  | 10: 16535.21 | [9 empty] | Всего по позиции
64 | ФССЦ-04.1.02.05-0009 | Смеси бетонные тяжелого бетона (БСТ), класс В25 (М350) |  |  | 4: м3; 7: 56.3; 8: 725.69; 10: 40856.35 | [5 empty] | Смеси бетонные тяжелого бетона (БСТ), класс В25 (М350)
|  | (Бетонные и железобетонные монолитные конструкции и работы в строительстве) | [25 empty] | (Бетонные и железобетонные монолитные конструкции и работы в строительстве)
|  | Всего по позиции |  |  | 10: 40856.35 | [9 empty] | Всего по позиции
65 | Тех часть ФССЦ прил.15 | Надбавка на W6 Смеси бетонные тяжелого бетона (БСТ), класс В25 (М350) (Расчет 0,6-0,4=0,2; 0,2/0,2=1; 1*1,5%=1,5% Цена: 645,75*1,5%) |  |  | 4: м3; 7: 56.3; 8: 9.69; 10: 545.55 | [5 empty] | Надбавка на W6 Смеси бетонные тяжелого бетона (БСТ), класс В25 (М350) (Расчет 0,6-0,4=0,2; 0,2/0,2=1; 1*1,5%=1,5% Цена: 645,75*1,5%)
|  | (Бетонные и железобетонные монолитные конструкции и работы в строительстве) | [25 empty] | (Бетонные и железобетонные монолитные конструкции и работы в строительстве)
|  | Цена=645,75*1,5% от 1 | [26 empty] | Цена=645,75*1,5% от 1
|  | Всего по позиции |  |  | 10: 545.55 | [9 empty] | Всего по позиции
66 | ФССЦ-01.7.08.05-0002 | Добавка гидроизоляционная "Пенетрон-Адмикс" (4кг/м3) |  |  | 4: кг; 7: 225.2; 8: 77.93; 10: 17549.84 | [5 empty] | Добавка гидроизоляционная "Пенетрон-Адмикс" (4кг/м3)
|  | (Бетонные и железобетонные монолитные конструкции и работы в строительстве) | [25 empty] | (Бетонные и железобетонные монолитные конструкции и работы в строительстве)
|  | Всего по позиции |  |  | 10: 17549.84 | [9 empty] | Всего по позиции
67 | ФССЦ-08.4.03.03-0009 | Сталь арматурная рифленая свариваемая, класс А500С, диаметр 25 мм |  |  | 4: т; 7: 22.7868; 8: 5488.69; 10: 125069.94 | [5 empty] | Сталь арматурная рифленая свариваемая, класс А500С, диаметр 25 мм
|  | (Бетонные и железобетонные монолитные конструкции и работы в строительстве) | [25 empty] | (Бетонные и железобетонные монолитные конструкции и работы в строительстве)
|  | Всего по позиции |  |  | 10: 125069.94 | [9 empty] | Всего по позиции
68 | ФССЦ-08.4.03.02-0004 | Сталь арматурная, горячекатаная, гладкая, класс А-I, диаметр 12 мм |  |  | 4: т; 7: 0.017423; 8: 6508.75; 10: 113.4 | [5 empty] | Сталь арматурная, горячекатаная, гладкая, класс А-I, диаметр 12 мм
|  | (Бетонные и железобетонные монолитные конструкции и работы в строительстве) | [25 empty] | (Бетонные и железобетонные монолитные конструкции и работы в строительстве)
|  | Всего по позиции |  |  | 10: 113.4 | [9 empty] | Всего по позиции
69 | ФССЦ-08.4.03.02-0002 | Сталь арматурная, горячекатаная, гладкая, класс А-I, диаметр 8 мм |  |  | 4: т; 7: 0.4039; 8: 6780; 10: 2738.41 | [5 empty] | Сталь арматурная, горячекатаная, гладкая, класс А-I, диаметр 8 мм
|  | (Бетонные и железобетонные монолитные конструкции и работы в строительстве) | [25 empty] | (Бетонные и железобетонные монолитные конструкции и работы в строительстве)
|  | Всего по позиции |  |  | 10: 2738.41 | [9 empty] | Всего по позиции
70 | ФССЦ-05.1.01.09-0042 | Кольцо опорное КО-6 /бетон B15 (М200), объем 0,02 м3, расход арматуры 1,10 кг |  |  | 4: шт; 7: 3; 8: 31.43; 10: 94.29 | [5 empty] | Кольцо опорное КО-6 /бетон B15 (М200), объем 0,02 м3, расход арматуры 1,10 кг
|  | (Бетонные и железобетонные монолитные конструкции и работы в строительстве) | [25 empty] | (Бетонные и железобетонные монолитные конструкции и работы в строительстве)
|  | Всего по позиции |  |  | 10: 94.29 | [9 empty] | Всего по позиции
71 | ФССЦ-05.1.01.09-0051 | Кольцо стеновое смотровых колодцев КС7.3, бетон B15 (М200), объем 0,05 м3, расход арматуры 1,64 кг |  |  | 4: шт; 7: 1; 8: 78.56; 10: 78.56 | [5 empty] | Кольцо стеновое смотровых колодцев КС7.3, бетон B15 (М200), объем 0,05 м3, расход арматуры 1,64 кг
|  | (Бетонные и железобетонные монолитные конструкции и работы в строительстве) | [25 empty] | (Бетонные и железобетонные монолитные конструкции и работы в строительстве)
|  | Всего по позиции |  |  | 10: 78.56 | [9 empty] | Всего по позиции
72 | ФССЦ-08.1.02.06-0041 | Люк чугунный легкий |  |  | 4: шт; 7: 1; 8: 375; 10: 375 | [5 empty] | Люк чугунный легкий
|  | (Бетонные и железобетонные монолитные конструкции и работы в строительстве) | [25 empty] | (Бетонные и железобетонные монолитные конструкции и работы в строительстве)
|  | Всего по позиции |  |  | 10: 375 | [9 empty] | Всего по позиции
73 | ФЕР06-03-004-08 | Установка стальных конструкций, остающихся в теле бетона (сальники) |  |  | 4: т; 7: 0.4548 | [5 empty] | Установка стальных конструкций, остающихся в теле бетона (сальники)
| 1 | ОТ |  |  | 8: 408.85; 10: 185.94; 11: 26.75; 12: 4974 | [6 empty] | ОТ
| 2 | ЭМ |  |  | 8: 425.84; 10: 193.67 | [6 empty] | ЭМ
| 3 | в т.ч. ОТм |  |  | 8: 51.59; 10: 23.46; 11: 26.75; 12: 628 | [6 empty] | в т.ч. ОТм
| 4 | М |  |  | 8: 72.21; 10: 32.84 | [6 empty] | М
Н | 07.3.02.11 | Конструкции стальные |  |  | 4: т; 5: 1; 7: 0.4548 | [13 empty] | Конструкции стальные
|  | ЗТ |  |  | 4: чел.-ч; 5: 42.5; 7: 19.329 | [7 empty] | ЗТ
|  | ЗТм |  |  | 4: чел.-ч; 5: 4.16; 7: 1.892 | [7 empty] | ЗТм
|  | Итого по расценке |  |  | 8: 906.9; 10: 412.45 | [8 empty] | Итого по расценке
|  | ФОТ |  |  | 10: 209.4; 12: 5602 | [7 empty] | ФОТ
| Приказ № 812/пр от 21.12.2020 Прил. п.6 | НР Бетонные и железобетонные монолитные конструкции и работы в строительстве |  |  | 4: %; 5: 102; 7: 102; 10: 213.59; 12: 5714 | [7 empty] | НР Бетонные и железобетонные монолитные конструкции и работы в строительстве
| Приказ № 774/пр от 11.12.2020 Прил. п.6 | СП Бетонные и железобетонные монолитные конструкции и работы в строительстве |  |  | 4: %; 5: 58; 7: 58; 10: 121.45; 12: 3249 | [7 empty] | СП Бетонные и железобетонные монолитные конструкции и работы в строительстве
|  | Всего по позиции |  |  | 10: 747.49 | [9 empty] | Всего по позиции
74 | ФССЦ-23.1.02.04-0016 | Сальник набивной (серия 5.900-2) длиной 200 мм, диаметром условного прохода 1000 мм (113,7кг) |  |  | 4: шт; 7: 4; 8: 6755.76; 10: 27023.04 | [5 empty] | Сальник набивной (серия 5.900-2) длиной 200 мм, диаметром условного прохода 1000 мм (113,7кг)
|  | (Бетонные и железобетонные монолитные конструкции и работы в строительстве) | [25 empty] | (Бетонные и железобетонные монолитные конструкции и работы в строительстве)
|  | Всего по позиции |  |  | 10: 27023.04 | [9 empty] | Всего по позиции
75 | ФЕР09-03-029-01 | Монтаж лестниц прямолинейных и криволинейных, пожарных с ограждением (С-3 2шт* вес 20,3кг; С-8 2шт*вес 46,06кг) |  |  | 4: т; 7: 0.13272 | [5 empty] | Монтаж лестниц прямолинейных и криволинейных, пожарных с ограждением (С-3 2шт* вес 20,3кг; С-8 2шт*вес 46,06кг)
| 1 | ОТ |  |  | 8: 271.66; 10: 36.05; 11: 26.75; 12: 964 | [6 empty] | ОТ
| 2 | ЭМ |  |  | 8: 671.33; 10: 89.1 | [6 empty] | ЭМ
| 3 | в т.ч. ОТм |  |  | 8: 78.48; 10: 10.42; 11: 26.75; 12: 279 | [6 empty] | в т.ч. ОТм
| 4 | М |  |  | 8: 88.49; 10: 11.74 | [6 empty] | М
П,Н | 01.7.15.03-0042 | Болты с гайками и шайбами строительные |  |  | 4: кг; 5: 0; 7: 0 | [13 empty] | Болты с гайками и шайбами строительные
Н | 07.2.05.01 | Лестницы маршевые, ширина 6 мм |  |  | 4: т; 5: 1; 7: 0.13272 | [13 empty] | Лестницы маршевые, ширина 6 мм
|  | ЗТ |  |  | 4: чел.-ч; 5: 28.9; 7: 3.8356 | [7 empty] | ЗТ
|  | ЗТм |  |  | 4: чел.-ч; 5: 5.83; 7: 0.77376 | [7 empty] | ЗТм
|  | Итого по расценке |  |  | 8: 1031.48; 10: 136.89 | [8 empty] | Итого по расценке
|  | ФОТ |  |  | 10: 46.47; 12: 1243 | [7 empty] | ФОТ
| Приказ № 812/пр от 21.12.2020 Прил. п.9 | НР Строительные металлические конструкции |  |  | 4: %; 5: 93; 7: 93; 10: 43.22; 12: 1156 | [7 empty] | НР Строительные металлические конструкции
| Приказ № 774/пр от 11.12.2020 Прил. п.9 | СП Строительные металлические конструкции |  |  | 4: %; 5: 62; 7: 62; 10: 28.81; 12: 771 | [7 empty] | СП Строительные металлические конструкции
|  | Всего по позиции |  |  | 10: 208.92 | [9 empty] | Всего по позиции
76 | ФССЦ-07.2.05.01-0032 | Ограждения лестничных проемов, лестничные марши, пожарные лестницы |  |  | 4: т; 7: 0.13272; 8: 7571; 10: 1004.82 | [5 empty] | Ограждения лестничных проемов, лестничные марши, пожарные лестницы
|  | (Строительные металлические конструкции) | [25 empty] | (Строительные металлические конструкции)
|  | Всего по позиции |  |  | 10: 1004.82 | [9 empty] | Всего по позиции
Гидроизоляция | [29 empty] | Гидроизоляция
77 | ФЕР08-01-008-03 | Устройство горизонтальной изоляции: методом наплавления (2 слоя) |  |  | 4: 100 м2; 7: 0.156 | [5 empty] | Устройство горизонтальной изоляции: методом наплавления (2 слоя)
|  | за 2 раза ПЗ=2 (ОЗП=2; ЭМ=2 к расх.; ЗПМ=2; МАТ=2 к расх.; ТЗ=2; ТЗМ=2) | [28 empty] | за 2 раза ПЗ=2 (ОЗП=2; ЭМ=2 к расх.; ЗПМ=2; МАТ=2 к расх.; ТЗ=2; ТЗМ=2)
| 1 | ОТ |  |  | 8: 58.09; 9: 2; 10: 18.12; 11: 26.75; 12: 485 | [6 empty] | ОТ
| 2 | ЭМ |  |  | 8: 45.18; 9: 2; 10: 14.1 | [6 empty] | ЭМ
| 3 | в т.ч. ОТм |  |  | 8: 1.99; 9: 2; 10: 0.62; 11: 26.75; 12: 17 | [6 empty] | в т.ч. ОТм
| 4 | М |  |  | 8: 74.2; 9: 2; 10: 23.15 | [6 empty] | М
Н | 12.1.02.15 | Материал рулонный кровельный гидроизоляционный битумно-полимерный СБС-модифицированный |  |  | 4: м2; 5: 115; 6: 2; 7: 35.88 | [13 empty] | Материал рулонный кровельный гидроизоляционный битумно-полимерный СБС-модифицированный
|  | ЗТ |  |  | 4: чел.-ч; 5: 6.81; 6: 2; 7: 2.1247 | [7 empty] | ЗТ
|  | ЗТм |  |  | 4: чел.-ч; 5: 0.16; 6: 2; 7: 0.04992 | [7 empty] | ЗТм
|  | Итого по расценке |  |  | 8: 177.47; 10: 55.37 | [8 empty] | Итого по расценке
|  | ФОТ |  |  | 10: 18.74; 12: 502 | [7 empty] | ФОТ
| Приказ № 812/пр от 21.12.2020 Прил. п.8 | НР Конструкции из кирпича и блоков |  |  | 4: %; 5: 110; 7: 110; 10: 20.61; 12: 552 | [7 empty] | НР Конструкции из кирпича и блоков
| Приказ № 774/пр от 11.12.2020 Прил. п.8 | СП Конструкции из кирпича и блоков |  |  | 4: %; 5: 69; 7: 69; 10: 12.93; 12: 346 | [7 empty] | СП Конструкции из кирпича и блоков
|  | Всего по позиции |  |  | 10: 88.91 | [9 empty] | Всего по позиции
78 | ФССЦ-12.1.02.03-0055 | Материал рулонный битумно-полимерный кровельный и гидроизоляционный наплавляемый ЭПП, основа полиэстер, гибкость не выше-15 °C, масса 1 м2 4,0 кг, прочность не менее 360 Н, теплостойкость не менее 120 °C |  |  | 4: м2; 7: 35.88; 8: 38.42; 10: 1378.51 | [5 empty] | Материал рулонный битумно-полимерный кровельный и гидроизоляционный наплавляемый ЭПП, основа полиэстер, гибкость не выше-15 °C, масса 1 м2 4,0 кг, прочность не менее 360 Н, теплостойкость не менее 120 °C
|  | (Бетонные и железобетонные монолитные конструкции и работы в строительстве) | [25 empty] | (Бетонные и железобетонные монолитные конструкции и работы в строительстве)
|  | Всего по позиции |  |  | 10: 1378.51 | [9 empty] | Всего по позиции
79 | ФЕР08-01-008-04 | Устройство боковой изоляции: методом наплавления (2 слоя) |  |  | 4: 100 м2; 7: 0.065 | [5 empty] | Устройство боковой изоляции: методом наплавления (2 слоя)
|  | за 2 раза ПЗ=2 (ОЗП=2; ЭМ=2 к расх.; ЗПМ=2; МАТ=2 к расх.; ТЗ=2; ТЗМ=2) | [28 empty] | за 2 раза ПЗ=2 (ОЗП=2; ЭМ=2 к расх.; ЗПМ=2; МАТ=2 к расх.; ТЗ=2; ТЗМ=2)
| 1 | ОТ |  |  | 8: 209.45; 9: 2; 10: 27.23; 11: 26.75; 12: 728 | [6 empty] | ОТ
| 2 | ЭМ |  |  | 8: 144.19; 9: 2; 10: 18.74 | [6 empty] | ЭМ
| 3 | в т.ч. ОТм |  |  | 8: 2.24; 9: 2; 10: 0.29; 11: 26.75; 12: 8 | [6 empty] | в т.ч. ОТм
| 4 | М |  |  | 8: 305.74; 9: 2; 10: 39.75 | [6 empty] | М
Н | 12.1.02.15 | Материал рулонный кровельный гидроизоляционный битумно-полимерный СБС-модифицированный |  |  | 4: м2; 5: 115; 6: 2; 7: 14.95 | [13 empty] | Материал рулонный кровельный гидроизоляционный битумно-полимерный СБС-модифицированный
|  | ЗТ |  |  | 4: чел.-ч; 5: 23.64; 6: 2; 7: 3.0732 | [7 empty] | ЗТ
|  | ЗТм |  |  | 4: чел.-ч; 5: 0.18; 6: 2; 7: 0.0234 | [7 empty] | ЗТм
|  | Итого по расценке |  |  | 8: 659.38; 10: 85.72 | [8 empty] | Итого по расценке
|  | ФОТ |  |  | 10: 27.52; 12: 736 | [7 empty] | ФОТ
| Приказ № 812/пр от 21.12.2020 Прил. п.8 | НР Конструкции из кирпича и блоков |  |  | 4: %; 5: 110; 7: 110; 10: 30.27; 12: 810 | [7 empty] | НР Конструкции из кирпича и блоков
| Приказ № 774/пр от 11.12.2020 Прил. п.8 | СП Конструкции из кирпича и блоков |  |  | 4: %; 5: 69; 7: 69; 10: 18.99; 12: 508 | [7 empty] | СП Конструкции из кирпича и блоков
|  | Всего по позиции |  |  | 10: 134.98 | [9 empty] | Всего по позиции
80 | ФССЦ-12.1.02.03-0055 | Материал рулонный битумно-полимерный кровельный и гидроизоляционный наплавляемый ЭПП, основа полиэстер, гибкость не выше-15 °C, масса 1 м2 4,0 кг, прочность не менее 360 Н, теплостойкость не менее 120 °C |  |  | 4: м2; 7: 14.95; 8: 38.42; 10: 574.38 | [5 empty] | Материал рулонный битумно-полимерный кровельный и гидроизоляционный наплавляемый ЭПП, основа полиэстер, гибкость не выше-15 °C, масса 1 м2 4,0 кг, прочность не менее 360 Н, теплостойкость не менее 120 °C
|  | (Бетонные и железобетонные монолитные конструкции и работы в строительстве) | [25 empty] | (Бетонные и железобетонные монолитные конструкции и работы в строительстве)
|  | Всего по позиции |  |  | 10: 574.38 | [9 empty] | Всего по позиции
81 | ФЕР06-14-002-01 | Устройство деформационных швов в емкостных сооружениях с применением: резиновых прокладок |  |  | 4: 100 м; 7: 0.33 | [5 empty] | Устройство деформационных швов в емкостных сооружениях с применением: резиновых прокладок
| 1 | ОТ |  |  | 8: 745.33; 10: 245.96; 11: 26.75; 12: 6579 | [6 empty] | ОТ
| 2 | ЭМ |  |  | 8: 67.81; 10: 22.38 | [6 empty] | ЭМ
| 3 | в т.ч. ОТм |  |  | 8: 5.17; 10: 1.71; 11: 26.75; 12: 46 | [6 empty] | в т.ч. ОТм
| 4 | М |  |  | 8: 9332.96; 10: 3079.88 | [6 empty] | М
|  | ЗТ |  |  | 4: чел.-ч; 5: 73; 7: 24.09 | [7 empty] | ЗТ
|  | ЗТм |  |  | 4: чел.-ч; 5: 0.39; 7: 0.1287 | [7 empty] | ЗТм
|  | Итого по расценке |  |  | 8: 10146.1; 10: 3348.22 | [8 empty] | Итого по расценке
|  | ФОТ |  |  | 10: 247.67; 12: 6625 | [7 empty] | ФОТ
| Приказ № 812/пр от 21.12.2020 Прил. п.6 | НР Бетонные и железобетонные монолитные конструкции и работы в строительстве |  |  | 4: %; 5: 102; 7: 102; 10: 252.62; 12: 6758 | [7 empty] | НР Бетонные и железобетонные монолитные конструкции и работы в строительстве
| Приказ № 774/пр от 11.12.2020 Прил. п.6 | СП Бетонные и железобетонные монолитные конструкции и работы в строительстве |  |  | 4: %; 5: 58; 7: 58; 10: 143.65; 12: 3843 | [7 empty] | СП Бетонные и железобетонные монолитные конструкции и работы в строительстве
|  | Всего по позиции |  |  | 10: 3744.49 | [9 empty] | Всего по позиции
82 | ФССЦ-01.7.19.04-0031 | Прокладки резиновые (пластина техническая прессованная) |  |  | 4: кг; 7: -118.8; 8: 23.09; 10: -2743.09 | [5 empty] | Прокладки резиновые (пластина техническая прессованная)
|  | (Бетонные и железобетонные монолитные конструкции и работы в строительстве) | [25 empty] | (Бетонные и железобетонные монолитные конструкции и работы в строительстве)
|  | Всего по позиции |  |  | 10: -2743.09 | [9 empty] | Всего по позиции
83 | ФССЦ-12.1.01.03-0052 | Прокладка гидроизоляционная саморасширяющаяся "Пенебар SW-45" |  |  | 4: м; 7: 33; 8: 73.78; 10: 2434.74 | [5 empty] | Прокладка гидроизоляционная саморасширяющаяся "Пенебар SW-45"
|  | (Бетонные и железобетонные монолитные конструкции и работы в строительстве) | [25 empty] | (Бетонные и железобетонные монолитные конструкции и работы в строительстве)
|  | Всего по позиции |  |  | 10: 2434.74 | [9 empty] | Всего по позиции
84 | ФССЦ-08.1.02.17-0022 | Сетка крепежная стальная для гидроизоляционной прокладки "Пенебар SW-45" |  |  | 4: м; 7: 21; 8: 15.61; 10: 327.81 | [5 empty] | Сетка крепежная стальная для гидроизоляционной прокладки "Пенебар SW-45"
|  | (Бетонные и железобетонные монолитные конструкции и работы в строительстве) | [25 empty] | (Бетонные и железобетонные монолитные конструкции и работы в строительстве)
|  | Всего по позиции |  |  | 10: 327.81 | [9 empty] | Всего по позиции
85 | ФССЦ-01.7.15.07-0094 | Дюбель-гвозди оцинкованные с шайбой, размер 4,5х60 мм (вес 1шт 0,0091кг) |  |  | 4: кг; 7: 0.7371; 8: 25.48; 10: 18.78 | [5 empty] | Дюбель-гвозди оцинкованные с шайбой, размер 4,5х60 мм (вес 1шт 0,0091кг)
|  | (Бетонные и железобетонные монолитные конструкции и работы в строительстве) | [25 empty] | (Бетонные и железобетонные монолитные конструкции и работы в строительстве)
|  | Всего по позиции |  |  | 10: 18.78 | [9 empty] | Всего по позиции
|  | Итоги по разделу 4 Камера 13 : | [21 empty] | Итоги по разделу 4 Камера 13 :
|  | Итого прямые затраты (справочно) |  |  | 10: 232013.91 | [11 empty] | Итого прямые затраты (справочно)
|  | в том числе: | [22 empty] | в том числе:
|  | Оплата труда рабочих |  |  | 10: 4500.09 | [11 empty] | Оплата труда рабочих
|  | Эксплуатация машин |  |  | 10: 2777.64 | [11 empty] | Эксплуатация машин
|  | в том числе оплата труда машинистов (Отм) |  |  | 10: 258.39 | [11 empty] | в том числе оплата труда машинистов (Отм)
|  | Материалы |  |  | 10: 224736.18 | [11 empty] | Материалы
|  | Строительные работы |  |  | 10: 240593.88 | [11 empty] | Строительные работы
|  | в том числе: | [22 empty] | в том числе:
|  | оплата труда |  |  | 10: 4500.09 | [11 empty] | оплата труда
|  | эксплуатация машин и механизмов |  |  | 10: 2777.64 | [11 empty] | эксплуатация машин и механизмов
|  | в том числе оплата труда машинистов (ОТм) |  |  | 10: 258.39 | [11 empty] | в том числе оплата труда машинистов (ОТм)
|  | материалы |  |  | 10: 224736.18 | [11 empty] | материалы
|  | накладные расходы |  |  | 10: 5187.06 | [11 empty] | накладные расходы
|  | сметная прибыль |  |  | 10: 3392.91 | [11 empty] | сметная прибыль
|  | Итого ФОТ (справочно) |  |  | 10: 4758.48 | [11 empty] | Итого ФОТ (справочно)
|  | Итого накладные расходы (справочно) |  |  | 10: 5187.06 | [11 empty] | Итого накладные расходы (справочно)
|  | Итого сметная прибыль (справочно) |  |  | 10: 3392.91 | [11 empty] | Итого сметная прибыль (справочно)
|  | Итого по разделу 4 Камера 13 |  |  | 10: 240593.88 | [12 empty] | Итого по разделу 4 Камера 13
Раздел 5. Камера 14 | [17 empty] | Раздел 5. Камера 14
86 | ФЕР06-01-001-01 | Устройство бетонной подготовки |  |  | 4: 100 м3; 7: 0.027 | [5 empty] | Устройство бетонной подготовки
| 1 | ОТ |  |  | 8: 1053; 10: 28.43; 11: 26.75; 12: 761 | [6 empty] | ОТ
| 2 | ЭМ |  |  | 8: 1566.06; 10: 42.28 | [6 empty] | ЭМ
| 3 | в т.ч. ОТм |  |  | 8: 244.39; 10: 6.6; 11: 26.75; 12: 177 | [6 empty] | в т.ч. ОТм
| 4 | М |  |  | 8: 909.27; 10: 24.55 | [6 empty] | М
Н | 04.1.02.05 | Смеси бетонные тяжелого бетона |  |  | 4: м3; 5: 102; 7: 2.754 | [13 empty] | Смеси бетонные тяжелого бетона
|  | ЗТ |  |  | 4: чел.-ч; 5: 135; 7: 3.645 | [7 empty] | ЗТ
|  | ЗТм |  |  | 4: чел.-ч; 5: 18.12; 7: 0.48924 | [7 empty] | ЗТм
|  | Итого по расценке |  |  | 8: 3528.33; 10: 95.26 | [8 empty] | Итого по расценке
|  | ФОТ |  |  | 10: 35.03; 12: 938 | [7 empty] | ФОТ
| Приказ № 812/пр от 21.12.2020 Прил. п.6 | НР Бетонные и железобетонные монолитные конструкции и работы в строительстве |  |  | 4: %; 5: 102; 7: 102; 10: 35.73; 12: 957 | [7 empty] | НР Бетонные и железобетонные монолитные конструкции и работы в строительстве
| Приказ № 774/пр от 11.12.2020 Прил. п.6 | СП Бетонные и железобетонные монолитные конструкции и работы в строительстве |  |  | 4: %; 5: 58; 7: 58; 10: 20.32; 12: 544 | [7 empty] | СП Бетонные и железобетонные монолитные конструкции и работы в строительстве
|  | Всего по позиции |  |  | 10: 151.31 | [9 empty] | Всего по позиции
87 | ФССЦ-04.1.02.05-0003 | Смеси бетонные тяжелого бетона (БСТ), класс В7,5 (М100) |  |  | 4: м3; 7: 2.754; 8: 560; 10: 1542.24 | [5 empty] | Смеси бетонные тяжелого бетона (БСТ), класс В7,5 (М100)
|  | (Бетонные и железобетонные монолитные конструкции и работы в строительстве) | [25 empty] | (Бетонные и железобетонные монолитные конструкции и работы в строительстве)
|  | Всего по позиции |  |  | 10: 1542.24 | [9 empty] | Всего по позиции
88 | ФЕР07-06-002-02 | Устройство камер со стенками: из монолитного бетона (Расчет 24,5+46+46+19,2+2*0,1+2*0,24+2*0,16=136,7м3) |  |  | 4: 100 м3; 7: 1.367 | [5 empty] | Устройство камер со стенками: из монолитного бетона (Расчет 24,5+46+46+19,2+2*0,1+2*0,24+2*0,16=136,7м3)
| 1 | ОТ |  |  | 8: 7017.12; 10: 9592.4; 11: 26.75; 12: 256597 | [6 empty] | ОТ
| 2 | ЭМ |  |  | 8: 4249.9; 10: 5809.61 | [6 empty] | ЭМ
| 3 | в т.ч. ОТм |  |  | 8: 381.66; 10: 521.73; 11: 26.75; 12: 13956 | [6 empty] | в т.ч. ОТм
| 4 | М |  |  | 8: 4505.76; 10: 6159.37 | [6 empty] | М
Н | 04.1.02.05 | Смеси бетонные тяжелого бетона |  |  | 4: м3; 5: 90.6; 7: 123.8502 | [13 empty] | Смеси бетонные тяжелого бетона
Н | 05.1.08.14 | Конструкции сборные железобетонные |  |  | 4: м3; 5: 14; 7: 19.138 | [13 empty] | Конструкции сборные железобетонные
Н | 08.1.02.06 | Люки чугунные |  |  | 4: шт; 5: 11; 7: 15.037 | [13 empty] | Люки чугунные
Н | 08.4.03.03 | Арматурная сталь для монолитных железобетонных конструкций |  |  | 4: т; 5: 19.8; 7: 27.0666 | [13 empty] | Арматурная сталь для монолитных железобетонных конструкций
|  | ЗТ |  |  | 4: чел.-ч; 5: 792; 7: 1082.664 | [7 empty] | ЗТ
|  | ЗТм |  |  | 4: чел.-ч; 5: 28.82; 7: 39.3969 | [7 empty] | ЗТм
|  | Итого по расценке |  |  | 8: 15772.78; 10: 21561.38 | [8 empty] | Итого по расценке
|  | ФОТ |  |  | 10: 10114.13; 12: 270553 | [7 empty] | ФОТ
| Приказ № 812/пр от 21.12.2020 Прил. п.7 | НР Бетонные и железобетонные сборные конструкции и работы в строительстве |  |  | 4: %; 5: 110; 7: 110; 10: 11125.54; 12: 297608 | [7 empty] | НР Бетонные и железобетонные сборные конструкции и работы в строительстве
| Приказ № 774/пр от 11.12.2020 Прил. п.7 | СП Бетонные и железобетонные сборные конструкции и работы в строительстве |  |  | 4: %; 5: 73; 7: 73; 10: 7383.31; 12: 197504 | [7 empty] | СП Бетонные и железобетонные сборные конструкции и работы в строительстве
|  | Всего по позиции |  |  | 10: 40070.23 | [9 empty] | Всего по позиции
89 | ФССЦ-04.1.02.05-0009 | Смеси бетонные тяжелого бетона (БСТ), класс В25 (М350) |  |  | 4: м3; 7: 135.7; 8: 725.69; 10: 98476.13 | [5 empty] | Смеси бетонные тяжелого бетона (БСТ), класс В25 (М350)
|  | (Бетонные и железобетонные монолитные конструкции и работы в строительстве) | [25 empty] | (Бетонные и железобетонные монолитные конструкции и работы в строительстве)
|  | Всего по позиции |  |  | 10: 98476.13 | [9 empty] | Всего по позиции
90 | Тех часть ФССЦ прил.15 | Надбавка на W6 Смеси бетонные тяжелого бетона (БСТ), класс В25 (М350) (Расчет 0,6-0,4=0,2; 0,2/0,2=1; 1*1,5%=1,5% Цена: 645,75*1,5%) |  |  | 4: м3; 7: 135.7; 8: 9.69; 10: 1314.93 | [5 empty] | Надбавка на W6 Смеси бетонные тяжелого бетона (БСТ), класс В25 (М350) (Расчет 0,6-0,4=0,2; 0,2/0,2=1; 1*1,5%=1,5% Цена: 645,75*1,5%)
|  | (Бетонные и железобетонные монолитные конструкции и работы в строительстве) | [25 empty] | (Бетонные и железобетонные монолитные конструкции и работы в строительстве)
|  | Цена=645,75*1,5% от 1 | [26 empty] | Цена=645,75*1,5% от 1
|  | Всего по позиции |  |  | 10: 1314.93 | [9 empty] | Всего по позиции
91 | ФССЦ-01.7.08.05-0002 | Добавка гидроизоляционная "Пенетрон-Адмикс" (4кг/м3) |  |  | 4: кг; 7: 542.8; 8: 77.93; 10: 42300.4 | [5 empty] | Добавка гидроизоляционная "Пенетрон-Адмикс" (4кг/м3)
|  | (Бетонные и железобетонные монолитные конструкции и работы в строительстве) | [25 empty] | (Бетонные и железобетонные монолитные конструкции и работы в строительстве)
|  | Всего по позиции |  |  | 10: 42300.4 | [9 empty] | Всего по позиции
92 | ФССЦ-08.4.03.03-0010 | Сталь арматурная рифленая свариваемая, класс А500С, диаметр 28 мм |  |  | 4: т; 7: 73.5486; 8: 5488.69; 10: 403685.25 | [5 empty] | Сталь арматурная рифленая свариваемая, класс А500С, диаметр 28 мм
|  | (Бетонные и железобетонные монолитные конструкции и работы в строительстве) | [25 empty] | (Бетонные и железобетонные монолитные конструкции и работы в строительстве)
|  | Всего по позиции |  |  | 10: 403685.25 | [9 empty] | Всего по позиции
93 | ФССЦ-08.4.03.03-0009 | Сталь арматурная рифленая свариваемая, класс А500С, диаметр 25 мм |  |  | 4: т; 7: 11.5386; 8: 5488.69; 10: 63331.58 | [5 empty] | Сталь арматурная рифленая свариваемая, класс А500С, диаметр 25 мм
|  | (Бетонные и железобетонные монолитные конструкции и работы в строительстве) | [25 empty] | (Бетонные и железобетонные монолитные конструкции и работы в строительстве)
|  | Всего по позиции |  |  | 10: 63331.58 | [9 empty] | Всего по позиции
94 | ФССЦ-08.4.03.02-0003 | Сталь арматурная, горячекатаная, гладкая, класс А-I, диаметр 10 мм |  |  | 4: т; 7: 0.066; 8: 6726.18; 10: 443.93 | [5 empty] | Сталь арматурная, горячекатаная, гладкая, класс А-I, диаметр 10 мм
|  | (Бетонные и железобетонные монолитные конструкции и работы в строительстве) | [25 empty] | (Бетонные и железобетонные монолитные конструкции и работы в строительстве)
|  | Всего по позиции |  |  | 10: 443.93 | [9 empty] | Всего по позиции
95 | ФССЦ-08.4.03.02-0002 | Сталь арматурная, горячекатаная, гладкая, класс А-I, диаметр 8 мм |  |  | 4: т; 7: 0.75588; 8: 6780; 10: 5124.87 | [5 empty] | Сталь арматурная, горячекатаная, гладкая, класс А-I, диаметр 8 мм
|  | (Бетонные и железобетонные монолитные конструкции и работы в строительстве) | [25 empty] | (Бетонные и железобетонные монолитные конструкции и работы в строительстве)
|  | Всего по позиции |  |  | 10: 5124.87 | [9 empty] | Всего по позиции
96 | ФССЦ-05.1.06.09-0088 | Плиты перекрытия ПП10-2, бетон B15, объем 0,10 м3, расход арматуры 16,65 кг |  |  | 4: шт; 7: 2; 8: 175.57; 10: 351.14 | [5 empty] | Плиты перекрытия ПП10-2, бетон B15, объем 0,10 м3, расход арматуры 16,65 кг
|  | (Бетонные и железобетонные монолитные конструкции и работы в строительстве) | [25 empty] | (Бетонные и железобетонные монолитные конструкции и работы в строительстве)
|  | Всего по позиции |  |  | 10: 351.14 | [9 empty] | Всего по позиции
97 | ФССЦ-05.1.01.09-0056 | Кольцо стеновое смотровых колодцев КС10.9, бетон B15 (М200), объем 0,24 м3, расход арматуры 5,66 кг |  |  | 4: шт; 7: 2; 8: 362.1; 10: 724.2 | [5 empty] | Кольцо стеновое смотровых колодцев КС10.9, бетон B15 (М200), объем 0,24 м3, расход арматуры 5,66 кг
|  | (Бетонные и железобетонные монолитные конструкции и работы в строительстве) | [25 empty] | (Бетонные и железобетонные монолитные конструкции и работы в строительстве)
|  | Всего по позиции |  |  | 10: 724.2 | [9 empty] | Всего по позиции
98 | ФССЦ-05.1.01.09-0055 | Кольцо стеновое смотровых колодцев КС10.6, бетон B15 (М200), объем 0,16 м3, расход арматуры 3,95 кг |  |  | 4: шт; 7: 2; 8: 242.94; 10: 485.88 | [5 empty] | Кольцо стеновое смотровых колодцев КС10.6, бетон B15 (М200), объем 0,16 м3, расход арматуры 3,95 кг
|  | (Бетонные и железобетонные монолитные конструкции и работы в строительстве) | [25 empty] | (Бетонные и железобетонные монолитные конструкции и работы в строительстве)
|  | Всего по позиции |  |  | 10: 485.88 | [9 empty] | Всего по позиции
99 | ФССЦ-08.1.02.06-0041 | Люк чугунный легкий |  |  | 4: шт; 7: 2; 8: 375; 10: 750 | [5 empty] | Люк чугунный легкий
|  | (Бетонные и железобетонные монолитные конструкции и работы в строительстве) | [25 empty] | (Бетонные и железобетонные монолитные конструкции и работы в строительстве)
|  | Всего по позиции |  |  | 10: 750 | [9 empty] | Всего по позиции
100 | ФЕР06-03-004-08 | Установка стальных конструкций, остающихся в теле бетона (сальники) |  |  | 4: т; 7: 0.2274 | [5 empty] | Установка стальных конструкций, остающихся в теле бетона (сальники)
| 1 | ОТ |  |  | 8: 408.85; 10: 92.97; 11: 26.75; 12: 2487 | [6 empty] | ОТ
| 2 | ЭМ |  |  | 8: 425.84; 10: 96.84 | [6 empty] | ЭМ
| 3 | в т.ч. ОТм |  |  | 8: 51.59; 10: 11.73; 11: 26.75; 12: 314 | [6 empty] | в т.ч. ОТм
| 4 | М |  |  | 8: 72.21; 10: 16.42 | [6 empty] | М
Н | 07.3.02.11 | Конструкции стальные |  |  | 4: т; 5: 1; 7: 0.2274 | [13 empty] | Конструкции стальные
|  | ЗТ |  |  | 4: чел.-ч; 5: 42.5; 7: 9.6645 | [7 empty] | ЗТ
|  | ЗТм |  |  | 4: чел.-ч; 5: 4.16; 7: 0.94598 | [7 empty] | ЗТм
|  | Итого по расценке |  |  | 8: 906.9; 10: 206.23 | [8 empty] | Итого по расценке
|  | ФОТ |  |  | 10: 104.7; 12: 2801 | [7 empty] | ФОТ
| Приказ № 812/пр от 21.12.2020 Прил. п.6 | НР Бетонные и железобетонные монолитные конструкции и работы в строительстве |  |  | 4: %; 5: 102; 7: 102; 10: 106.79; 12: 2857 | [7 empty] | НР Бетонные и железобетонные монолитные конструкции и работы в строительстве
| Приказ № 774/пр от 11.12.2020 Прил. п.6 | СП Бетонные и железобетонные монолитные конструкции и работы в строительстве |  |  | 4: %; 5: 58; 7: 58; 10: 60.73; 12: 1625 | [7 empty] | СП Бетонные и железобетонные монолитные конструкции и работы в строительстве
|  | Всего по позиции |  |  | 10: 373.75 | [9 empty] | Всего по позиции
101 | ФССЦ-23.1.02.04-0016 | Сальник набивной (серия 5.900-2) длиной 200 мм, диаметром условного прохода 1000 мм (113,7кг) |  |  | 4: шт; 7: 2; 8: 6755.76; 10: 13511.52 | [5 empty] | Сальник набивной (серия 5.900-2) длиной 200 мм, диаметром условного прохода 1000 мм (113,7кг)
|  | (Бетонные и железобетонные монолитные конструкции и работы в строительстве) | [25 empty] | (Бетонные и железобетонные монолитные конструкции и работы в строительстве)
|  | Всего по позиции |  |  | 10: 13511.52 | [9 empty] | Всего по позиции
102 | ФЕР09-03-029-01 | Монтаж лестниц прямолинейных и криволинейных, пожарных с ограждением |  |  | 4: т; 7: 0.31652 | [5 empty] | Монтаж лестниц прямолинейных и криволинейных, пожарных с ограждением
| 1 | ОТ |  |  | 8: 271.66; 10: 85.99; 11: 26.75; 12: 2300 | [6 empty] | ОТ
| 2 | ЭМ |  |  | 8: 671.33; 10: 212.49 | [6 empty] | ЭМ
| 3 | в т.ч. ОТм |  |  | 8: 78.48; 10: 24.84; 11: 26.75; 12: 664 | [6 empty] | в т.ч. ОТм
| 4 | М |  |  | 8: 88.49; 10: 28.01 | [6 empty] | М
П,Н | 01.7.15.03-0042 | Болты с гайками и шайбами строительные |  |  | 4: кг; 5: 0; 7: 0 | [13 empty] | Болты с гайками и шайбами строительные
Н | 07.2.05.01 | Лестницы маршевые, ширина 6 мм |  |  | 4: т; 5: 1; 7: 0.31652 | [13 empty] | Лестницы маршевые, ширина 6 мм
|  | ЗТ |  |  | 4: чел.-ч; 5: 28.9; 7: 9.1474 | [7 empty] | ЗТ
|  | ЗТм |  |  | 4: чел.-ч; 5: 5.83; 7: 1.8453 | [7 empty] | ЗТм
|  | Итого по расценке |  |  | 8: 1031.48; 10: 326.49 | [8 empty] | Итого по расценке
|  | ФОТ |  |  | 10: 110.83; 12: 2964 | [7 empty] | ФОТ
| Приказ № 812/пр от 21.12.2020 Прил. п.9 | НР Строительные металлические конструкции |  |  | 4: %; 5: 93; 7: 93; 10: 103.07; 12: 2757 | [7 empty] | НР Строительные металлические конструкции
| Приказ № 774/пр от 11.12.2020 Прил. п.9 | СП Строительные металлические конструкции |  |  | 4: %; 5: 62; 7: 62; 10: 68.71; 12: 1838 | [7 empty] | СП Строительные металлические конструкции
|  | Всего по позиции |  |  | 10: 498.27 | [9 empty] | Всего по позиции
103 | ФССЦ-07.2.05.01-0032 | Ограждения лестничных проемов, лестничные марши, пожарные лестницы |  |  | 4: т; 7: 0.31652; 8: 7571; 10: 2396.37 | [5 empty] | Ограждения лестничных проемов, лестничные марши, пожарные лестницы
|  | (Строительные металлические конструкции) | [25 empty] | (Строительные металлические конструкции)
|  | Всего по позиции |  |  | 10: 2396.37 | [9 empty] | Всего по позиции
104 | ФЕР09-03-030-01 | Монтаж площадок с настилом и ограждением из листовой, рифленой, просечной и круглой стали |  |  | 4: т; 7: 0.63192 | [5 empty] | Монтаж площадок с настилом и ограждением из листовой, рифленой, просечной и круглой стали
| 1 | ОТ |  |  | 8: 329.56; 10: 208.26; 11: 26.75; 12: 5571 | [6 empty] | ОТ
| 2 | ЭМ |  |  | 8: 581.74; 10: 367.62 | [6 empty] | ЭМ
| 3 | в т.ч. ОТм |  |  | 8: 59.5; 10: 37.6; 11: 26.75; 12: 1006 | [6 empty] | в т.ч. ОТм
| 4 | М |  |  | 8: 88.49; 10: 55.92 | [6 empty] | М
П,Н | 01.7.15.03-0042 | Болты с гайками и шайбами строительные |  |  | 4: кг; 5: 0; 7: 0 | [13 empty] | Болты с гайками и шайбами строительные
Н | 07.2.05.01 | Площадки площадью до 2 м2 |  |  | 4: т; 5: 1; 7: 0.63192 | [13 empty] | Площадки площадью до 2 м2
|  | ЗТ |  |  | 4: чел.-ч; 5: 35.9; 7: 22.6861 | [7 empty] | ЗТ
|  | ЗТм |  |  | 4: чел.-ч; 5: 4.42; 7: 2.7931 | [7 empty] | ЗТм
|  | Итого по расценке |  |  | 8: 999.79; 10: 631.8 | [8 empty] | Итого по расценке
|  | ФОТ |  |  | 10: 245.86; 12: 6577 | [7 empty] | ФОТ
| Приказ № 812/пр от 21.12.2020 Прил. п.9 | НР Строительные металлические конструкции |  |  | 4: %; 5: 93; 7: 93; 10: 228.65; 12: 6117 | [7 empty] | НР Строительные металлические конструкции
| Приказ № 774/пр от 11.12.2020 Прил. п.9 | СП Строительные металлические конструкции |  |  | 4: %; 5: 62; 7: 62; 10: 152.43; 12: 4078 | [7 empty] | СП Строительные металлические конструкции
|  | Всего по позиции |  |  | 10: 1012.88 | [9 empty] | Всего по позиции
105 | ФССЦ-08.3.05.04-0024 | Сталь листовая нержавеющая толщиной 3-5 мм |  |  | 4: кг; 7: 631.925; 8: 54.6; 10: 34503.11 | [5 empty] | Сталь листовая нержавеющая толщиной 3-5 мм
|  | (Строительные металлические конструкции) | [25 empty] | (Строительные металлические конструкции)
|  | Всего по позиции |  |  | 10: 34503.11 | [9 empty] | Всего по позиции
Гидроизоляция | [29 empty] | Гидроизоляция
106 | ФЕР08-01-008-03 | Устройство горизонтальной изоляции: методом наплавления (2 слоя) |  |  | 4: 100 м2; 7: 0.64 | [5 empty] | Устройство горизонтальной изоляции: методом наплавления (2 слоя)
|  | за 2 раза ПЗ=2 (ОЗП=2; ЭМ=2 к расх.; ЗПМ=2; МАТ=2 к расх.; ТЗ=2; ТЗМ=2) | [28 empty] | за 2 раза ПЗ=2 (ОЗП=2; ЭМ=2 к расх.; ЗПМ=2; МАТ=2 к расх.; ТЗ=2; ТЗМ=2)
| 1 | ОТ |  |  | 8: 58.09; 9: 2; 10: 74.36; 11: 26.75; 12: 1989 | [6 empty] | ОТ
| 2 | ЭМ |  |  | 8: 45.18; 9: 2; 10: 57.83 | [6 empty] | ЭМ
| 3 | в т.ч. ОТм |  |  | 8: 1.99; 9: 2; 10: 2.55; 11: 26.75; 12: 68 | [6 empty] | в т.ч. ОТм
| 4 | М |  |  | 8: 74.2; 9: 2; 10: 94.98 | [6 empty] | М
Н | 12.1.02.15 | Материал рулонный кровельный гидроизоляционный битумно-полимерный СБС-модифицированный |  |  | 4: м2; 5: 115; 6: 2; 7: 147.2 | [13 empty] | Материал рулонный кровельный гидроизоляционный битумно-полимерный СБС-модифицированный
|  | ЗТ |  |  | 4: чел.-ч; 5: 6.81; 6: 2; 7: 8.7168 | [7 empty] | ЗТ
|  | ЗТм |  |  | 4: чел.-ч; 5: 0.16; 6: 2; 7: 0.2048 | [7 empty] | ЗТм
|  | Итого по расценке |  |  | 8: 177.47; 10: 227.17 | [8 empty] | Итого по расценке
|  | ФОТ |  |  | 10: 76.91; 12: 2057 | [7 empty] | ФОТ
| Приказ № 812/пр от 21.12.2020 Прил. п.8 | НР Конструкции из кирпича и блоков |  |  | 4: %; 5: 110; 7: 110; 10: 84.6; 12: 2263 | [7 empty] | НР Конструкции из кирпича и блоков
| Приказ № 774/пр от 11.12.2020 Прил. п.8 | СП Конструкции из кирпича и блоков |  |  | 4: %; 5: 69; 7: 69; 10: 53.07; 12: 1419 | [7 empty] | СП Конструкции из кирпича и блоков
|  | Всего по позиции |  |  | 10: 364.84 | [9 empty] | Всего по позиции
107 | ФССЦ-12.1.02.03-0055 | Материал рулонный битумно-полимерный кровельный и гидроизоляционный наплавляемый ЭПП, основа полиэстер, гибкость не выше-15 °C, масса 1 м2 4,0 кг, прочность не менее 360 Н, теплостойкость не менее 120 °C |  |  | 4: м2; 7: 147.2; 8: 38.42; 10: 5655.42 | [5 empty] | Материал рулонный битумно-полимерный кровельный и гидроизоляционный наплавляемый ЭПП, основа полиэстер, гибкость не выше-15 °C, масса 1 м2 4,0 кг, прочность не менее 360 Н, теплостойкость не менее 120 °C
|  | (Бетонные и железобетонные монолитные конструкции и работы в строительстве) | [25 empty] | (Бетонные и железобетонные монолитные конструкции и работы в строительстве)
|  | Всего по позиции |  |  | 10: 5655.42 | [9 empty] | Всего по позиции
108 | ФЕР08-01-008-04 | Устройство боковой изоляции: методом наплавления (2 слоя) |  |  | 4: 100 м2; 7: 0.215 | [5 empty] | Устройство боковой изоляции: методом наплавления (2 слоя)
|  | за 2 раза ПЗ=2 (ОЗП=2; ЭМ=2 к расх.; ЗПМ=2; МАТ=2 к расх.; ТЗ=2; ТЗМ=2) | [28 empty] | за 2 раза ПЗ=2 (ОЗП=2; ЭМ=2 к расх.; ЗПМ=2; МАТ=2 к расх.; ТЗ=2; ТЗМ=2)
| 1 | ОТ |  |  | 8: 209.45; 9: 2; 10: 90.06; 11: 26.75; 12: 2409 | [6 empty] | ОТ
| 2 | ЭМ |  |  | 8: 144.19; 9: 2; 10: 62 | [6 empty] | ЭМ
| 3 | в т.ч. ОТм |  |  | 8: 2.24; 9: 2; 10: 0.96; 11: 26.75; 12: 26 | [6 empty] | в т.ч. ОТм
| 4 | М |  |  | 8: 305.74; 9: 2; 10: 131.47 | [6 empty] | М
Н | 12.1.02.15 | Материал рулонный кровельный гидроизоляционный битумно-полимерный СБС-модифицированный |  |  | 4: м2; 5: 115; 6: 2; 7: 49.45 | [13 empty] | Материал рулонный кровельный гидроизоляционный битумно-полимерный СБС-модифицированный
|  | ЗТ |  |  | 4: чел.-ч; 5: 23.64; 6: 2; 7: 10.1652 | [7 empty] | ЗТ
|  | ЗТм |  |  | 4: чел.-ч; 5: 0.18; 6: 2; 7: 0.0774 | [7 empty] | ЗТм
|  | Итого по расценке |  |  | 8: 659.38; 10: 283.53 | [8 empty] | Итого по расценке
|  | ФОТ |  |  | 10: 91.02; 12: 2435 | [7 empty] | ФОТ
| Приказ № 812/пр от 21.12.2020 Прил. п.8 | НР Конструкции из кирпича и блоков |  |  | 4: %; 5: 110; 7: 110; 10: 100.12; 12: 2679 | [7 empty] | НР Конструкции из кирпича и блоков
| Приказ № 774/пр от 11.12.2020 Прил. п.8 | СП Конструкции из кирпича и блоков |  |  | 4: %; 5: 69; 7: 69; 10: 62.8; 12: 1680 | [7 empty] | СП Конструкции из кирпича и блоков
|  | Всего по позиции |  |  | 10: 446.45 | [9 empty] | Всего по позиции
109 | ФССЦ-12.1.02.03-0055 | Материал рулонный битумно-полимерный кровельный и гидроизоляционный наплавляемый ЭПП, основа полиэстер, гибкость не выше-15 °C, масса 1 м2 4,0 кг, прочность не менее 360 Н, теплостойкость не менее 120 °C |  |  | 4: м2; 7: 49.45; 8: 38.42; 10: 1899.87 | [5 empty] | Материал рулонный битумно-полимерный кровельный и гидроизоляционный наплавляемый ЭПП, основа полиэстер, гибкость не выше-15 °C, масса 1 м2 4,0 кг, прочность не менее 360 Н, теплостойкость не менее 120 °C
|  | (Бетонные и железобетонные монолитные конструкции и работы в строительстве) | [25 empty] | (Бетонные и железобетонные монолитные конструкции и работы в строительстве)
|  | Всего по позиции |  |  | 10: 1899.87 | [9 empty] | Всего по позиции
110 | ФЕР08-01-007-01 | Устройство прокладочной гидроизоляции фундаментов рулонными материалами в один слой насухо |  |  | 4: 100 м2; 7: 0.855 | [5 empty] | Устройство прокладочной гидроизоляции фундаментов рулонными материалами в один слой насухо
| 1 | ОТ |  |  | 8: 26.06; 10: 22.28; 11: 26.75; 12: 596 | [6 empty] | ОТ
| 2 | ЭМ |  |  | 8: 0.07; 10: 0.06 | [6 empty] | ЭМ
| 3 | в т.ч. ОТм |  |  | 8: 0.01; 10: 0.01; 11: 26.75 | [6 empty] | в т.ч. ОТм
Н | 12.1.02.10 | Материалы гидроизоляционные рулонные |  |  | 4: м2; 5: 110; 7: 94.05 | [13 empty] | Материалы гидроизоляционные рулонные
|  | ЗТ |  |  | 4: чел.-ч; 5: 3.19; 7: 2.7275 | [7 empty] | ЗТ
|  | Итого по расценке |  |  | 8: 26.13; 10: 22.34 | [8 empty] | Итого по расценке
|  | ФОТ |  |  | 10: 22.29; 12: 596 | [7 empty] | ФОТ
| Приказ № 812/пр от 21.12.2020 Прил. п.8 | НР Конструкции из кирпича и блоков |  |  | 4: %; 5: 110; 7: 110; 10: 24.52; 12: 656 | [7 empty] | НР Конструкции из кирпича и блоков
| Приказ № 774/пр от 11.12.2020 Прил. п.8 | СП Конструкции из кирпича и блоков |  |  | 4: %; 5: 69; 7: 69; 10: 15.38; 12: 411 | [7 empty] | СП Конструкции из кирпича и блоков
|  | Всего по позиции |  |  | 10: 62.24 | [9 empty] | Всего по позиции
111 | ФССЦ-12.1.02.10-0098 | Мембрана профилированная гидроизоляционная, высота шипа 8 мм, прочность 300-600 Н, относительное удлинение при разрыве не менее 24-28 %, Г4 |  |  | 4: м2; 7: 94.05; 8: 15.71; 10: 1477.53 | [5 empty] | Мембрана профилированная гидроизоляционная, высота шипа 8 мм, прочность 300-600 Н, относительное удлинение при разрыве не менее 24-28 %, Г4
|  | (Конструкции из кирпича и блоков) | [25 empty] | (Конструкции из кирпича и блоков)
|  | Всего по позиции |  |  | 10: 1477.53 | [9 empty] | Всего по позиции
112 | ФЕР06-14-002-01 | Устройство деформационных швов в емкостных сооружениях с применением: резиновых прокладок |  |  | 4: 100 м; 7: 0.33 | [5 empty] | Устройство деформационных швов в емкостных сооружениях с применением: резиновых прокладок
| 1 | ОТ |  |  | 8: 745.33; 10: 245.96; 11: 26.75; 12: 6579 | [6 empty] | ОТ
| 2 | ЭМ |  |  | 8: 67.81; 10: 22.38 | [6 empty] | ЭМ
| 3 | в т.ч. ОТм |  |  | 8: 5.17; 10: 1.71; 11: 26.75; 12: 46 | [6 empty] | в т.ч. ОТм
| 4 | М |  |  | 8: 9332.96; 10: 3079.88 | [6 empty] | М
|  | ЗТ |  |  | 4: чел.-ч; 5: 73; 7: 24.09 | [7 empty] | ЗТ
|  | ЗТм |  |  | 4: чел.-ч; 5: 0.39; 7: 0.1287 | [7 empty] | ЗТм
|  | Итого по расценке |  |  | 8: 10146.1; 10: 3348.22 | [8 empty] | Итого по расценке
|  | ФОТ |  |  | 10: 247.67; 12: 6625 | [7 empty] | ФОТ
| Приказ № 812/пр от 21.12.2020 Прил. п.6 | НР Бетонные и железобетонные монолитные конструкции и работы в строительстве |  |  | 4: %; 5: 102; 7: 102; 10: 252.62; 12: 6758 | [7 empty] | НР Бетонные и железобетонные монолитные конструкции и работы в строительстве
| Приказ № 774/пр от 11.12.2020 Прил. п.6 | СП Бетонные и железобетонные монолитные конструкции и работы в строительстве |  |  | 4: %; 5: 58; 7: 58; 10: 143.65; 12: 3843 | [7 empty] | СП Бетонные и железобетонные монолитные конструкции и работы в строительстве
|  | Всего по позиции |  |  | 10: 3744.49 | [9 empty] | Всего по позиции
113 | ФССЦ-01.7.19.04-0031 | Прокладки резиновые (пластина техническая прессованная) |  |  | 4: кг; 7: -118.8; 8: 23.09; 10: -2743.09 | [5 empty] | Прокладки резиновые (пластина техническая прессованная)
|  | (Бетонные и железобетонные монолитные конструкции и работы в строительстве) | [25 empty] | (Бетонные и железобетонные монолитные конструкции и работы в строительстве)
|  | Всего по позиции |  |  | 10: -2743.09 | [9 empty] | Всего по позиции
114 | ФССЦ-12.1.01.03-0052 | Прокладка гидроизоляционная саморасширяющаяся "Пенебар SW-45" |  |  | 4: м; 7: 33; 8: 73.78; 10: 2434.74 | [5 empty] | Прокладка гидроизоляционная саморасширяющаяся "Пенебар SW-45"
|  | (Бетонные и железобетонные монолитные конструкции и работы в строительстве) | [25 empty] | (Бетонные и железобетонные монолитные конструкции и работы в строительстве)
|  | Всего по позиции |  |  | 10: 2434.74 | [9 empty] | Всего по позиции
115 | ФССЦ-08.1.02.17-0022 | Сетка крепежная стальная для гидроизоляционной прокладки "Пенебар SW-45" |  |  | 4: м; 7: 21; 8: 15.61; 10: 327.81 | [5 empty] | Сетка крепежная стальная для гидроизоляционной прокладки "Пенебар SW-45"
|  | (Бетонные и железобетонные монолитные конструкции и работы в строительстве) | [25 empty] | (Бетонные и железобетонные монолитные конструкции и работы в строительстве)
|  | Всего по позиции |  |  | 10: 327.81 | [9 empty] | Всего по позиции
116 | ФССЦ-01.7.15.07-0094 | Дюбель-гвозди оцинкованные с шайбой, размер 4,5х60 мм (вес 1шт 0,0091кг) |  |  | 4: кг; 7: 0.7371; 8: 25.48; 10: 18.78 | [5 empty] | Дюбель-гвозди оцинкованные с шайбой, размер 4,5х60 мм (вес 1шт 0,0091кг)
|  | (Бетонные и железобетонные монолитные конструкции и работы в строительстве) | [25 empty] | (Бетонные и железобетонные монолитные конструкции и работы в строительстве)
|  | Всего по позиции |  |  | 10: 18.78 | [9 empty] | Всего по позиции
|  | Итоги по разделу 5 Камера 14 : | [21 empty] | Итоги по разделу 5 Камера 14 :
|  | Итого прямые затраты (справочно) |  |  | 10: 704715.03 | [11 empty] | Итого прямые затраты (справочно)
|  | в том числе: | [22 empty] | в том числе:
|  | Оплата труда рабочих |  |  | 10: 10440.71 | [11 empty] | Оплата труда рабочих
|  | Эксплуатация машин |  |  | 10: 6671.11 | [11 empty] | Эксплуатация машин
|  | в том числе оплата труда машинистов (Отм) |  |  | 10: 607.73 | [11 empty] | в том числе оплата труда машинистов (Отм)
|  | Материалы |  |  | 10: 687603.21 | [11 empty] | Материалы
|  | Строительные работы |  |  | 10: 724737.07 | [11 empty] | Строительные работы
|  | в том числе: | [22 empty] | в том числе:
|  | оплата труда |  |  | 10: 10440.71 | [11 empty] | оплата труда
|  | эксплуатация машин и механизмов |  |  | 10: 6671.11 | [11 empty] | эксплуатация машин и механизмов
|  | в том числе оплата труда машинистов (ОТм) |  |  | 10: 607.73 | [11 empty] | в том числе оплата труда машинистов (ОТм)
|  | материалы |  |  | 10: 687603.21 | [11 empty] | материалы
|  | накладные расходы |  |  | 10: 12061.64 | [11 empty] | накладные расходы
|  | сметная прибыль |  |  | 10: 7960.4 | [11 empty] | сметная прибыль
|  | Итого ФОТ (справочно) |  |  | 10: 11048.44 | [11 empty] | Итого ФОТ (справочно)
|  | Итого накладные расходы (справочно) |  |  | 10: 12061.64 | [11 empty] | Итого накладные расходы (справочно)
|  | Итого сметная прибыль (справочно) |  |  | 10: 7960.4 | [11 empty] | Итого сметная прибыль (справочно)
|  | Итого по разделу 5 Камера 14 |  |  | 10: 724737.07 | [12 empty] | Итого по разделу 5 Камера 14
Раздел 6. Коллектор | [17 empty] | Раздел 6. Коллектор
Сборный ж/б часть коллектора | [29 empty] | Сборный ж/б часть коллектора
117 | ФЕР23-01-017-01 | Устройство коллекторов прямоугольных сборных железобетонных: односекционных |  |  | 4: 100 м3; 7: 18.8624 | [5 empty] | Устройство коллекторов прямоугольных сборных железобетонных: односекционных
| 1 | ОТ |  |  | 8: 4458.24; 10: 84093.11; 11: 26.75; 12: 2249491 | [6 empty] | ОТ
| 2 | ЭМ |  |  | 8: 13421.61; 10: 253163.78 | [6 empty] | ЭМ
| 3 | в т.ч. ОТм |  |  | 8: 1564.17; 10: 29504; 11: 26.75; 12: 789232 | [6 empty] | в т.ч. ОТм
| 4 | М |  |  | 8: 41106.22; 10: 775361.96 | [6 empty] | М
Н | 04.2.01.02 | Смеси асфальтобетонные горячие пористые |  |  | 4: т; 5: 2.48; 7: 46.7788 | [13 empty] | Смеси асфальтобетонные горячие пористые
Н | 05.1.08.01 | Конструкции сборные железобетонные |  |  | 4: м3; 5: 94.3; 7: 1778.7243 | [13 empty] | Конструкции сборные железобетонные
|  | ЗТ |  |  | 4: чел.-ч; 5: 516; 7: 9732.9984 | [7 empty] | ЗТ
|  | ЗТм |  |  | 4: чел.-ч; 5: 117.83; 7: 2222.5566 | [7 empty] | ЗТм
|  | Итого по расценке |  |  | 8: 58986.07; 10: 1112618.85 | [8 empty] | Итого по расценке
|  | ФОТ |  |  | 10: 113597.11; 12: 3038723 | [7 empty] | ФОТ
| Приказ № 812/пр от 21.12.2020 Прил. п.18 | НР Наружные сети водопровода, канализации, теплоснабжения, газопровода |  |  | 4: %; 5: 117; 7: 117; 10: 132908.62; 12: 3555306 | [7 empty] | НР Наружные сети водопровода, канализации, теплоснабжения, газопровода
| Приказ № 774/пр от 11.12.2020 Прил. п.18 | СП Наружные сети водопровода, канализации, теплоснабжения, газопровода |  |  | 4: %; 5: 74; 7: 74; 10: 84061.86; 12: 2248655 | [7 empty] | СП Наружные сети водопровода, канализации, теплоснабжения, газопровода
|  | Всего по позиции |  |  | 10: 1329589.33 | [9 empty] | Всего по позиции
118 | ФССЦ-12.1.02.06-0024 | Рубероид кровельный РПП-300, морозостойкий |  |  | 4: м2; 7: -11713.5504; 8: 6.08; 10: -71218.39 | [5 empty] | Рубероид кровельный РПП-300, морозостойкий
|  | (Наружные сети водопровода, канализации, теплоснабжения, газопровода) | [25 empty] | (Наружные сети водопровода, канализации, теплоснабжения, газопровода)
|  | Всего по позиции |  |  | 10: -71218.39 | [9 empty] | Всего по позиции
119 | ФССЦ-04.3.01.09-0012 | Раствор готовый кладочный, цементный, М50 |  |  | 4: м3; 7: -354.6131; 8: 485.9; 10: -172306.52 | [5 empty] | Раствор готовый кладочный, цементный, М50
|  | (Наружные сети водопровода, канализации, теплоснабжения, газопровода) | [25 empty] | (Наружные сети водопровода, канализации, теплоснабжения, газопровода)
|  | Всего по позиции |  |  | 10: -172306.52 | [9 empty] | Всего по позиции
120 | ФССЦ-04.1.02.05-0003 | Смеси бетонные тяжелого бетона (БСТ), класс В7,5 (М100) |  |  | 4: м3; 7: -465.1468; 8: 560; 10: -260482.2 | [5 empty] | Смеси бетонные тяжелого бетона (БСТ), класс В7,5 (М100)
|  | (Наружные сети водопровода, канализации, теплоснабжения, газопровода) | [25 empty] | (Наружные сети водопровода, канализации, теплоснабжения, газопровода)
|  | Всего по позиции |  |  | 10: -260482.2 | [9 empty] | Всего по позиции
121 | ФССЦ-04.1.02.05-0008 | Смеси бетонные тяжелого бетона (БСТ), класс В22,5 (М300) |  |  | 4: м3; 7: -108.0816; 8: 700; 10: -75657.09 | [5 empty] | Смеси бетонные тяжелого бетона (БСТ), класс В22,5 (М300)
|  | (Наружные сети водопровода, канализации, теплоснабжения, газопровода) | [25 empty] | (Наружные сети водопровода, канализации, теплоснабжения, газопровода)
|  | Всего по позиции |  |  | 10: -75657.09 | [9 empty] | Всего по позиции
122 | ФССЦ-04.1.02.05-0003 | Смеси бетонные тяжелого бетона (БСТ), класс В7,5 (М100) (подготовка) |  |  | 4: м3; 7: 429.42; 8: 560; 10: 240475.2 | [5 empty] | Смеси бетонные тяжелого бетона (БСТ), класс В7,5 (М100) (подготовка)
|  | (Бетонные и железобетонные монолитные конструкции и работы в строительстве) | [25 empty] | (Бетонные и железобетонные монолитные конструкции и работы в строительстве)
|  | Всего по позиции |  |  | 10: 240475.2 | [9 empty] | Всего по позиции
123 | ФССЦ-04.1.02.05-0009 | Смеси бетонные тяжелого бетона (БСТ), класс В25 (М350) |  |  | 4: м3; 7: 79.27; 8: 725.69; 10: 57525.45 | [5 empty] | Смеси бетонные тяжелого бетона (БСТ), класс В25 (М350)
|  | (Бетонные и железобетонные монолитные конструкции и работы в строительстве) | [25 empty] | (Бетонные и железобетонные монолитные конструкции и работы в строительстве)
|  | Всего по позиции |  |  | 10: 57525.45 | [9 empty] | Всего по позиции
124 | Тех часть ФССЦ прил.15 | Надбавка на W6 Смеси бетонные тяжелого бетона (БСТ), класс В25 (М350) (Расчет 0,6-0,4=0,2; 0,2/0,2=1; 1*1,5%=1,5% Цена: 645,75*1,5%) |  |  | 4: м3; 7: 79.27; 8: 9.69; 10: 768.13 | [5 empty] | Надбавка на W6 Смеси бетонные тяжелого бетона (БСТ), класс В25 (М350) (Расчет 0,6-0,4=0,2; 0,2/0,2=1; 1*1,5%=1,5% Цена: 645,75*1,5%)
|  | (Бетонные и железобетонные монолитные конструкции и работы в строительстве) | [25 empty] | (Бетонные и железобетонные монолитные конструкции и работы в строительстве)
|  | Цена=645,75*1,5% от 1 | [26 empty] | Цена=645,75*1,5% от 1
|  | Всего по позиции |  |  | 10: 768.13 | [9 empty] | Всего по позиции
125 | ФССЦ-01.7.08.05-0002 | Добавка гидроизоляционная "Пенетрон-Адмикс" (4кг/м3) |  |  | 4: кг; 7: 317.08; 8: 77.93; 10: 24710.04 | [5 empty] | Добавка гидроизоляционная "Пенетрон-Адмикс" (4кг/м3)
|  | (Бетонные и железобетонные монолитные конструкции и работы в строительстве) | [25 empty] | (Бетонные и железобетонные монолитные конструкции и работы в строительстве)
|  | Всего по позиции |  |  | 10: 24710.04 | [9 empty] | Всего по позиции
126 | ФССЦ-12.1.02.03-0055 | Материал рулонный битумно-полимерный кровельный и гидроизоляционный наплавляемый ЭПП, основа полиэстер, гибкость не выше-15 °C, масса 1 м2 4,0 кг, прочность не менее 360 Н, теплостойкость не менее 120 °C |  |  | 4: м2; 7: 12990; 8: 38.42; 10: 499075.8 | [5 empty] | Материал рулонный битумно-полимерный кровельный и гидроизоляционный наплавляемый ЭПП, основа полиэстер, гибкость не выше-15 °C, масса 1 м2 4,0 кг, прочность не менее 360 Н, теплостойкость не менее 120 °C
|  | (Бетонные и железобетонные монолитные конструкции и работы в строительстве) | [25 empty] | (Бетонные и железобетонные монолитные конструкции и работы в строительстве)
|  | Всего по позиции |  |  | 10: 499075.8 | [9 empty] | Всего по позиции
127 | ФССЦ-04.2.01.01-0056 | Смеси асфальтобетонные плотные тип Д марка II |  |  | 4: т; 7: 46.7788; 8: 479.83; 10: 22445.85 | [5 empty] | Смеси асфальтобетонные плотные тип Д марка II
|  | (Наружные сети водопровода, канализации, теплоснабжения, газопровода) | [25 empty] | (Наружные сети водопровода, канализации, теплоснабжения, газопровода)
|  | Всего по позиции |  |  | 10: 22445.85 | [9 empty] | Всего по позиции
128 | ФССЦ-04.3.02.09-0840 | Смесь сухая: ремонтная инъекционная марка "Скрепа М 600" (вес 1,85кг/дм3) |  |  | 4: кг; 7: 127446.5; 8: 15.4; 10: 1962676.1 | [5 empty] | Смесь сухая: ремонтная инъекционная марка "Скрепа М 600" (вес 1,85кг/дм3)
|  | (Конструкции из кирпича и блоков) | [25 empty] | (Конструкции из кирпича и блоков)
|  | Всего по позиции |  |  | 10: 1962676.1 | [9 empty] | Всего по позиции
129 | ФССЦ-05.1.08.01-0073 | Блоки железобетонные объемные для канализационных и водосточных коллекторов (КС-36 553шт*1,78м3; КС-36д 2шт*0,6м3) |  |  | 4: м3; 7: 985.54; 8: 2893; 10: 2851167.22 | [5 empty] | Блоки железобетонные объемные для канализационных и водосточных коллекторов (КС-36 553шт*1,78м3; КС-36д 2шт*0,6м3)
|  | (Наружные сети водопровода, канализации, теплоснабжения, газопровода) | [25 empty] | (Наружные сети водопровода, канализации, теплоснабжения, газопровода)
|  | Всего по позиции |  |  | 10: 2851167.22 | [9 empty] | Всего по позиции
130 | ТЦ_05.1.01.11_63_6312166267_16.06.2022_02 (Табл. п.80, Прайс стр240) | Плита днища КД-42 (0,96м3) |  |  | шт |  |  | 354 | 11958.33 |  | 524566.17 | 8.07 | 4233249 | [5 empty] | Плита днища КД-42 (0,96м3)
|  | (Материалы) | [25 empty] | (Материалы)
|  | Всего по позиции |  |  | 10: 524566.17; 12: 4233249 | [9 empty] | Всего по позиции
131 | ТЦ_05.1.01.12_63_6312166267_16.06.2022_02 (Табл. п.81, Прайс стр243) | Плита перекрытия КП-42 (1,58м3) |  |  | шт |  |  | 353 | 19933.33 |  | 871928.75 | 8.07 | 7036465 | [5 empty] | Плита перекрытия КП-42 (1,58м3)
|  | (Материалы) | [25 empty] | (Материалы)
|  | Всего по позиции |  |  | 10: 871928.75; 12: 7036465 | [9 empty] | Всего по позиции
132 | ТЦ_05.1.01.12_63_6312166267_16.06.2022_02 (Табл. п.82, Прайс стр244) | Плита перекрытия КП-42д (0,78м3) |  |  | шт |  |  | 4 | 8875 |  | 4399.01 | 8.07 | 35500 | [5 empty] | Плита перекрытия КП-42д (0,78м3)
|  | (Материалы) | [25 empty] | (Материалы)
|  | Всего по позиции |  |  | 10: 4399.01; 12: 35500 | [9 empty] | Всего по позиции
133 | ФЕР08-01-007-01 | Устройство прокладочной гидроизоляции фундаментов рулонными материалами в один слой насухо |  |  | 4: 100 м2; 7: 53.88 | [5 empty] | Устройство прокладочной гидроизоляции фундаментов рулонными материалами в один слой насухо
| 1 | ОТ |  |  | 8: 26.06; 10: 1404.11; 11: 26.75; 12: 37560 | [6 empty] | ОТ
| 2 | ЭМ |  |  | 8: 0.07; 10: 3.77 | [6 empty] | ЭМ
| 3 | в т.ч. ОТм |  |  | 8: 0.01; 10: 0.54; 11: 26.75; 12: 14 | [6 empty] | в т.ч. ОТм
Н | 12.1.02.10 | Материалы гидроизоляционные рулонные |  |  | 4: м2; 5: 110; 7: 5926.8 | [13 empty] | Материалы гидроизоляционные рулонные
|  | ЗТ |  |  | 4: чел.-ч; 5: 3.19; 7: 171.8772 | [7 empty] | ЗТ
|  | Итого по расценке |  |  | 8: 26.13; 10: 1407.88 | [8 empty] | Итого по расценке
|  | ФОТ |  |  | 10: 1404.65; 12: 37574 | [7 empty] | ФОТ
| Приказ № 812/пр от 21.12.2020 Прил. п.8 | НР Конструкции из кирпича и блоков |  |  | 4: %; 5: 110; 7: 110; 10: 1545.12; 12: 41331 | [7 empty] | НР Конструкции из кирпича и блоков
| Приказ № 774/пр от 11.12.2020 Прил. п.8 | СП Конструкции из кирпича и блоков |  |  | 4: %; 5: 69; 7: 69; 10: 969.21; 12: 25926 | [7 empty] | СП Конструкции из кирпича и блоков
|  | Всего по позиции |  |  | 10: 3922.21 | [9 empty] | Всего по позиции
134 | ФССЦ-12.1.02.10-0098 | Мембрана профилированная гидроизоляционная, высота шипа 8 мм, прочность 300-600 Н, относительное удлинение при разрыве не менее 24-28 %, Г4 |  |  | 4: м2; 7: 5926.8; 8: 15.71; 10: 93110.03 | [5 empty] | Мембрана профилированная гидроизоляционная, высота шипа 8 мм, прочность 300-600 Н, относительное удлинение при разрыве не менее 24-28 %, Г4
|  | (Конструкции из кирпича и блоков) | [25 empty] | (Конструкции из кирпича и блоков)
|  | Всего по позиции |  |  | 10: 93110.03 | [9 empty] | Всего по позиции
Монолитная часть коллектора | [29 empty] | Монолитная часть коллектора
135 | ФЕР06-01-001-01 | Устройство бетонной подготовки |  |  | 4: 100 м3; 7: 0.4915 | [5 empty] | Устройство бетонной подготовки
| 1 | ОТ |  |  | 8: 1053; 10: 517.55; 11: 26.75; 12: 13844 | [6 empty] | ОТ
| 2 | ЭМ |  |  | 8: 1566.06; 10: 769.72 | [6 empty] | ЭМ
| 3 | в т.ч. ОТм |  |  | 8: 244.39; 10: 120.12; 11: 26.75; 12: 3213 | [6 empty] | в т.ч. ОТм
| 4 | М |  |  | 8: 909.27; 10: 446.91 | [6 empty] | М
Н | 04.1.02.05 | Смеси бетонные тяжелого бетона |  |  | 4: м3; 5: 102; 7: 50.133 | [13 empty] | Смеси бетонные тяжелого бетона
|  | ЗТ |  |  | 4: чел.-ч; 5: 135; 7: 66.3525 | [7 empty] | ЗТ
|  | ЗТм |  |  | 4: чел.-ч; 5: 18.12; 7: 8.906 | [7 empty] | ЗТм
|  | Итого по расценке |  |  | 8: 3528.33; 10: 1734.18 | [8 empty] | Итого по расценке
|  | ФОТ |  |  | 10: 637.67; 12: 17057 | [7 empty] | ФОТ
| Приказ № 812/пр от 21.12.2020 Прил. п.6 | НР Бетонные и железобетонные монолитные конструкции и работы в строительстве |  |  | 4: %; 5: 102; 7: 102; 10: 650.42; 12: 17398 | [7 empty] | НР Бетонные и железобетонные монолитные конструкции и работы в строительстве
| Приказ № 774/пр от 11.12.2020 Прил. п.6 | СП Бетонные и железобетонные монолитные конструкции и работы в строительстве |  |  | 4: %; 5: 58; 7: 58; 10: 369.85; 12: 9893 | [7 empty] | СП Бетонные и железобетонные монолитные конструкции и работы в строительстве
|  | Всего по позиции |  |  | 10: 2754.45 | [9 empty] | Всего по позиции
136 | ФССЦ-04.1.02.05-0003 | Смеси бетонные тяжелого бетона (БСТ), класс В7,5 (М100) |  |  | 4: м3; 7: 2.754; 8: 560; 10: 1542.24 | [5 empty] | Смеси бетонные тяжелого бетона (БСТ), класс В7,5 (М100)
|  | (Бетонные и железобетонные монолитные конструкции и работы в строительстве) | [25 empty] | (Бетонные и железобетонные монолитные конструкции и работы в строительстве)
|  | Всего по позиции |  |  | 10: 1542.24 | [9 empty] | Всего по позиции
137 | ФЕР06-13-001-04 | Устройство стен и плоских днищ при толщине: более 150 мм прямоугольных сооружений |  |  | 4: 100 м3; 7: 5.092 | [5 empty] | Устройство стен и плоских днищ при толщине: более 150 мм прямоугольных сооружений
| 1 | ОТ |  |  | 8: 6119.4; 10: 31159.98; 11: 26.75; 12: 833529 | [6 empty] | ОТ
| 2 | ЭМ |  |  | 8: 7845.94; 10: 39951.53 | [6 empty] | ЭМ
| 3 | в т.ч. ОТм |  |  | 8: 1056.48; 10: 5379.6; 11: 26.75; 12: 143904 | [6 empty] | в т.ч. ОТм
| 4 | М |  |  | 8: 4000.1; 10: 20368.51 | [6 empty] | М
Н | 04.1.02.01 | Смеси бетонные мелкозернистого бетона |  |  | 4: м3; 5: 101.5; 7: 516.838 | [13 empty] | Смеси бетонные мелкозернистого бетона
Н | 08.4.03.03 | Арматура |  |  | 4: т; 5: 14.6; 7: 74.3432 | [13 empty] | Арматура
|  | ЗТ |  |  | 4: чел.-ч; 5: 651; 7: 3314.892 | [7 empty] | ЗТ
|  | ЗТм |  |  | 4: чел.-ч; 5: 78.84; 7: 401.4533 | [7 empty] | ЗТм
|  | Итого по расценке |  |  | 8: 17965.44; 10: 91480.02 | [8 empty] | Итого по расценке
|  | ФОТ |  |  | 10: 36539.58; 12: 977433 | [7 empty] | ФОТ
| Приказ № 812/пр от 21.12.2020 Прил. п.6 | НР Бетонные и железобетонные монолитные конструкции и работы в строительстве |  |  | 4: %; 5: 102; 7: 102; 10: 37270.37; 12: 996982 | [7 empty] | НР Бетонные и железобетонные монолитные конструкции и работы в строительстве
| Приказ № 774/пр от 11.12.2020 Прил. п.6 | СП Бетонные и железобетонные монолитные конструкции и работы в строительстве |  |  | 4: %; 5: 58; 7: 58; 10: 21192.96; 12: 566911 | [7 empty] | СП Бетонные и железобетонные монолитные конструкции и работы в строительстве
|  | Всего по позиции |  |  | 10: 149943.35 | [9 empty] | Всего по позиции
138 | ФССЦ-04.1.02.05-0009 | Смеси бетонные тяжелого бетона (БСТ), класс В25 (М350) |  |  | 4: м3; 7: 516.838; 8: 725.69; 10: 375064.17 | [5 empty] | Смеси бетонные тяжелого бетона (БСТ), класс В25 (М350)
|  | (Бетонные и железобетонные монолитные конструкции и работы в строительстве) | [25 empty] | (Бетонные и железобетонные монолитные конструкции и работы в строительстве)
|  | Всего по позиции |  |  | 10: 375064.17 | [9 empty] | Всего по позиции
139 | Тех часть ФССЦ прил.15 | Надбавка на W6 Смеси бетонные тяжелого бетона (БСТ), класс В25 (М350) (Расчет 0,6-0,4=0,2; 0,2/0,2=1; 1*1,5%=1,5% Цена: 645,75*1,5%) |  |  | 4: м3; 7: 516.838; 8: 9.69; 10: 5008.16 | [5 empty] | Надбавка на W6 Смеси бетонные тяжелого бетона (БСТ), класс В25 (М350) (Расчет 0,6-0,4=0,2; 0,2/0,2=1; 1*1,5%=1,5% Цена: 645,75*1,5%)
|  | (Бетонные и железобетонные монолитные конструкции и работы в строительстве) | [25 empty] | (Бетонные и железобетонные монолитные конструкции и работы в строительстве)
|  | Цена=645,75*1,5% от 1 | [26 empty] | Цена=645,75*1,5% от 1
|  | Всего по позиции |  |  | 10: 5008.16 | [9 empty] | Всего по позиции
140 | ФССЦ-01.7.08.05-0002 | Добавка гидроизоляционная "Пенетрон-Адмикс" (4кг/м3) |  |  | 4: кг; 7: 2067.352; 8: 77.93; 10: 161108.74 | [5 empty] | Добавка гидроизоляционная "Пенетрон-Адмикс" (4кг/м3)
|  | (Бетонные и железобетонные монолитные конструкции и работы в строительстве) | [25 empty] | (Бетонные и железобетонные монолитные конструкции и работы в строительстве)
|  | Всего по позиции |  |  | 10: 161108.74 | [9 empty] | Всего по позиции
141 | ФССЦ-08.4.03.03-0009 | Сталь арматурная рифленая свариваемая, класс А500С, диаметр 25 мм |  |  | 4: т; 7: 331.35; 8: 5488.69; 10: 1818677.43 | [5 empty] | Сталь арматурная рифленая свариваемая, класс А500С, диаметр 25 мм
|  | (Бетонные и железобетонные монолитные конструкции и работы в строительстве) | [25 empty] | (Бетонные и железобетонные монолитные конструкции и работы в строительстве)
|  | Всего по позиции |  |  | 10: 1818677.43 | [9 empty] | Всего по позиции
142 | ФССЦ-08.4.03.02-0003 | Сталь арматурная, горячекатаная, гладкая, класс А-I, диаметр 10 мм |  |  | 4: т; 7: 3.61; 8: 6726.18; 10: 24281.51 | [5 empty] | Сталь арматурная, горячекатаная, гладкая, класс А-I, диаметр 10 мм
|  | (Бетонные и железобетонные монолитные конструкции и работы в строительстве) | [25 empty] | (Бетонные и железобетонные монолитные конструкции и работы в строительстве)
|  | Всего по позиции |  |  | 10: 24281.51 | [9 empty] | Всего по позиции
143 | ФЕР08-01-008-04 | Устройство боковой изоляции: методом наплавления (2 слоя) |  |  | 4: 100 м2; 7: 20 | [5 empty] | Устройство боковой изоляции: методом наплавления (2 слоя)
|  | за 2 раза ПЗ=2 (ОЗП=2; ЭМ=2 к расх.; ЗПМ=2; МАТ=2 к расх.; ТЗ=2; ТЗМ=2) | [28 empty] | за 2 раза ПЗ=2 (ОЗП=2; ЭМ=2 к расх.; ЗПМ=2; МАТ=2 к расх.; ТЗ=2; ТЗМ=2)
| 1 | ОТ |  |  | 8: 209.45; 9: 2; 10: 8378; 11: 26.75; 12: 224112 | [6 empty] | ОТ
| 2 | ЭМ |  |  | 8: 144.19; 9: 2; 10: 5767.6 | [6 empty] | ЭМ
| 3 | в т.ч. ОТм |  |  | 8: 2.24; 9: 2; 10: 89.6; 11: 26.75; 12: 2397 | [6 empty] | в т.ч. ОТм
| 4 | М |  |  | 8: 305.74; 9: 2; 10: 12229.6 | [6 empty] | М
Н | 12.1.02.15 | Материал рулонный кровельный гидроизоляционный битумно-полимерный СБС-модифицированный |  |  | 4: м2; 5: 115; 6: 2; 7: 4600 | [13 empty] | Материал рулонный кровельный гидроизоляционный битумно-полимерный СБС-модифицированный
|  | ЗТ |  |  | 4: чел.-ч; 5: 23.64; 6: 2; 7: 945.6 | [7 empty] | ЗТ
|  | ЗТм |  |  | 4: чел.-ч; 5: 0.18; 6: 2; 7: 7.2 | [7 empty] | ЗТм
|  | Итого по расценке |  |  | 8: 659.38; 10: 26375.2 | [8 empty] | Итого по расценке
|  | ФОТ |  |  | 10: 8467.6; 12: 226509 | [7 empty] | ФОТ
| Приказ № 812/пр от 21.12.2020 Прил. п.8 | НР Конструкции из кирпича и блоков |  |  | 4: %; 5: 110; 7: 110; 10: 9314.36; 12: 249160 | [7 empty] | НР Конструкции из кирпича и блоков
| Приказ № 774/пр от 11.12.2020 Прил. п.8 | СП Конструкции из кирпича и блоков |  |  | 4: %; 5: 69; 7: 69; 10: 5842.64; 12: 156291 | [7 empty] | СП Конструкции из кирпича и блоков
|  | Всего по позиции |  |  | 10: 41532.2 | [9 empty] | Всего по позиции
144 | ФССЦ-12.1.02.03-0055 | Материал рулонный битумно-полимерный кровельный и гидроизоляционный наплавляемый ЭПП, основа полиэстер, гибкость не выше-15 °C, масса 1 м2 4,0 кг, прочность не менее 360 Н, теплостойкость не менее 120 °C |  |  | 4: м2; 7: 4600; 8: 38.42; 10: 176732 | [5 empty] | Материал рулонный битумно-полимерный кровельный и гидроизоляционный наплавляемый ЭПП, основа полиэстер, гибкость не выше-15 °C, масса 1 м2 4,0 кг, прочность не менее 360 Н, теплостойкость не менее 120 °C
|  | (Бетонные и железобетонные монолитные конструкции и работы в строительстве) | [25 empty] | (Бетонные и железобетонные монолитные конструкции и работы в строительстве)
|  | Всего по позиции |  |  | 10: 176732 | [9 empty] | Всего по позиции
145 | ФЕР08-01-007-01 | Устройство прокладочной гидроизоляции фундаментов рулонными материалами в один слой насухо |  |  | 4: 100 м2; 7: 5.15 | [5 empty] | Устройство прокладочной гидроизоляции фундаментов рулонными материалами в один слой насухо
| 1 | ОТ |  |  | 8: 26.06; 10: 134.21; 11: 26.75; 12: 3590 | [6 empty] | ОТ
| 2 | ЭМ |  |  | 8: 0.07; 10: 0.36 | [6 empty] | ЭМ
| 3 | в т.ч. ОТм |  |  | 8: 0.01; 10: 0.05; 11: 26.75; 12: 1 | [6 empty] | в т.ч. ОТм
Н | 12.1.02.10 | Материалы гидроизоляционные рулонные |  |  | 4: м2; 5: 110; 7: 566.5 | [13 empty] | Материалы гидроизоляционные рулонные
|  | ЗТ |  |  | 4: чел.-ч; 5: 3.19; 7: 16.4285 | [7 empty] | ЗТ
|  | Итого по расценке |  |  | 8: 26.13; 10: 134.57 | [8 empty] | Итого по расценке
|  | ФОТ |  |  | 10: 134.26; 12: 3591 | [7 empty] | ФОТ
| Приказ № 812/пр от 21.12.2020 Прил. п.8 | НР Конструкции из кирпича и блоков |  |  | 4: %; 5: 110; 7: 110; 10: 147.69; 12: 3950 | [7 empty] | НР Конструкции из кирпича и блоков
| Приказ № 774/пр от 11.12.2020 Прил. п.8 | СП Конструкции из кирпича и блоков |  |  | 4: %; 5: 69; 7: 69; 10: 92.64; 12: 2478 | [7 empty] | СП Конструкции из кирпича и блоков
|  | Всего по позиции |  |  | 10: 374.9 | [9 empty] | Всего по позиции
146 | ФССЦ-12.1.02.10-0098 | Мембрана профилированная гидроизоляционная, высота шипа 8 мм, прочность 300-600 Н, относительное удлинение при разрыве не менее 24-28 %, Г4 |  |  | 4: м2; 7: 566.5; 8: 15.71; 10: 8899.72 | [5 empty] | Мембрана профилированная гидроизоляционная, высота шипа 8 мм, прочность 300-600 Н, относительное удлинение при разрыве не менее 24-28 %, Г4
|  | (Конструкции из кирпича и блоков) | [25 empty] | (Конструкции из кирпича и блоков)
|  | Всего по позиции |  |  | 10: 8899.72 | [9 empty] | Всего по позиции
|  | Итоги по разделу 6 Коллектор : | [21 empty] | Итоги по разделу 6 Коллектор :
|  | Итого прямые затраты (справочно) |  |  | 10: 10378248.22 | [11 empty] | Итого прямые затраты (справочно)
|  | в том числе: | [22 empty] | в том числе:
|  | Оплата труда рабочих |  |  | 10: 125686.96 | [11 empty] | Оплата труда рабочих
|  | Эксплуатация машин |  |  | 10: 299656.76 | [11 empty] | Эксплуатация машин
|  | в том числе оплата труда машинистов (Отм) |  |  | 10: 35093.91 | [11 empty] | в том числе оплата труда машинистов (Отм)
|  | Материалы |  |  | 10: 9952904.5 | [11 empty] | Материалы
|  | Строительные работы |  |  | 10: 10672613.96 | [11 empty] | Строительные работы
|  | в том числе: | [22 empty] | в том числе:
|  | оплата труда |  |  | 10: 125686.96 | [11 empty] | оплата труда
|  | эксплуатация машин и механизмов |  |  | 10: 299656.76 | [11 empty] | эксплуатация машин и механизмов
|  | в том числе оплата труда машинистов (ОТм) |  |  | 10: 35093.91 | [11 empty] | в том числе оплата труда машинистов (ОТм)
|  | материалы |  |  | 10: 9952904.5 | [11 empty] | материалы
|  | накладные расходы |  |  | 10: 181836.58 | [11 empty] | накладные расходы
|  | сметная прибыль |  |  | 10: 112529.16 | [11 empty] | сметная прибыль
|  | Итого ФОТ (справочно) |  |  | 10: 160780.87 | [11 empty] | Итого ФОТ (справочно)
|  | Итого накладные расходы (справочно) |  |  | 10: 181836.58 | [11 empty] | Итого накладные расходы (справочно)
|  | Итого сметная прибыль (справочно) |  |  | 10: 112529.16 | [11 empty] | Итого сметная прибыль (справочно)
|  | Итого по разделу 6 Коллектор |  |  | 10: 10672613.96 | [12 empty] | Итого по разделу 6 Коллектор
|  | в том числе: | [22 empty] | в том числе:
|  | материалы, изделия и конструкции отсутствующие в СНБ |  |  | 12: 11305214 | [11 empty] | материалы, изделия и конструкции отсутствующие в СНБ
|  | Итоги по смете: | [29 empty] | Итоги по смете:
|  | Итого прямые затраты (справочно) |  |  | 10: 12705994.56; 12: 110201481 | [19 empty] | Итого прямые затраты (справочно)
|  | в том числе: | [30 empty] | в том числе:
|  | Оплата труда рабочих |  |  | 10: 150300.73; 12: 4020546 | [19 empty] | Оплата труда рабочих
|  | Эксплуатация машин |  |  | 10: 1129415.19; 12: 13970866 | [19 empty] | Эксплуатация машин
|  | в том числе оплата труда машинистов (Отм) |  |  | 10: 81857.68; 12: 2189694 | [19 empty] | в том числе оплата труда машинистов (Отм)
|  | Материалы |  |  | 10: 11426278.64; 12: 92210069 | [19 empty] | Материалы
|  | Строительные работы |  |  | 10: 13109967.29; 12: 121007763 | [19 empty] | Строительные работы
|  | Строительные работы |  |  | 10: 12670997.86; 12: 115577711 | [19 empty] | Строительные работы
|  | в том числе: | [30 empty] | в том числе:
|  | оплата труда |  |  | 10: 150300.73; 12: 4020546 | [19 empty] | оплата труда
| 2 кв 2022 (СМР), Письмо Минстроя России от 02.06.2022 г. №24922-ИФ/09 | эксплуатация машин и механизмов |  |  | 10: 690445.76; 11: 12.37; 12: 8540814 | [19 empty] | эксплуатация машин и механизмов
|  | в том числе оплата труда машинистов (ОТм) |  |  | 10: 81857.68; 12: 2189694 | [19 empty] | в том числе оплата труда машинистов (ОТм)
| 2 кв 2022 (СМР), Письмо Минстроя России от 02.06.2022 г. №24922-ИФ/09 | материалы |  |  | 10: 11426278.64; 11: 8.07; 12: 92210069 | [19 empty] | материалы
|  | накладные расходы |  |  | 10: 251952.73; 12: 6739743 | [19 empty] | накладные расходы
|  | сметная прибыль |  |  | 10: 152020; 12: 4066539 | [19 empty] | сметная прибыль
| 2 кв 2022 (СМР), Письмо Минстроя России от 02.06.2022 г. №24922-ИФ/09 | Транспортные расходы (перевозка), относимые на стоимость строительных работ |  |  | 10: 438969.43; 11: 12.37; 12: 5430052 | [19 empty] | Транспортные расходы (перевозка), относимые на стоимость строительных работ
|  | Итого ФОТ (справочно) |  |  | 10: 232158.41; 12: 6210240 | [19 empty] | Итого ФОТ (справочно)
|  | Итого накладные расходы (справочно) |  |  | 10: 251952.73; 12: 6739743 | [19 empty] | Итого накладные расходы (справочно)
|  | Итого сметная прибыль (справочно) |  |  | 10: 152020; 12: 4066539 | [19 empty] | Итого сметная прибыль (справочно)
|  | ВСЕГО по смете |  |  | 10: 13109967.29; 12: 121007763 | [20 empty] | ВСЕГО по смете
|  | в том числе: | [30 empty] | в том числе:
|  | материалы, изделия и конструкции отсутствующие в СНБ |  |  | 12: 11305214 | [19 empty] | материалы, изделия и конструкции отсутствующие в СНБ
| Составил: | (Павлова А.А.)
[должность, подпись (инициалы, фамилия)]
Проверил:
[должность, подпись (инициалы, фамилия)]

## 02-02-06
Приложение № 2
Утверждено приказом № 421 от 4 августа 2020 г. Минстроя РФ
СОГЛАСОВАНО: | [9 empty] | УТВЕРЖДАЮ:
"____" ________________ 202_ года | [12 empty] | "____" ________________ 202_ года
Наименование редакции сметных нормативов |  |  | Изменения в сметные нормы, федеральные единичные расценки и отдельные составляющие к ним, включенные в федеральный реестр сметных нормативов приказами Минстроя России от 26 декабря 2019 г. № 871/пр, 872/пр, 873/пр, 874/пр, 875/пр, 876/пр (в ред. приказов от 30.03.2020 № 171/пр, 172/пр, от 01.06.2020 № 294/пр, 295/пр, от 30.06.2020 № 352/пр, 353/пр, от 20.10.2020 № 635/пр, 636/пр, от 09.02.2021 № 50/пр, 51/пр, от 24.05.2021 № 320/пр, 321/пр, от 24.06.2021 № 407/пр, 408/пр, от 14.10.2021 № 745/пр, 746/пр), от 20.12.2021 № 961/пр, 962/пр) | [10 empty] | Изменения в сметные нормы, федеральные единичные расценки и отдельные составляющие к ним, включенные в федеральный реестр сметных нормативов приказами Минстроя России от 26 декабря 2019 г. № 871/пр, 872/пр, 873/пр, 874/пр, 875/пр, 876/пр (в ред. приказов от 30.03.2020 № 171/пр, 172/пр, от 01.06.2020 № 294/пр, 295/пр, от 30.06.2020 № 352/пр, 353/пр, от 20.10.2020 № 635/пр, 636/пр, от 09.02.2021 № 50/пр, 51/пр, от 24.05.2021 № 320/пр, 321/пр, от 24.06.2021 № 407/пр, 408/пр, от 14.10.2021 № 745/пр, 746/пр), от 20.12.2021 № 961/пр, 962/пр)
Наименование программного продукта |  |  | ГРАНД-Смета, версия 2022.1
Строительство очистных сооружений дождевых сточных вод с селитебной территории Автозаводского района г. Тольятти с подводящими трубопроводами и инженерно-техническим обеспечением. | [14 empty] | Строительство очистных сооружений дождевых сточных вод с селитебной территории Автозаводского района г. Тольятти с подводящими трубопроводами и инженерно-техническим обеспечением.
(наименование стройки)
Сооружение КНС | [15 empty] | Сооружение КНС
(наименование объекта капитального строительства)
ЛОКАЛЬНЫЙ СМЕТНЫЙ РАСЧЕТ (СМЕТА) № 02-02-06
Технологическое оборудование. Сооружение КНС. | [16 empty] | Технологическое оборудование. Сооружение КНС.
(наименование конструктивного решения)
Составлен | базисно-индексным | методом
Основание | 116/21-ИЛО 7.2
(проектная и (или) иная техническая документация)
Составлен(а) в текущем (базисном) уровне цен |  |  | 2 квартал 2022г
Сметная стоимость |  | 3306759 | (543304,59) | тыс.руб.
в том числе:
| строительных работ | 139.74 | (9,57) | тыс.руб. |  | Средства на оплату труда рабочих |  |  |  |  | 9733.05 | (363,85) | тыс.руб.
| монтажных работ | 62838.21 | (5354,54) | тыс.руб. |  | Нормативные затраты труда рабочих |  |  |  |  | 38657.72 |  | чел.час.
| оборудования | 3243781.05 | (537940,47) | тыс.руб. |  | Нормативные затраты труда машинистов |  |  |  |  | 4256.32 |  | чел.час.
| прочих затрат | 0 | (0) | тыс.руб. |  | Расчетный измеритель конструктивного решения
№ п/п | Обоснование | Наименование работ и затрат |  |  | Единица измерения | Количество |  |  | Сметная стоимость в базисном уровне цен (в текущем уровне цен (гр. 8) для ресурсов, отсутствующих в СНБ), руб. |  |  | Индексы | Сметная стоимость в текущем уровне цен, руб.
[6 empty] | на единицу | коэффициенты | всего с учетом коэффициентов | на единицу | коэффициенты | всего
1 | 2 | 3 |  |  | 4 | 5 | 6 | 7 | 8 | 9 | 10 | 11 | 12
Раздел 1. Технологическое оборудование | [17 empty] | Раздел 1. Технологическое оборудование
1 | ФЕРм07-04-001-05 | Агрегат насосный лопастный центробежный одноступенчатый, многоступенчатый объемный, вихревой, поршневой, приводной, роторный на общей фундаментной плите или моноблочный, масса: 0,9 т (m=780 кг) |  |  | 4: шт; 7: 9 | [5 empty] | Агрегат насосный лопастный центробежный одноступенчатый, многоступенчатый объемный, вихревой, поршневой, приводной, роторный на общей фундаментной плите или моноблочный, масса: 0,9 т (m=780 кг)
| Приказ от 04.09.2019 № 519/пр п.5.8 Табл.1 | Коэффициент изменения массы оборудования: 0,81-0,90 ПЗ=0,95 (ОЗП=0,95; ЭМ=0,95 к расх.; ЗПМ=0,95; МАТ=0,95 к расх.; ТЗ=0,95; ТЗМ=0,95) | [17 empty] | Коэффициент изменения массы оборудования: 0,81-0,90 ПЗ=0,95 (ОЗП=0,95; ЭМ=0,95 к расх.; ЗПМ=0,95; МАТ=0,95 к расх.; ТЗ=0,95; ТЗМ=0,95)
| 1 | ОТ |  |  | 8: 319.6; 9: 0.95; 10: 2732.58; 11: 26.75; 12: 73097 | [7 empty] | ОТ
| 2 | ЭМ |  |  | 8: 114.37; 9: 0.95; 10: 977.86 | [7 empty] | ЭМ
| 3 | в т.ч. ОТм |  |  | 8: 11.8; 9: 0.95; 10: 100.89; 11: 26.75; 12: 2699 | [7 empty] | в т.ч. ОТм
| 4 | М |  |  | 8: 531.76; 9: 0.95; 10: 4546.55 | [7 empty] | М
|  | ЗТ |  |  | 4: чел.-ч; 5: 34; 6: 0.95; 7: 290.7 | [8 empty] | ЗТ
|  | ЗТм |  |  | 4: чел.-ч; 5: 0.94; 6: 0.95; 7: 8.037 | [8 empty] | ЗТм
|  | Итого по расценке |  |  | 8: 965.73; 10: 8256.99 | [9 empty] | Итого по расценке
|  | ФОТ |  |  | 10: 2833.47; 12: 75796 | [8 empty] | ФОТ
| Приказ № 812/пр от 21.12.2020 Прил. п.48 | НР Компрессорные установки, насосы и вентиляторы |  |  | 4: %; 5: 91; 7: 91; 10: 2578.46; 12: 68974 | [8 empty] | НР Компрессорные установки, насосы и вентиляторы
| Приказ № 774/пр от 11.12.2020 Прил. п.48 | СП Компрессорные установки, насосы и вентиляторы |  |  | 4: %; 5: 47; 7: 47; 10: 1331.73; 12: 35624 | [8 empty] | СП Компрессорные установки, насосы и вентиляторы
|  | Всего по позиции |  |  | 10: 12167.18 | [10 empty] | Всего по позиции
2 О | ТЦ_101_77_7705238125_16.06.2022_02 (Табл. п.168, Прайс стр351) | Насос подачи ливневых вод на очистку Q=375 м3/ч: Н=20 м, Р1=30 кВт, с комплектом мокрого монтажа |  |  | шт |  |  | 9 | 3954580 |  | 5902358.21 | 6.03 | 35591220 | [5 empty] | Насос подачи ливневых вод на очистку Q=375 м3/ч: Н=20 м, Р1=30 кВт, с комплектом мокрого монтажа
|  | (Технологическое оборудование) | [22 empty] | (Технологическое оборудование)
|  | Всего по позиции |  |  | 10: 5902358.21; 12: 35591220 | [10 empty] | Всего по позиции
3 | ФЕРм12-12-003-19 | Арматура фланцевая с электрическим приводом на номинальное давление до 4 МПа, номинальный диаметр: 1400 мм |  |  | 4: шт; 7: 18 | [5 empty] | Арматура фланцевая с электрическим приводом на номинальное давление до 4 МПа, номинальный диаметр: 1400 мм
| 1 | ОТ |  |  | 8: 769.6; 10: 13852.8; 11: 26.75; 12: 370562 | [7 empty] | ОТ
| 2 | ЭМ |  |  | 8: 2266.73; 10: 40801.14 | [7 empty] | ЭМ
| 3 | в т.ч. ОТм |  |  | 8: 266.15; 10: 4790.7; 11: 26.75; 12: 128151 | [7 empty] | в т.ч. ОТм
| 4 | М |  |  | 8: 80.04; 10: 1440.72 | [7 empty] | М
|  | ЗТ |  |  | 4: чел.-ч; 5: 80; 7: 1440 | [8 empty] | ЗТ
|  | ЗТм |  |  | 4: чел.-ч; 5: 19.75; 7: 355.5 | [8 empty] | ЗТм
|  | Итого по расценке |  |  | 8: 3116.37; 10: 56094.66 | [9 empty] | Итого по расценке
|  | ФОТ |  |  | 10: 18643.5; 12: 498713 | [8 empty] | ФОТ
| Приказ № 812/пр от 21.12.2020 Прил. п.54 | НР Технологические трубопроводы |  |  | 4: %; 5: 90; 7: 90; 10: 16779.15; 12: 448842 | [8 empty] | НР Технологические трубопроводы
| Приказ № 774/пр от 11.12.2020 Прил. п.54 | СП Технологические трубопроводы |  |  | 4: %; 5: 46; 7: 46; 10: 8576.01; 12: 229408 | [8 empty] | СП Технологические трубопроводы
|  | Всего по позиции |  |  | 10: 81449.82 | [10 empty] | Всего по позиции
4 О | ТЦ_101_77_4027115006_16.06.2022_02 (Табл. п.169, Прайс стр356) | Затвор на проем 2.5х5,0 м, нж сталь, высота 9,58 м. с эл.приводом N=1.5 кВт |  |  | шт |  |  | 18 | 21000000 |  | 62686567.16 | 6.03 | 378000000 | [5 empty] | Затвор на проем 2.5х5,0 м, нж сталь, высота 9,58 м. с эл.приводом N=1.5 кВт
|  | (Технологическое оборудование) | [22 empty] | (Технологическое оборудование)
|  | Всего по позиции |  |  | 10: 62686567.16; 12: 378000000 | [10 empty] | Всего по позиции
5 | ФЕРм37-01-014-10 | Монтаж машин и механизмов в помещении, масса машин и механизмов: 8 т (вес 7300кг) |  |  | 4: шт; 7: 9 | [5 empty] | Монтаж машин и механизмов в помещении, масса машин и механизмов: 8 т (вес 7300кг)
| 1 | ОТ |  |  | 8: 1880; 10: 16920; 11: 26.75; 12: 452610 | [7 empty] | ОТ
| 2 | ЭМ |  |  | 8: 2288.93; 10: 20600.37 | [7 empty] | ЭМ
| 3 | в т.ч. ОТм |  |  | 8: 283.01; 10: 2547.09; 11: 26.75; 12: 68135 | [7 empty] | в т.ч. ОТм
| 4 | М |  |  | 8: 1358.88; 10: 12229.92 | [7 empty] | М
|  | ЗТ |  |  | 4: чел.-ч; 5: 200; 7: 1800 | [8 empty] | ЗТ
|  | ЗТм |  |  | 4: чел.-ч; 5: 21.4; 7: 192.6 | [8 empty] | ЗТм
|  | Итого по расценке |  |  | 8: 5527.81; 10: 49750.29 | [9 empty] | Итого по расценке
|  | ФОТ |  |  | 10: 19467.09; 12: 520745 | [8 empty] | ФОТ
| Приказ № 812/пр от 21.12.2020 Прил. п.79 | НР Оборудование общего назначения |  |  | 4: %; 5: 92; 7: 92; 10: 17909.72; 12: 479085 | [8 empty] | НР Оборудование общего назначения
| Приказ № 774/пр от 11.12.2020 Прил. п.79 | СП Оборудование общего назначения |  |  | 4: %; 5: 49; 7: 49; 10: 9538.87; 12: 255165 | [8 empty] | СП Оборудование общего назначения
|  | Всего по позиции |  |  | 10: 77198.88 | [10 empty] | Всего по позиции
6 О | ТЦ_101_77_7743292691_16.06.2022_02 (Табл. п.170, Прайс стр360) | Решетка на проем 2.5х4.5 м. высота выгрузки 13.1 м. нж сталь. прозор 10 мм. N=4.0 кВт |  |  | шт |  |  | 9 | 79500000 |  | 118656716.42 | 6.03 | 715500000 | [5 empty] | Решетка на проем 2.5х4.5 м. высота выгрузки 13.1 м. нж сталь. прозор 10 мм. N=4.0 кВт
|  | (Технологическое оборудование) | [22 empty] | (Технологическое оборудование)
|  | Всего по позиции |  |  | 10: 118656716.42; 12: 715500000 | [10 empty] | Всего по позиции
7 | ФЕРм37-01-014-06 | Монтаж машин и механизмов в помещении, масса машин и механизмов: 1,5 т (вес 1250кг) |  |  | 4: шт; 7: 3 | [5 empty] | Монтаж машин и механизмов в помещении, масса машин и механизмов: 1,5 т (вес 1250кг)
| Приказ от 04.09.2019 № 507/пр п.5.8 табл.1 | Коэффициент изменения массы оборудования: 0,81-0,90 ПЗ=0,95 (ОЗП=0,95; ЭМ=0,95 к расх.; ЗПМ=0,95; МАТ=0,95 к расх.; ТЗ=0,95; ТЗМ=0,95) | [17 empty] | Коэффициент изменения массы оборудования: 0,81-0,90 ПЗ=0,95 (ОЗП=0,95; ЭМ=0,95 к расх.; ЗПМ=0,95; МАТ=0,95 к расх.; ТЗ=0,95; ТЗМ=0,95)
| 1 | ОТ |  |  | 8: 542.38; 9: 0.95; 10: 1545.78; 11: 26.75; 12: 41350 | [7 empty] | ОТ
| 2 | ЭМ |  |  | 8: 853.99; 9: 0.95; 10: 2433.87 | [7 empty] | ЭМ
| 3 | в т.ч. ОТм |  |  | 8: 87.46; 9: 0.95; 10: 249.26; 11: 26.75; 12: 6668 | [7 empty] | в т.ч. ОТм
| 4 | М |  |  | 8: 843.85; 9: 0.95; 10: 2404.97 | [7 empty] | М
|  | ЗТ |  |  | 4: чел.-ч; 5: 57.7; 6: 0.95; 7: 164.445 | [8 empty] | ЗТ
|  | ЗТм |  |  | 4: чел.-ч; 5: 7.21; 6: 0.95; 7: 20.5485 | [8 empty] | ЗТм
|  | Итого по расценке |  |  | 8: 2240.22; 10: 6384.62 | [9 empty] | Итого по расценке
|  | ФОТ |  |  | 10: 1795.04; 12: 48018 | [8 empty] | ФОТ
| Приказ № 812/пр от 21.12.2020 Прил. п.79 | НР Оборудование общего назначения |  |  | 4: %; 5: 92; 7: 92; 10: 1651.44; 12: 44177 | [8 empty] | НР Оборудование общего назначения
| Приказ № 774/пр от 11.12.2020 Прил. п.79 | СП Оборудование общего назначения |  |  | 4: %; 5: 49; 7: 49; 10: 879.57; 12: 23529 | [8 empty] | СП Оборудование общего назначения
|  | Всего по позиции |  |  | 10: 8915.63 | [10 empty] | Всего по позиции
8 О | ТЦ_101_77_4027115006_16.06.2022_02 (Табл. п.171, Прайс стр356) | Транспортер шнековый ТШ(б)Э-270-17(0) исп.1 (ТУ4859-236-10841261-12) |  |  | шт |  |  | 3 | 11033333.33 |  | 5489220.56 | 6.03 | 33100000 | [5 empty] | Транспортер шнековый ТШ(б)Э-270-17(0) исп.1 (ТУ4859-236-10841261-12)
|  | (Технологическое оборудование) | [22 empty] | (Технологическое оборудование)
|  | Всего по позиции |  |  | 10: 5489220.56; 12: 33100000 | [10 empty] | Всего по позиции
9 | ФЕРм37-01-014-04 | Монтаж машин и механизмов в помещении, масса машин и механизмов: 0,5 т (вес 750кг) |  |  | 4: шт; 7: 3 | [5 empty] | Монтаж машин и механизмов в помещении, масса машин и механизмов: 0,5 т (вес 750кг)
| Приказ от 04.09.2019 № 507/пр п.5.8 табл.1 | Коэффициент изменения массы оборудования: 1,41-1,50 ПЗ=1,25 (ОЗП=1,25; ЭМ=1,25 к расх.; ЗПМ=1,25; МАТ=1,25 к расх.; ТЗ=1,25; ТЗМ=1,25) | [17 empty] | Коэффициент изменения массы оборудования: 1,41-1,50 ПЗ=1,25 (ОЗП=1,25; ЭМ=1,25 к расх.; ЗПМ=1,25; МАТ=1,25 к расх.; ТЗ=1,25; ТЗМ=1,25)
| 1 | ОТ |  |  | 8: 300.8; 9: 1.25; 10: 1128; 11: 26.75; 12: 30174 | [7 empty] | ОТ
| 2 | ЭМ |  |  | 8: 486.84; 9: 1.25; 10: 1825.65 | [7 empty] | ЭМ
| 3 | в т.ч. ОТм |  |  | 8: 46.61; 9: 1.25; 10: 174.79; 11: 26.75; 12: 4676 | [7 empty] | в т.ч. ОТм
| 4 | М |  |  | 8: 813.07; 9: 1.25; 10: 3049.01 | [7 empty] | М
|  | ЗТ |  |  | 4: чел.-ч; 5: 32; 6: 1.25; 7: 120 | [8 empty] | ЗТ
|  | ЗТм |  |  | 4: чел.-ч; 5: 3.9; 6: 1.25; 7: 14.625 | [8 empty] | ЗТм
|  | Итого по расценке |  |  | 8: 1600.71; 10: 6002.66 | [9 empty] | Итого по расценке
|  | ФОТ |  |  | 10: 1302.79; 12: 34850 | [8 empty] | ФОТ
| Приказ № 812/пр от 21.12.2020 Прил. п.79 | НР Оборудование общего назначения |  |  | 4: %; 5: 92; 7: 92; 10: 1198.57; 12: 32062 | [8 empty] | НР Оборудование общего назначения
| Приказ № 774/пр от 11.12.2020 Прил. п.79 | СП Оборудование общего назначения |  |  | 4: %; 5: 49; 7: 49; 10: 638.37; 12: 17077 | [8 empty] | СП Оборудование общего назначения
|  | Всего по позиции |  |  | 10: 7839.6 | [10 empty] | Всего по позиции
10 О | ТЦ_101_77_4027115006_16.06.2022_02 (Табл. п.172, Прайс стр356) | Пресс шнековый ПШЭ-200 (ТУ4859-235-10841261-10) |  |  | шт |  |  | 3 | 10695000 |  | 5320895.52 | 6.03 | 32085000 | [5 empty] | Пресс шнековый ПШЭ-200 (ТУ4859-235-10841261-10)
|  | (Технологическое оборудование) | [22 empty] | (Технологическое оборудование)
|  | Всего по позиции |  |  | 10: 5320895.52; 12: 32085000 | [10 empty] | Всего по позиции
11 | ФЕРм12-12-003-19 | Арматура фланцевая с электрическим приводом на номинальное давление до 4 МПа, номинальный диаметр: 1400 мм |  |  | 4: шт; 7: 24 | [5 empty] | Арматура фланцевая с электрическим приводом на номинальное давление до 4 МПа, номинальный диаметр: 1400 мм
| 1 | ОТ |  |  | 8: 769.6; 10: 18470.4; 11: 26.75; 12: 494083 | [7 empty] | ОТ
| 2 | ЭМ |  |  | 8: 2266.73; 10: 54401.52 | [7 empty] | ЭМ
| 3 | в т.ч. ОТм |  |  | 8: 266.15; 10: 6387.6; 11: 26.75; 12: 170868 | [7 empty] | в т.ч. ОТм
| 4 | М |  |  | 8: 80.04; 10: 1920.96 | [7 empty] | М
|  | ЗТ |  |  | 4: чел.-ч; 5: 80; 7: 1920 | [8 empty] | ЗТ
|  | ЗТм |  |  | 4: чел.-ч; 5: 19.75; 7: 474 | [8 empty] | ЗТм
|  | Итого по расценке |  |  | 8: 3116.37; 10: 74792.88 | [9 empty] | Итого по расценке
|  | ФОТ |  |  | 10: 24858; 12: 664951 | [8 empty] | ФОТ
| Приказ № 812/пр от 21.12.2020 Прил. п.54 | НР Технологические трубопроводы |  |  | 4: %; 5: 90; 7: 90; 10: 22372.2; 12: 598456 | [8 empty] | НР Технологические трубопроводы
| Приказ № 774/пр от 11.12.2020 Прил. п.54 | СП Технологические трубопроводы |  |  | 4: %; 5: 46; 7: 46; 10: 11434.68; 12: 305877 | [8 empty] | СП Технологические трубопроводы
|  | Всего по позиции |  |  | 10: 108599.76 | [10 empty] | Всего по позиции
12 О | ТЦ_101_77_4027115006_16.06.2022_02 (Табл. п.173, Прайс стр356) | Затвор на проем 1.0х1.0 м. нж сталь, высота 5.50 м. с эл.приводом N=0,4 кВт |  |  | шт |  |  | 24 | 2683333.33 |  | 10679933.67 | 6.03 | 64400000 | [5 empty] | Затвор на проем 1.0х1.0 м. нж сталь, высота 5.50 м. с эл.приводом N=0,4 кВт
|  | (Технологическое оборудование) | [22 empty] | (Технологическое оборудование)
|  | Всего по позиции |  |  | 10: 10679933.67; 12: 64400000 | [10 empty] | Всего по позиции
13 | ФЕРм37-01-014-03 | Монтаж машин и механизмов в помещении, масса машин и механизмов: 0,1 т (вес 175кг*12шт) |  |  | 4: шт; 7: 12 | [5 empty] | Монтаж машин и механизмов в помещении, масса машин и механизмов: 0,1 т (вес 175кг*12шт)
| Приказ от 04.09.2019 № 507/пр п.5.8 табл.1 | Коэффициент изменения массы оборудования: 1,81-1,90 ПЗ=1,45 (ОЗП=1,45; ЭМ=1,45 к расх.; ЗПМ=1,45; МАТ=1,45 к расх.; ТЗ=1,45; ТЗМ=1,45) | [17 empty] | Коэффициент изменения массы оборудования: 1,81-1,90 ПЗ=1,45 (ОЗП=1,45; ЭМ=1,45 к расх.; ЗПМ=1,45; МАТ=1,45 к расх.; ТЗ=1,45; ТЗМ=1,45)
| 1 | ОТ |  |  | 8: 274.48; 9: 1.45; 10: 4775.95; 11: 26.75; 12: 127757 | [7 empty] | ОТ
| 2 | ЭМ |  |  | 8: 439.83; 9: 1.45; 10: 7653.04 | [7 empty] | ЭМ
| 3 | в т.ч. ОТм |  |  | 8: 38.74; 9: 1.45; 10: 674.08; 11: 26.75; 12: 18032 | [7 empty] | в т.ч. ОТм
| 4 | М |  |  | 8: 248.92; 9: 1.45; 10: 4331.21 | [7 empty] | М
|  | ЗТ |  |  | 4: чел.-ч; 5: 29.2; 6: 1.45; 7: 508.08 | [8 empty] | ЗТ
|  | ЗТм |  |  | 4: чел.-ч; 5: 3.29; 6: 1.45; 7: 57.246 | [8 empty] | ЗТм
|  | Итого по расценке |  |  | 8: 963.23; 10: 16760.2 | [9 empty] | Итого по расценке
|  | ФОТ |  |  | 10: 5450.03; 12: 145789 | [8 empty] | ФОТ
| Приказ № 812/пр от 21.12.2020 Прил. п.79 | НР Оборудование общего назначения |  |  | 4: %; 5: 92; 7: 92; 10: 5014.03; 12: 134126 | [8 empty] | НР Оборудование общего назначения
| Приказ № 774/пр от 11.12.2020 Прил. п.79 | СП Оборудование общего назначения |  |  | 4: %; 5: 49; 7: 49; 10: 2670.51; 12: 71437 | [8 empty] | СП Оборудование общего назначения
|  | Всего по позиции |  |  | 10: 24444.74 | [10 empty] | Всего по позиции
14 О | ТЦ_101_77_7705238125_16.06.2022_02 (Табл. п.174, Прайс стр351) | Мешалка среднеоборотная 2-х лопастная Д=750 мм, 300 об/мин, N=6,0 кВт |  |  | шт |  |  | 12 | 4033790.28 |  | 8027443.28 | 6.03 | 48405483 | [5 empty] | Мешалка среднеоборотная 2-х лопастная Д=750 мм, 300 об/мин, N=6,0 кВт
|  | (Технологическое оборудование) | [22 empty] | (Технологическое оборудование)
|  | Всего по позиции |  |  | 10: 8027443.28; 12: 48405483 | [10 empty] | Всего по позиции
15 | ФЕРм37-01-014-03 | Монтаж машин и механизмов в помещении, масса машин и механизмов: 0,1 т (195кг*12шт) |  |  | 4: шт; 7: 12 | [5 empty] | Монтаж машин и механизмов в помещении, масса машин и механизмов: 0,1 т (195кг*12шт)
| Приказ от 04.09.2019 № 507/пр п.5.8 табл.1 | Коэффициент изменения массы оборудования: 1,81-1,90 ПЗ=1,45 (ОЗП=1,45; ЭМ=1,45 к расх.; ЗПМ=1,45; МАТ=1,45 к расх.; ТЗ=1,45; ТЗМ=1,45) | [17 empty] | Коэффициент изменения массы оборудования: 1,81-1,90 ПЗ=1,45 (ОЗП=1,45; ЭМ=1,45 к расх.; ЗПМ=1,45; МАТ=1,45 к расх.; ТЗ=1,45; ТЗМ=1,45)
| Приказ от 04.09.2019 № 507/пр п.5.8 табл.1 | Коэффициент изменения массы оборудования: 1,91-2,00 ПЗ=1,5 (ОЗП=1,5; ЭМ=1,5 к расх.; ЗПМ=1,5; МАТ=1,5 к расх.; ТЗ=1,5; ТЗМ=1,5) | [17 empty] | Коэффициент изменения массы оборудования: 1,91-2,00 ПЗ=1,5 (ОЗП=1,5; ЭМ=1,5 к расх.; ЗПМ=1,5; МАТ=1,5 к расх.; ТЗ=1,5; ТЗМ=1,5)
| 1 | ОТ |  |  | 8: 274.48; 9: 2.175; 10: 7163.93; 11: 26.75; 12: 191635 | [7 empty] | ОТ
| 2 | ЭМ |  |  | 8: 439.83; 9: 2.175; 10: 11479.56 | [7 empty] | ЭМ
| 3 | в т.ч. ОТм |  |  | 8: 38.74; 9: 2.175; 10: 1011.11; 11: 26.75; 12: 27047 | [7 empty] | в т.ч. ОТм
| 4 | М |  |  | 8: 248.92; 9: 2.175; 10: 6496.81 | [7 empty] | М
|  | ЗТ |  |  | 4: чел.-ч; 5: 29.2; 6: 2.175; 7: 762.12 | [8 empty] | ЗТ
|  | ЗТм |  |  | 4: чел.-ч; 5: 3.29; 6: 2.175; 7: 85.869 | [8 empty] | ЗТм
|  | Итого по расценке |  |  | 8: 963.23; 10: 25140.3 | [9 empty] | Итого по расценке
|  | ФОТ |  |  | 10: 8175.04; 12: 218682 | [8 empty] | ФОТ
| Приказ № 812/пр от 21.12.2020 Прил. п.79 | НР Оборудование общего назначения |  |  | 4: %; 5: 92; 7: 92; 10: 7521.04; 12: 201187 | [8 empty] | НР Оборудование общего назначения
| Приказ № 774/пр от 11.12.2020 Прил. п.79 | СП Оборудование общего назначения |  |  | 4: %; 5: 49; 7: 49; 10: 4005.77; 12: 107154 | [8 empty] | СП Оборудование общего назначения
|  | Всего по позиции |  |  | 10: 36667.11 | [10 empty] | Всего по позиции
16 О | ТЦ_101_77_7705238125_16.06.2022_02 (Табл. п.175, Прайс стр351) | Мешалка низкооборотная 2-х лопастная Д=1600 мм, 60 об/мин, N=2,4 кВт |  |  | шт |  |  | 12 | 4587658.27 |  | 9129668.16 | 6.03 | 55051899 | [5 empty] | Мешалка низкооборотная 2-х лопастная Д=1600 мм, 60 об/мин, N=2,4 кВт
|  | (Технологическое оборудование) | [22 empty] | (Технологическое оборудование)
|  | Всего по позиции |  |  | 10: 9129668.16; 12: 55051899 | [10 empty] | Всего по позиции
17 | ФЕРм06-03-002-01 | Осветлитель, поставляемый узлами, диаметр: 5; 9 м (тонкослойный модуль) |  |  | 4: т; 7: 9.864 | [5 empty] | Осветлитель, поставляемый узлами, диаметр: 5; 9 м (тонкослойный модуль)
| 1 | ОТ |  |  | 8: 1664.26; 10: 16416.26; 11: 26.75; 12: 439135 | [7 empty] | ОТ
| 2 | ЭМ |  |  | 8: 3569.72; 10: 35211.72 | [7 empty] | ЭМ
| 3 | в т.ч. ОТм |  |  | 8: 360.36; 10: 3554.59; 11: 26.75; 12: 95085 | [7 empty] | в т.ч. ОТм
| 4 | М |  |  | 8: 1532.57; 10: 15117.27 | [7 empty] | М
|  | ЗТ |  |  | 4: чел.-ч; 5: 173; 7: 1706.472 | [8 empty] | ЗТ
|  | ЗТм |  |  | 4: чел.-ч; 5: 25.5; 7: 251.532 | [8 empty] | ЗТм
|  | Итого по расценке |  |  | 8: 6766.55; 10: 66745.25 | [9 empty] | Итого по расценке
|  | ФОТ |  |  | 10: 19970.85; 12: 534220 | [8 empty] | ФОТ
| Приказ № 812/пр от 21.12.2020 Прил. п.47 | НР Теплосиловое оборудование |  |  | 4: %; 5: 89; 7: 89; 10: 17774.06; 12: 475456 | [8 empty] | НР Теплосиловое оборудование
| Приказ № 774/пр от 11.12.2020 Прил. п.47 | СП Теплосиловое оборудование |  |  | 4: %; 5: 45; 7: 45; 10: 8986.88; 12: 240399 | [8 empty] | СП Теплосиловое оборудование
|  | Всего по позиции |  |  | 10: 93506.19 | [10 empty] | Всего по позиции
18 О | ТЦ_101_77_4027115006_16.06.2022_02 (Табл. п.176, Прайс стр356) | Тонкослойный модуль площадь отстаивания 190 м2, габаритные размеры |  |  | шт |  |  | 12 | 37883333.33 |  | 75389718.08 | 6.03 | 454600000 | [5 empty] | Тонкослойный модуль площадь отстаивания 190 м2, габаритные размеры
|  | (Технологическое оборудование) | [22 empty] | (Технологическое оборудование)
|  | Всего по позиции |  |  | 10: 75389718.08; 12: 454600000 | [10 empty] | Всего по позиции
19 | ФЕРм18-04-003-01 | Осветлитель механизированный (скребковый механизм с приводом), вместимость: 210 м3 |  |  | 4: шт; 7: 12 | [5 empty] | Осветлитель механизированный (скребковый механизм с приводом), вместимость: 210 м3
| 1 | ОТ |  |  | 8: 7397.8; 10: 88773.6; 11: 26.75; 12: 2374694 | [7 empty] | ОТ
| 2 | ЭМ |  |  | 8: 13140.93; 10: 157691.16 | [7 empty] | ЭМ
| 3 | в т.ч. ОТм |  |  | 8: 1809.69; 10: 21716.28; 11: 26.75; 12: 580910 | [7 empty] | в т.ч. ОТм
| 4 | М |  |  | 8: 19873.31; 10: 238479.72 | [7 empty] | М
|  | ЗТ |  |  | 4: чел.-ч; 5: 787; 7: 9444 | [8 empty] | ЗТ
|  | ЗТм |  |  | 4: чел.-ч; 5: 134.05; 7: 1608.6 | [8 empty] | ЗТм
|  | Итого по расценке |  |  | 8: 40412.04; 10: 484944.48 | [9 empty] | Итого по расценке
|  | ФОТ |  |  | 10: 110489.88; 12: 2955604 | [8 empty] | ФОТ
| Приказ № 812/пр от 21.12.2020 Прил. п.60 | НР Оборудование предприятий химической и нефтеперерабатывающей промышленности |  |  | 4: %; 5: 90; 7: 90; 10: 99440.89; 12: 2660044 | [8 empty] | НР Оборудование предприятий химической и нефтеперерабатывающей промышленности
| Приказ № 774/пр от 11.12.2020 Прил. п.60 | СП Оборудование предприятий химической и нефтеперерабатывающей промышленности |  |  | 4: %; 5: 46; 7: 46; 10: 50825.34; 12: 1359578 | [8 empty] | СП Оборудование предприятий химической и нефтеперерабатывающей промышленности
|  | Всего по позиции |  |  | 10: 635210.71 | [10 empty] | Всего по позиции
20 О | ТЦ_101_77_4027115006_16.06.2022_02 (Табл. п.177, Прайс стр356) | Донный скребок размеры по дну 17,5х5,5 м N=6,0 кВт |  |  | шт |  |  | 12 | 11766666.67 |  | 23416252.07 | 6.03 | 141200000 | [5 empty] | Донный скребок размеры по дну 17,5х5,5 м N=6,0 кВт
|  | (Технологическое оборудование) | [22 empty] | (Технологическое оборудование)
|  | Всего по позиции |  |  | 10: 23416252.07; 12: 141200000 | [10 empty] | Всего по позиции
21 | ФЕРм07-04-001-01 | Агрегат насосный лопастный центробежный одноступенчатый, многоступенчатый объемный, вихревой, поршневой, приводной, роторный на общей фундаментной плите или моноблочный, масса: 0,064 т |  |  | 4: шт; 7: 2 | [5 empty] | Агрегат насосный лопастный центробежный одноступенчатый, многоступенчатый объемный, вихревой, поршневой, приводной, роторный на общей фундаментной плите или моноблочный, масса: 0,064 т
| Приказ от 04.09.2019 № 507/пр п.5.8 табл.1 | Коэффициент изменения массы оборудования: 0,30-0,40 ПЗ=0,7 (ОЗП=0,7; ЭМ=0,7 к расх.; ЗПМ=0,7; МАТ=0,7 к расх.; ТЗ=0,7; ТЗМ=0,7) | [17 empty] | Коэффициент изменения массы оборудования: 0,30-0,40 ПЗ=0,7 (ОЗП=0,7; ЭМ=0,7 к расх.; ЗПМ=0,7; МАТ=0,7 к расх.; ТЗ=0,7; ТЗМ=0,7)
| 1 | ОТ |  |  | 8: 261.32; 9: 0.7; 10: 365.85; 11: 26.75; 12: 9786 | [7 empty] | ОТ
| 2 | ЭМ |  |  | 8: 30.82; 9: 0.7; 10: 43.15 | [7 empty] | ЭМ
| 3 | в т.ч. ОТм |  |  | 8: 0.76; 9: 0.7; 10: 1.06; 11: 26.75; 12: 28 | [7 empty] | в т.ч. ОТм
| 4 | М |  |  | 8: 248.01; 9: 0.7; 10: 347.21 | [7 empty] | М
|  | ЗТ |  |  | 4: чел.-ч; 5: 27.8; 6: 0.7; 7: 38.92 | [8 empty] | ЗТ
|  | ЗТм |  |  | 4: чел.-ч; 5: 0.06; 6: 0.7; 7: 0.084 | [8 empty] | ЗТм
|  | Итого по расценке |  |  | 8: 540.15; 10: 756.21 | [9 empty] | Итого по расценке
|  | ФОТ |  |  | 10: 366.91; 12: 9814 | [8 empty] | ФОТ
| Приказ № 812/пр от 21.12.2020 Прил. п.48 | НР Компрессорные установки, насосы и вентиляторы |  |  | 4: %; 5: 91; 7: 91; 10: 333.89; 12: 8931 | [8 empty] | НР Компрессорные установки, насосы и вентиляторы
| Приказ № 774/пр от 11.12.2020 Прил. п.48 | СП Компрессорные установки, насосы и вентиляторы |  |  | 4: %; 5: 47; 7: 47; 10: 172.45; 12: 4613 | [8 empty] | СП Компрессорные установки, насосы и вентиляторы
|  | Всего по позиции |  |  | 10: 1262.55 | [10 empty] | Всего по позиции
22 О | ТЦ_101_77_7705649189_16.06.2022_02 (Табл. п.178, Прайс стр362) | Насос дозатор коагулянта бочковой, мембранный, 100 л/час, N=0,5 кВт(вес 22кг) |  |  | шт |  |  | 2 | 4727018.73 |  | 1567833.67 | 6.03 | 9454037 | [5 empty] | Насос дозатор коагулянта бочковой, мембранный, 100 л/час, N=0,5 кВт(вес 22кг)
|  | (Технологическое оборудование) | [22 empty] | (Технологическое оборудование)
|  | Всего по позиции |  |  | 10: 1567833.67; 12: 9454037 | [10 empty] | Всего по позиции
23 | ФЕРм07-04-001-07 | Агрегат насосный лопастный центробежный одноступенчатый, многоступенчатый объемный, вихревой, поршневой, приводной, роторный на общей фундаментной плите или моноблочный, масса: 2 т |  |  | 4: шт; 7: 3 | [5 empty] | Агрегат насосный лопастный центробежный одноступенчатый, многоступенчатый объемный, вихревой, поршневой, приводной, роторный на общей фундаментной плите или моноблочный, масса: 2 т
| 1 | ОТ |  |  | 8: 539.22; 10: 1617.66; 11: 26.75; 12: 43272 | [7 empty] | ОТ
| 2 | ЭМ |  |  | 8: 223.15; 10: 669.45 | [7 empty] | ЭМ
| 3 | в т.ч. ОТм |  |  | 8: 25.1; 10: 75.3; 11: 26.75; 12: 2014 | [7 empty] | в т.ч. ОТм
| 4 | М |  |  | 8: 659.85; 10: 1979.55 | [7 empty] | М
|  | ЗТ |  |  | 4: чел.-ч; 5: 56.7; 7: 170.1 | [8 empty] | ЗТ
|  | ЗТм |  |  | 4: чел.-ч; 5: 2; 7: 6 | [8 empty] | ЗТм
|  | Итого по расценке |  |  | 8: 1422.22; 10: 4266.66 | [9 empty] | Итого по расценке
|  | ФОТ |  |  | 10: 1692.96; 12: 45286 | [8 empty] | ФОТ
| Приказ № 812/пр от 21.12.2020 Прил. п.48 | НР Компрессорные установки, насосы и вентиляторы |  |  | 4: %; 5: 91; 7: 91; 10: 1540.59; 12: 41210 | [8 empty] | НР Компрессорные установки, насосы и вентиляторы
| Приказ № 774/пр от 11.12.2020 Прил. п.48 | СП Компрессорные установки, насосы и вентиляторы |  |  | 4: %; 5: 47; 7: 47; 10: 795.69; 12: 21284 | [8 empty] | СП Компрессорные установки, насосы и вентиляторы
|  | Всего по позиции |  |  | 10: 6602.94 | [10 empty] | Всего по позиции
24 О | ТЦ_101_77_7705238125_16.06.2022_02 (Табл. п.179, Прайс стр351) | Насос подачи на фильтры консольный, Q=750 м3/час, Р=25 м, N=62 кВт (вес 1930кг) |  |  | шт |  |  | 3 | 5744840.56 |  | 2858129.68 | 6.03 | 17234522 | [5 empty] | Насос подачи на фильтры консольный, Q=750 м3/час, Р=25 м, N=62 кВт (вес 1930кг)
|  | (Технологическое оборудование) | [22 empty] | (Технологическое оборудование)
|  | Всего по позиции |  |  | 10: 2858129.68; 12: 17234522 | [10 empty] | Всего по позиции
25 | ФЕРм07-04-001-01 | Агрегат насосный лопастный центробежный одноступенчатый, многоступенчатый объемный, вихревой, поршневой, приводной, роторный на общей фундаментной плите или моноблочный, масса: 0,064 т |  |  | 4: шт; 7: 24 | [5 empty] | Агрегат насосный лопастный центробежный одноступенчатый, многоступенчатый объемный, вихревой, поршневой, приводной, роторный на общей фундаментной плите или моноблочный, масса: 0,064 т
| Приказ от 04.09.2019 № 507/пр п.5.8 табл.1 | Коэффициент изменения массы оборудования: 1,31-1,40 ПЗ=1,2 (ОЗП=1,2; ЭМ=1,2 к расх.; ЗПМ=1,2; МАТ=1,2 к расх.; ТЗ=1,2; ТЗМ=1,2) | [17 empty] | Коэффициент изменения массы оборудования: 1,31-1,40 ПЗ=1,2 (ОЗП=1,2; ЭМ=1,2 к расх.; ЗПМ=1,2; МАТ=1,2 к расх.; ТЗ=1,2; ТЗМ=1,2)
| 1 | ОТ |  |  | 8: 261.32; 9: 1.2; 10: 7526.02; 11: 26.75; 12: 201321 | [7 empty] | ОТ
| 2 | ЭМ |  |  | 8: 30.82; 9: 1.2; 10: 887.62 | [7 empty] | ЭМ
| 3 | в т.ч. ОТм |  |  | 8: 0.76; 9: 1.2; 10: 21.89; 11: 26.75; 12: 586 | [7 empty] | в т.ч. ОТм
| 4 | М |  |  | 8: 248.01; 9: 1.2; 10: 7142.69 | [7 empty] | М
|  | ЗТ |  |  | 4: чел.-ч; 5: 27.8; 6: 1.2; 7: 800.64 | [8 empty] | ЗТ
|  | ЗТм |  |  | 4: чел.-ч; 5: 0.06; 6: 1.2; 7: 1.728 | [8 empty] | ЗТм
|  | Итого по расценке |  |  | 8: 540.15; 10: 15556.33 | [9 empty] | Итого по расценке
|  | ФОТ |  |  | 10: 7547.91; 12: 201907 | [8 empty] | ФОТ
| Приказ № 812/пр от 21.12.2020 Прил. п.48 | НР Компрессорные установки, насосы и вентиляторы |  |  | 4: %; 5: 91; 7: 91; 10: 6868.6; 12: 183735 | [8 empty] | НР Компрессорные установки, насосы и вентиляторы
| Приказ № 774/пр от 11.12.2020 Прил. п.48 | СП Компрессорные установки, насосы и вентиляторы |  |  | 4: %; 5: 47; 7: 47; 10: 3547.52; 12: 94896 | [8 empty] | СП Компрессорные установки, насосы и вентиляторы
|  | Всего по позиции |  |  | 10: 25972.45 | [10 empty] | Всего по позиции
26 О | ТЦ_101_77_7705238125_16.06.2022_02 (Табл. п.180, Прайс стр351) | Насос осадка погружной, Q=20 м3/час, Р=10м, N=1,8 кВт. С комплектом мокрого монтажа (вес 87кг) |  |  | шт |  |  | 24 | 466401.25 |  | 1856323.38 | 6.03 | 11193630 | [5 empty] | Насос осадка погружной, Q=20 м3/час, Р=10м, N=1,8 кВт. С комплектом мокрого монтажа (вес 87кг)
|  | (Технологическое оборудование) | [22 empty] | (Технологическое оборудование)
|  | Всего по позиции |  |  | 10: 1856323.38; 12: 11193630 | [10 empty] | Всего по позиции
27 | ФЕРм06-03-001-13 | Фильтр ионитный параллельноточный первой ступени, высота фильтрующей загрузки: 2,5 м, диаметр 3000 мм |  |  | 4: т; 7: 24 | [5 empty] | Фильтр ионитный параллельноточный первой ступени, высота фильтрующей загрузки: 2,5 м, диаметр 3000 мм
| 1 | ОТ |  |  | 8: 1349.46; 10: 32387.04; 11: 26.75; 12: 866353 | [7 empty] | ОТ
| 2 | ЭМ |  |  | 8: 664.55; 10: 15949.2 | [7 empty] | ЭМ
| 3 | в т.ч. ОТм |  |  | 8: 46.66; 10: 1119.84; 11: 26.75; 12: 29956 | [7 empty] | в т.ч. ОТм
| 4 | М |  |  | 8: 1048.95; 10: 25174.8 | [7 empty] | М
|  | ЗТ |  |  | 4: чел.-ч; 5: 147; 7: 3528 | [8 empty] | ЗТ
|  | ЗТм |  |  | 4: чел.-ч; 5: 3.61; 7: 86.64 | [8 empty] | ЗТм
|  | Итого по расценке |  |  | 8: 3062.96; 10: 73511.04 | [9 empty] | Итого по расценке
|  | ФОТ |  |  | 10: 33506.88; 12: 896309 | [8 empty] | ФОТ
| Приказ № 812/пр от 21.12.2020 Прил. п.47 | НР Теплосиловое оборудование |  |  | 4: %; 5: 89; 7: 89; 10: 29821.12; 12: 797715 | [8 empty] | НР Теплосиловое оборудование
| Приказ № 774/пр от 11.12.2020 Прил. п.47 | СП Теплосиловое оборудование |  |  | 4: %; 5: 45; 7: 45; 10: 15078.1; 12: 403339 | [8 empty] | СП Теплосиловое оборудование
|  | Всего по позиции |  |  | 10: 118410.26 | [10 empty] | Всего по позиции
28 О | ТЦ_101_77_7716660794_16.06.2022_02 (Табл. п.181, Прайс стр367) | Фильтр песчаный 1-ой ступени напорный Д= 3.0 м, Н=3,7 м, рабочее давление 3 атм. (4800кг*20шт) |  |  | шт |  |  | 5 | 77220000 |  | 64029850.75 | 6.03 | 386100000 | [5 empty] | Фильтр песчаный 1-ой ступени напорный Д= 3.0 м, Н=3,7 м, рабочее давление 3 атм. (4800кг*20шт)
|  | (Технологическое оборудование) | [22 empty] | (Технологическое оборудование)
|  | Всего по позиции |  |  | 10: 64029850.75; 12: 386100000 | [10 empty] | Всего по позиции
29 | ФЕРм06-03-001-18 | Фильтр параллельноточный второй ступени, высота фильтрующей загрузки 1,5 м, диаметр: 2600, 3000 мм |  |  | 4: т; 7: 48 | [5 empty] | Фильтр параллельноточный второй ступени, высота фильтрующей загрузки 1,5 м, диаметр: 2600, 3000 мм
| 1 | ОТ |  |  | 8: 1895.16; 10: 90967.68; 11: 26.75; 12: 2433385 | [7 empty] | ОТ
| 2 | ЭМ |  |  | 8: 850.05; 10: 40802.4 | [7 empty] | ЭМ
| 3 | в т.ч. ОТм |  |  | 8: 59.79; 10: 2869.92; 11: 26.75; 12: 76770 | [7 empty] | в т.ч. ОТм
| 4 | М |  |  | 8: 1172.95; 10: 56301.6 | [7 empty] | М
|  | ЗТ |  |  | 4: чел.-ч; 5: 204; 7: 9792 | [8 empty] | ЗТ
|  | ЗТм |  |  | 4: чел.-ч; 5: 4.63; 7: 222.24 | [8 empty] | ЗТм
|  | Итого по расценке |  |  | 8: 3918.16; 10: 188071.68 | [9 empty] | Итого по расценке
|  | ФОТ |  |  | 10: 93837.6; 12: 2510155 | [8 empty] | ФОТ
| Приказ № 812/пр от 21.12.2020 Прил. п.47 | НР Теплосиловое оборудование |  |  | 4: %; 5: 89; 7: 89; 10: 83515.46; 12: 2234038 | [8 empty] | НР Теплосиловое оборудование
| Приказ № 774/пр от 11.12.2020 Прил. п.47 | СП Теплосиловое оборудование |  |  | 4: %; 5: 45; 7: 45; 10: 42226.92; 12: 1129570 | [8 empty] | СП Теплосиловое оборудование
|  | Всего по позиции |  |  | 10: 313814.06 | [10 empty] | Всего по позиции
30 О | ТЦ_101_77_7716660794_16.06.2022_02 (Табл. п.182, Прайс стр367) | Фильтр угольный 2-ой ступени напорный Д= 3.0 м, Н=3,7 м, рабочее давление 3 атм. (4800кг*20шт) |  |  | шт |  |  | 5 | 77880000 |  | 64577114.43 | 6.03 | 389400000 | [5 empty] | Фильтр угольный 2-ой ступени напорный Д= 3.0 м, Н=3,7 м, рабочее давление 3 атм. (4800кг*20шт)
|  | (Технологическое оборудование) | [22 empty] | (Технологическое оборудование)
|  | Всего по позиции |  |  | 10: 64577114.43; 12: 389400000 | [10 empty] | Всего по позиции
31 О | ТЦ_101_77_7716660794_16.06.2022_02 (Табл. п.183, Прайс стр367) | Фильтр угольный 2-ой ступени напорный Д= 3.0 м, Н=3,7 м, рабочее давление 3 атм. (4800кг*20шт) |  |  | шт |  |  | 5 | 77880000 |  | 64577114.43 | 6.03 | 389400000 | [5 empty] | Фильтр угольный 2-ой ступени напорный Д= 3.0 м, Н=3,7 м, рабочее давление 3 атм. (4800кг*20шт)
|  | (Технологическое оборудование) | [22 empty] | (Технологическое оборудование)
|  | Всего по позиции |  |  | 10: 64577114.43; 12: 389400000 | [10 empty] | Всего по позиции
32 | ФЕРм37-01-014-05 | Монтаж машин и механизмов в помещении, масса машин и механизмов: 1 т |  |  | 4: шт; 7: 2 | [5 empty] | Монтаж машин и механизмов в помещении, масса машин и механизмов: 1 т
| Приказ от 04.09.2019 № 507/пр п.5.8 табл.1 | Коэффициент изменения массы оборудования: 0,71-0,80 ПЗ=0,9 (ОЗП=0,9; ЭМ=0,9 к расх.; ЗПМ=0,9; МАТ=0,9 к расх.; ТЗ=0,9; ТЗМ=0,9) | [17 empty] | Коэффициент изменения массы оборудования: 0,71-0,80 ПЗ=0,9 (ОЗП=0,9; ЭМ=0,9 к расх.; ЗПМ=0,9; МАТ=0,9 к расх.; ТЗ=0,9; ТЗМ=0,9)
| 1 | ОТ |  |  | 8: 471.88; 9: 0.9; 10: 849.38; 11: 26.75; 12: 22721 | [7 empty] | ОТ
| 2 | ЭМ |  |  | 8: 757.76; 9: 0.9; 10: 1363.97 | [7 empty] | ЭМ
| 3 | в т.ч. ОТм |  |  | 8: 73.93; 9: 0.9; 10: 133.07; 11: 26.75; 12: 3560 | [7 empty] | в т.ч. ОТм
| 4 | М |  |  | 8: 842.44; 9: 0.9; 10: 1516.39 | [7 empty] | М
|  | ЗТ |  |  | 4: чел.-ч; 5: 50.2; 6: 0.9; 7: 90.36 | [8 empty] | ЗТ
|  | ЗТм |  |  | 4: чел.-ч; 5: 6.18; 6: 0.9; 7: 11.124 | [8 empty] | ЗТм
|  | Итого по расценке |  |  | 8: 2072.08; 10: 3729.74 | [9 empty] | Итого по расценке
|  | ФОТ |  |  | 10: 982.45; 12: 26281 | [8 empty] | ФОТ
| Приказ № 812/пр от 21.12.2020 Прил. п.79 | НР Оборудование общего назначения |  |  | 4: %; 5: 92; 7: 92; 10: 903.85; 12: 24179 | [8 empty] | НР Оборудование общего назначения
| Приказ № 774/пр от 11.12.2020 Прил. п.79 | СП Оборудование общего назначения |  |  | 4: %; 5: 49; 7: 49; 10: 481.4; 12: 12878 | [8 empty] | СП Оборудование общего назначения
|  | Всего по позиции |  |  | 10: 5114.99 | [10 empty] | Всего по позиции
33 О | ТЦ_101_77_7709496712_16.06.2022_02 (Табл. п.184, Прайс стр371) | Установка обеззараживания, Q=1500 м3/час, N=19,7 кВт (800кг) |  |  | шт |  |  | 2 | 34023733.33 |  | 11284820.4 | 6.03 | 68047467 | [5 empty] | Установка обеззараживания, Q=1500 м3/час, N=19,7 кВт (800кг)
|  | (Технологическое оборудование) | [22 empty] | (Технологическое оборудование)
|  | Всего по позиции |  |  | 10: 11284820.4; 12: 68047467 | [10 empty] | Всего по позиции
34 | ФЕРм37-01-014-01 | Монтаж машин и механизмов в помещении, масса машин и механизмов: 0,03 т |  |  | 4: шт; 7: 12 | [5 empty] | Монтаж машин и механизмов в помещении, масса машин и механизмов: 0,03 т
| Приказ от 04.09.2019 № 507/пр п.5.8 табл.1 | Коэффициент изменения массы оборудования: 0,41-0,50 ПЗ=0,75 (ОЗП=0,75; ЭМ=0,75 к расх.; ЗПМ=0,75; МАТ=0,75 к расх.; ТЗ=0,75; ТЗМ=0,75) | [17 empty] | Коэффициент изменения массы оборудования: 0,41-0,50 ПЗ=0,75 (ОЗП=0,75; ЭМ=0,75 к расх.; ЗПМ=0,75; МАТ=0,75 к расх.; ТЗ=0,75; ТЗМ=0,75)
| 1 | ОТ |  |  | 8: 225.6; 9: 0.75; 10: 2030.4; 11: 26.75; 12: 54313 | [7 empty] | ОТ
| 2 | ЭМ |  |  | 8: 409.12; 9: 0.75; 10: 3682.08 | [7 empty] | ЭМ
| 3 | в т.ч. ОТм |  |  | 8: 34.1; 9: 0.75; 10: 306.9; 11: 26.75; 12: 8210 | [7 empty] | в т.ч. ОТм
| 4 | М |  |  | 8: 247.94; 9: 0.75; 10: 2231.46 | [7 empty] | М
|  | ЗТ |  |  | 4: чел.-ч; 5: 24; 6: 0.75; 7: 216 | [8 empty] | ЗТ
|  | ЗТм |  |  | 4: чел.-ч; 5: 2.94; 6: 0.75; 7: 26.46 | [8 empty] | ЗТм
|  | Итого по расценке |  |  | 8: 882.66; 10: 7943.94 | [9 empty] | Итого по расценке
|  | ФОТ |  |  | 10: 2337.3; 12: 62523 | [8 empty] | ФОТ
| Приказ № 812/пр от 21.12.2020 Прил. п.79 | НР Оборудование общего назначения |  |  | 4: %; 5: 92; 7: 92; 10: 2150.32; 12: 57521 | [8 empty] | НР Оборудование общего назначения
| Приказ № 774/пр от 11.12.2020 Прил. п.79 | СП Оборудование общего назначения |  |  | 4: %; 5: 49; 7: 49; 10: 1145.28; 12: 30636 | [8 empty] | СП Оборудование общего назначения
|  | Всего по позиции |  |  | 10: 11239.54 | [10 empty] | Всего по позиции
35 О | ТЦ_101_77_3233006191_16.06.2022_02 (Табл. п.185, Прайс стр375) | Нефтебоны БСС-10/200 (длина 10 м, диаметр 200 мм) грязеемкость 88 кг (вес 14кг) |  |  | шт |  |  | 12 | 8625 |  | 17164.18 | 6.03 | 103500 | [5 empty] | Нефтебоны БСС-10/200 (длина 10 м, диаметр 200 мм) грязеемкость 88 кг (вес 14кг)
|  | (Технологическое оборудование) | [22 empty] | (Технологическое оборудование)
|  | Всего по позиции |  |  | 10: 17164.18; 12: 103500 | [10 empty] | Всего по позиции
36 О | ТЦ_101_77_7720339880_16.06.2022_02 (Табл. п.186, Прайс стр378) | Тележка вилочная гидравлическая, г/п 1500 кг |  |  | шт |  |  | 1 | 29050 |  | 4817.58 | 6.03 | 29050 | [5 empty] | Тележка вилочная гидравлическая, г/п 1500 кг
|  | (Технологическое оборудование) | [22 empty] | (Технологическое оборудование)
|  | Всего по позиции |  |  | 10: 4817.58; 12: 29050 | [10 empty] | Всего по позиции
37 | ФЕРм03-01-001-01 | Кран мостовой электрический общего назначения с одним крюком, грузоподъемность: 5 т, пролет 10,5-22,5 м |  |  | 4: шт; 7: 3 | [5 empty] | Кран мостовой электрический общего назначения с одним крюком, грузоподъемность: 5 т, пролет 10,5-22,5 м
| 1 | ОТ |  |  | 8: 5386.2; 10: 16158.6; 11: 26.75; 12: 432243 | [7 empty] | ОТ
| 2 | ЭМ |  |  | 8: 10427.57; 10: 31282.71 | [7 empty] | ЭМ
| 3 | в т.ч. ОТм |  |  | 8: 1157.66; 10: 3472.98; 11: 26.75; 12: 92902 | [7 empty] | в т.ч. ОТм
| 4 | М |  |  | 8: 1473.05; 10: 4419.15 | [7 empty] | М
|  | ЗТ |  |  | 4: чел.-ч; 5: 573; 7: 1719 | [8 empty] | ЗТ
|  | ЗТм |  |  | 4: чел.-ч; 5: 87.53; 7: 262.59 | [8 empty] | ЗТм
|  | Итого по расценке |  |  | 8: 17286.82; 10: 51860.46 | [9 empty] | Итого по расценке
|  | ФОТ |  |  | 10: 19631.58; 12: 525145 | [8 empty] | ФОТ
| Приказ № 812/пр от 21.12.2020 Прил. п.44 | НР Подъемно-транспортное оборудование |  |  | 4: %; 5: 92; 7: 92; 10: 18061.05; 12: 483133 | [8 empty] | НР Подъемно-транспортное оборудование
| Приказ № 774/пр от 11.12.2020 Прил. п.44 | СП Подъемно-транспортное оборудование |  |  | 4: %; 5: 49; 7: 49; 10: 9619.47; 12: 257321 | [8 empty] | СП Подъемно-транспортное оборудование
|  | Всего по позиции |  |  | 10: 79540.98 | [10 empty] | Всего по позиции
38 О | ТЦ_101_77_9715207232_16.06.2022_02 (Табл. п.187, Прайс стр379) | Кран мостовой балочный подвесной, г/п 2 т пролет 18 метров. Высота крюка 5 метров |  |  | шт |  |  | 3 | 782248.33 |  | 389178.28 | 6.03 | 2346745 | [5 empty] | Кран мостовой балочный подвесной, г/п 2 т пролет 18 метров. Высота крюка 5 метров
|  | (Технологическое оборудование) | [22 empty] | (Технологическое оборудование)
|  | Всего по позиции |  |  | 10: 389178.28; 12: 2346745 | [10 empty] | Всего по позиции
39 О | ТЦ_ 15.2.01_63_1657195911_16.06.2022_02 (Табл. п.167, Прайс стр348) | КОНТЕЙНЕР ПЛАСТИКОВЫЙ 1100Л. |  |  | шт |  |  | 12 | 12000 |  | 23880.6 | 6.03 | 144000 | [5 empty] | КОНТЕЙНЕР ПЛАСТИКОВЫЙ 1100Л.
|  | (Оборудование) | [22 empty] | (Оборудование)
|  | Всего по позиции |  |  | 10: 23880.6; 12: 144000 | [10 empty] | Всего по позиции
40 | ФЕРм11-02-022-14 | Ротаметр, счетчик, преобразователь, устанавливаемые на фланцевых соединениях, диаметр условного прохода: до 500 мм (600мм) | [16 empty] | Ротаметр, счетчик, преобразователь, устанавливаемые на фланцевых соединениях, диаметр условного прохода: до 500 мм (600мм) | bar: 4; 7
| 1 | ОТ |  |  | 8: 208.96; 10: 208.96; 11: 26.75; 12: 5590 | [7 empty] | ОТ
| 2 | ЭМ |  |  | 8: 105.04; 10: 105.04 | [7 empty] | ЭМ
| 3 | в т.ч. ОТм |  |  | 8: 14.56; 10: 14.56; 11: 26.75; 12: 389 | [7 empty] | в т.ч. ОТм
| 4 | М |  |  | 8: 148.73; 10: 148.73 | [7 empty] | М
|  | ЗТ |  |  | 4: чел.-ч; 5: 24.7; 7: 24.7 | [8 empty] | ЗТ
|  | ЗТм |  |  | 4: чел.-ч; 5: 1.16; 7: 1.16 | [8 empty] | ЗТм
|  | Итого по расценке |  |  | 8: 462.73; 10: 462.73 | [9 empty] | Итого по расценке
|  | ФОТ |  |  | 10: 223.52; 12: 5979 | [8 empty] | ФОТ
| Приказ № 812/пр от 21.12.2020 Прил. п.53 | НР Приборы, средства автоматизации и вычислительной техники |  |  | 4: %; 5: 90; 7: 90; 10: 201.17; 12: 5381 | [8 empty] | НР Приборы, средства автоматизации и вычислительной техники
| Приказ № 774/пр от 11.12.2020 Прил. п.53 | СП Приборы, средства автоматизации и вычислительной техники |  |  | 4: %; 5: 46; 7: 46; 10: 102.82; 12: 2750 | [8 empty] | СП Приборы, средства автоматизации и вычислительной техники
|  | Всего по позиции |  |  | 10: 766.72 | [10 empty] | Всего по позиции
41 О | ТЦ_63.4.02.02_77_9715315372_21.06.2022_02 (Табл. п.191, Прайс стр387) | Ультразвуковой расходомер US800. |  |  | шт |  |  | 1 | 869166.67 |  | 144140.46 | 6.03 | 869167 | [5 empty] | Ультразвуковой расходомер US800.
|  | (Оборудование) | [22 empty] | (Оборудование)
|  | Цена=1043000/1,2 | [23 empty] | Цена=1043000/1,2
|  | Всего по позиции |  |  | 10: 144140.46; 12: 869167 | [10 empty] | Всего по позиции
42 | ФЕРм37-01-002-01 | Монтаж сосудов и аппаратов без механизмов в помещении, масса сосудов и аппаратов: 0,03 т | [16 empty] | Монтаж сосудов и аппаратов без механизмов в помещении, масса сосудов и аппаратов: 0,03 т | bar: 4; 7
| 1 | ОТ |  |  | 8: 167.08; 10: 167.08; 11: 26.75; 12: 4469 | [7 empty] | ОТ
| 2 | ЭМ |  |  | 8: 22.89; 10: 22.89 | [7 empty] | ЭМ
| 3 | в т.ч. ОТм |  |  | 8: 0.35; 10: 0.35; 11: 26.75; 12: 9 | [7 empty] | в т.ч. ОТм
| 4 | М |  |  | 8: 245.84; 10: 245.84 | [7 empty] | М
|  | ЗТ |  |  | 4: чел.-ч; 5: 18.2; 7: 18.2 | [8 empty] | ЗТ
|  | ЗТм |  |  | 4: чел.-ч; 5: 0.03; 7: 0.03 | [8 empty] | ЗТм
|  | Итого по расценке |  |  | 8: 435.81; 10: 435.81 | [9 empty] | Итого по расценке
|  | ФОТ |  |  | 10: 167.43; 12: 4478 | [8 empty] | ФОТ
| Приказ № 812/пр от 21.12.2020 Прил. п.79 | НР Оборудование общего назначения |  |  | 4: %; 5: 92; 7: 92; 10: 154.04; 12: 4120 | [8 empty] | НР Оборудование общего назначения
| Приказ № 774/пр от 11.12.2020 Прил. п.79 | СП Оборудование общего назначения |  |  | 4: %; 5: 49; 7: 49; 10: 82.04; 12: 2194 | [8 empty] | СП Оборудование общего назначения
|  | Всего по позиции |  |  | 10: 671.89 | [10 empty] | Всего по позиции
43 О | ТЦ_101_21.06.2022_02 (Табл. п.204, Прайс стр393) | Отжимное устройство ОМУ 700 |  |  | шт |  |  | 1 | 34166.67 |  | 5666.17 | 6.03 | 34167 | [5 empty] | Отжимное устройство ОМУ 700
|  | (Оборудование) | [22 empty] | (Оборудование)
|  | Цена=41000/1,2 | [23 empty] | Цена=41000/1,2
|  | Всего по позиции |  |  | 10: 5666.17; 12: 34167 | [10 empty] | Всего по позиции
|  | Итоги по разделу 1 Технологическое оборудование : | [24 empty] | Итоги по разделу 1 Технологическое оборудование :
|  | Итого прямые затраты (справочно) |  |  | 10: 1141466.93 | [14 empty] | Итого прямые затраты (справочно)
|  | в том числе: | [25 empty] | в том числе:
|  | Оплата труда рабочих |  |  | 10: 324057.97 | [14 empty] | Оплата труда рабочих
|  | Эксплуатация машин |  |  | 10: 427884.4 | [14 empty] | Эксплуатация машин
|  | в том числе оплата труда машинистов (Отм) |  |  | 10: 49222.26 | [14 empty] | в том числе оплата труда машинистов (Отм)
|  | Материалы |  |  | 10: 389524.56 | [14 empty] | Материалы
|  | Монтажные работы |  |  | 10: 1649396 | [14 empty] | Монтажные работы
|  | в том числе: | [25 empty] | в том числе:
|  | оплата труда |  |  | 10: 324057.97 | [14 empty] | оплата труда
|  | эксплуатация машин и механизмов |  |  | 10: 427884.4 | [14 empty] | эксплуатация машин и механизмов
|  | в том числе оплата труда машинистов (ОТм) |  |  | 10: 49222.26 | [14 empty] | в том числе оплата труда машинистов (ОТм)
|  | материалы |  |  | 10: 389524.56 | [14 empty] | материалы
|  | накладные расходы |  |  | 10: 335789.65 | [14 empty] | накладные расходы
|  | сметная прибыль |  |  | 10: 172139.42 | [14 empty] | сметная прибыль
|  | Оборудование |  |  | 10: 536034807.14 | [14 empty] | Оборудование
|  | Оборудование |  |  | 10: 173687.23 | [14 empty] | Оборудование
|  | Технологическое оборудование |  |  | 10: 535861119.91 | [14 empty] | Технологическое оборудование
|  | Итого ФОТ (справочно) |  |  | 10: 373280.23 | [14 empty] | Итого ФОТ (справочно)
|  | Итого накладные расходы (справочно) |  |  | 10: 335789.65 | [14 empty] | Итого накладные расходы (справочно)
|  | Итого сметная прибыль (справочно) |  |  | 10: 172139.42 | [14 empty] | Итого сметная прибыль (справочно)
|  | Итого по разделу 1 Технологическое оборудование |  |  | 10: 537684203.14 | [15 empty] | Итого по разделу 1 Технологическое оборудование
|  | в том числе: | [25 empty] | в том числе:
|  | оборудование отсутствующее в СНБ |  |  | 12: 3231386553 | [14 empty] | оборудование отсутствующее в СНБ
Раздел 2. Трубопроводная арматура | [17 empty] | Раздел 2. Трубопроводная арматура
К21н-Трубопровод напорный подачи СПВ на отстойники | [29 empty] | К21н-Трубопровод напорный подачи СПВ на отстойники
44 | ФЕРм12-12-001-14 | Арматура фланцевая с ручным приводом или без привода водопроводная на номинальное давление до 4 МПа, номинальный диаметр: 250 мм |  |  | 4: шт; 7: 27 | [5 empty] | Арматура фланцевая с ручным приводом или без привода водопроводная на номинальное давление до 4 МПа, номинальный диаметр: 250 мм
| 1 | ОТ |  |  | 8: 83.69; 10: 2259.63; 11: 26.75; 12: 60445 | [7 empty] | ОТ
| 2 | ЭМ |  |  | 8: 216.79; 10: 5853.33 | [7 empty] | ЭМ
| 3 | в т.ч. ОТм |  |  | 8: 25.9; 10: 699.3; 11: 26.75; 12: 18706 | [7 empty] | в т.ч. ОТм
| 4 | М |  |  | 8: 13.45; 10: 363.15 | [7 empty] | М
|  | ЗТ |  |  | 4: чел.-ч; 5: 8.7; 7: 234.9 | [8 empty] | ЗТ
|  | ЗТм |  |  | 4: чел.-ч; 5: 1.94; 7: 52.38 | [8 empty] | ЗТм
|  | Итого по расценке |  |  | 8: 313.93; 10: 8476.11 | [9 empty] | Итого по расценке
|  | ФОТ |  |  | 10: 2958.93; 12: 79151 | [8 empty] | ФОТ
| Приказ № 812/пр от 21.12.2020 Прил. п.54 | НР Технологические трубопроводы |  |  | 4: %; 5: 90; 7: 90; 10: 2663.04; 12: 71236 | [8 empty] | НР Технологические трубопроводы
| Приказ № 774/пр от 11.12.2020 Прил. п.54 | СП Технологические трубопроводы |  |  | 4: %; 5: 46; 7: 46; 10: 1361.11; 12: 36409 | [8 empty] | СП Технологические трубопроводы
|  | Всего по позиции |  |  | 10: 12500.26 | [10 empty] | Всего по позиции
45 | ФССЦ-18.1.02.02-0068 | Задвижки фланцевые короткие с обрезиненным клином для жидкостей и сжатого воздуха давлением: 1,0 МПа (10 кгс/см2) марки BV-05-47 (F4), диаметром 250 мм |  |  | 4: шт; 7: 9; 8: 10046.17; 10: 90415.53 | [5 empty] | Задвижки фланцевые короткие с обрезиненным клином для жидкостей и сжатого воздуха давлением: 1,0 МПа (10 кгс/см2) марки BV-05-47 (F4), диаметром 250 мм
|  | (Технологические трубопроводы) | [22 empty] | (Технологические трубопроводы)
|  | Всего по позиции |  |  | 10: 90415.53 | [10 empty] | Всего по позиции
46 | ФССЦ-18.1.04.02-0007 | Клапан обратный поворотный однодисковый 19ч21бр, номинальное давление 1,6 МПа (16 кгс/см2), присоединение к трубопроводу межфланцевое, номинальный диаметр 250 мм |  |  | 4: шт; 7: 9; 8: 1053.26; 10: 9479.34 | [5 empty] | Клапан обратный поворотный однодисковый 19ч21бр, номинальное давление 1,6 МПа (16 кгс/см2), присоединение к трубопроводу межфланцевое, номинальный диаметр 250 мм
|  | (Технологические трубопроводы) | [22 empty] | (Технологические трубопроводы)
|  | Всего по позиции |  |  | 10: 9479.34 | [10 empty] | Всего по позиции
47 | ФССЦ-23.1.01.04-0002 | Компенсаторы сальниковые (двухсторонние) из стальных электросварных и бесшовных труб, для тепловых сетей, диаметром: 250 мм (гибкая вставка) |  |  | 4: шт; 7: 9; 8: 7750.97; 10: 69758.73 | [5 empty] | Компенсаторы сальниковые (двухсторонние) из стальных электросварных и бесшовных труб, для тепловых сетей, диаметром: 250 мм (гибкая вставка)
|  | (Технологические трубопроводы) | [22 empty] | (Технологические трубопроводы)
|  | Всего по позиции |  |  | 10: 69758.73 | [10 empty] | Всего по позиции
48 | ФЕРм12-12-003-13 | Арматура фланцевая с электрическим приводом на номинальное давление до 4 МПа, номинальный диаметр: 400 мм |  |  | 4: шт; 7: 6 | [5 empty] | Арматура фланцевая с электрическим приводом на номинальное давление до 4 МПа, номинальный диаметр: 400 мм
| 1 | ОТ |  |  | 8: 173.16; 10: 1038.96; 11: 26.75; 12: 27792 | [7 empty] | ОТ
| 2 | ЭМ |  |  | 8: 537.99; 10: 3227.94 | [7 empty] | ЭМ
| 3 | в т.ч. ОТм |  |  | 8: 64.74; 10: 388.44; 11: 26.75; 12: 10391 | [7 empty] | в т.ч. ОТм
| 4 | М |  |  | 8: 25.16; 10: 150.96 | [7 empty] | М
|  | ЗТ |  |  | 4: чел.-ч; 5: 18; 7: 108 | [8 empty] | ЗТ
|  | ЗТм |  |  | 4: чел.-ч; 5: 4.86; 7: 29.16 | [8 empty] | ЗТм
|  | Итого по расценке |  |  | 8: 736.31; 10: 4417.86 | [9 empty] | Итого по расценке
|  | ФОТ |  |  | 10: 1427.4; 12: 38183 | [8 empty] | ФОТ
| Приказ № 812/пр от 21.12.2020 Прил. п.54 | НР Технологические трубопроводы |  |  | 4: %; 5: 90; 7: 90; 10: 1284.66; 12: 34365 | [8 empty] | НР Технологические трубопроводы
| Приказ № 774/пр от 11.12.2020 Прил. п.54 | СП Технологические трубопроводы |  |  | 4: %; 5: 46; 7: 46; 10: 656.6; 12: 17564 | [8 empty] | СП Технологические трубопроводы
|  | Всего по позиции |  |  | 10: 6359.12 | [10 empty] | Всего по позиции
49 | ФССЦ-18.1.02.02-0071 | Задвижки фланцевые короткие с обрезиненным клином для жидкостей и сжатого воздуха давлением: 1,0 МПа (10 кгс/см2) марки BV-05-47 (F4), диаметром 400 мм |  |  | 4: шт; 7: 6; 8: 36166.29; 10: 216997.74 | [5 empty] | Задвижки фланцевые короткие с обрезиненным клином для жидкостей и сжатого воздуха давлением: 1,0 МПа (10 кгс/см2) марки BV-05-47 (F4), диаметром 400 мм
|  | (Технологические трубопроводы) | [22 empty] | (Технологические трубопроводы)
|  | Всего по позиции |  |  | 10: 216997.74 | [10 empty] | Всего по позиции
50 О | ФССЦ-69.3.01.01-0058 | Электроприводы напряжением 380 В для кранов шаровых с сужением проходного сечения с удлиненным шпинделем диаметром: 400 мм |  |  | 4: шт; 7: 6; 8: 46775.86; 10: 280655.16 | [5 empty] | Электроприводы напряжением 380 В для кранов шаровых с сужением проходного сечения с удлиненным шпинделем диаметром: 400 мм
|  | (Инженерное оборудование) | [22 empty] | (Инженерное оборудование)
|  | Всего по позиции |  |  | 10: 280655.16 | [10 empty] | Всего по позиции
К22-Трубопровод безнапорный отвода осветленной воды от отстойников | [29 empty] | К22-Трубопровод безнапорный отвода осветленной воды от отстойников
51 | ФЕРм12-12-003-13 | Арматура фланцевая с электрическим приводом на номинальное давление до 4 МПа, номинальный диаметр: 400 мм |  |  | 4: шт; 7: 12 | [5 empty] | Арматура фланцевая с электрическим приводом на номинальное давление до 4 МПа, номинальный диаметр: 400 мм
| 1 | ОТ |  |  | 8: 173.16; 10: 2077.92; 11: 26.75; 12: 55584 | [7 empty] | ОТ
| 2 | ЭМ |  |  | 8: 537.99; 10: 6455.88 | [7 empty] | ЭМ
| 3 | в т.ч. ОТм |  |  | 8: 64.74; 10: 776.88; 11: 26.75; 12: 20782 | [7 empty] | в т.ч. ОТм
| 4 | М |  |  | 8: 25.16; 10: 301.92 | [7 empty] | М
|  | ЗТ |  |  | 4: чел.-ч; 5: 18; 7: 216 | [8 empty] | ЗТ
|  | ЗТм |  |  | 4: чел.-ч; 5: 4.86; 7: 58.32 | [8 empty] | ЗТм
|  | Итого по расценке |  |  | 8: 736.31; 10: 8835.72 | [9 empty] | Итого по расценке
|  | ФОТ |  |  | 10: 2854.8; 12: 76366 | [8 empty] | ФОТ
| Приказ № 812/пр от 21.12.2020 Прил. п.54 | НР Технологические трубопроводы |  |  | 4: %; 5: 90; 7: 90; 10: 2569.32; 12: 68729 | [8 empty] | НР Технологические трубопроводы
| Приказ № 774/пр от 11.12.2020 Прил. п.54 | СП Технологические трубопроводы |  |  | 4: %; 5: 46; 7: 46; 10: 1313.21; 12: 35128 | [8 empty] | СП Технологические трубопроводы
|  | Всего по позиции |  |  | 10: 12718.25 | [10 empty] | Всего по позиции
52 | ФССЦ-18.1.02.02-0071 | Задвижки фланцевые короткие с обрезиненным клином для жидкостей и сжатого воздуха давлением: 1,0 МПа (10 кгс/см2) марки BV-05-47 (F4), диаметром 400 мм |  |  | 4: шт; 7: 12; 8: 36166.29; 10: 433995.48 | [5 empty] | Задвижки фланцевые короткие с обрезиненным клином для жидкостей и сжатого воздуха давлением: 1,0 МПа (10 кгс/см2) марки BV-05-47 (F4), диаметром 400 мм
|  | (Технологические трубопроводы) | [22 empty] | (Технологические трубопроводы)
|  | Всего по позиции |  |  | 10: 433995.48 | [10 empty] | Всего по позиции
53 О | ФССЦ-69.3.01.01-0058 | Электроприводы напряжением 380 В для кранов шаровых с сужением проходного сечения с удлиненным шпинделем диаметром: 400 мм |  |  | 4: шт; 7: 12; 8: 46775.86; 10: 561310.32 | [5 empty] | Электроприводы напряжением 380 В для кранов шаровых с сужением проходного сечения с удлиненным шпинделем диаметром: 400 мм
|  | (Инженерное оборудование) | [22 empty] | (Инженерное оборудование)
|  | Всего по позиции |  |  | 10: 561310.32 | [10 empty] | Всего по позиции
54 | ФЕРм12-12-001-17 | Арматура фланцевая с ручным приводом или без привода водопроводная на номинальное давление до 4 МПа, номинальный диаметр: 400 мм |  |  | 4: шт; 7: 6 | [5 empty] | Арматура фланцевая с ручным приводом или без привода водопроводная на номинальное давление до 4 МПа, номинальный диаметр: 400 мм
| 1 | ОТ |  |  | 8: 139.49; 10: 836.94; 11: 26.75; 12: 22388 | [7 empty] | ОТ
| 2 | ЭМ |  |  | 8: 348.75; 10: 2092.5 | [7 empty] | ЭМ
| 3 | в т.ч. ОТм |  |  | 8: 42.32; 10: 253.92; 11: 26.75; 12: 6792 | [7 empty] | в т.ч. ОТм
| 4 | М |  |  | 8: 24.49; 10: 146.94 | [7 empty] | М
|  | ЗТ |  |  | 4: чел.-ч; 5: 14.5; 7: 87 | [8 empty] | ЗТ
|  | ЗТм |  |  | 4: чел.-ч; 5: 3.19; 7: 19.14 | [8 empty] | ЗТм
|  | Итого по расценке |  |  | 8: 512.73; 10: 3076.38 | [9 empty] | Итого по расценке
|  | ФОТ |  |  | 10: 1090.86; 12: 29180 | [8 empty] | ФОТ
| Приказ № 812/пр от 21.12.2020 Прил. п.54 | НР Технологические трубопроводы |  |  | 4: %; 5: 90; 7: 90; 10: 981.77; 12: 26262 | [8 empty] | НР Технологические трубопроводы
| Приказ № 774/пр от 11.12.2020 Прил. п.54 | СП Технологические трубопроводы |  |  | 4: %; 5: 46; 7: 46; 10: 501.8; 12: 13423 | [8 empty] | СП Технологические трубопроводы
|  | Всего по позиции |  |  | 10: 4559.95 | [10 empty] | Всего по позиции
55 | ФССЦ-18.1.04.02-0009 | Клапан обратный поворотный однодисковый 19ч21бр, номинальное давление 1,6 МПа (16 кгс/см2), присоединение к трубопроводу межфланцевое, номинальный диаметр 400 мм |  |  | 4: шт; 7: 6; 8: 3621.58; 10: 21729.48 | [5 empty] | Клапан обратный поворотный однодисковый 19ч21бр, номинальное давление 1,6 МПа (16 кгс/см2), присоединение к трубопроводу межфланцевое, номинальный диаметр 400 мм
|  | (Технологические трубопроводы) | [22 empty] | (Технологические трубопроводы)
|  | Всего по позиции |  |  | 10: 21729.48 | [10 empty] | Всего по позиции
56 | ФЕРм12-12-003-14 | Арматура фланцевая с электрическим приводом на номинальное давление до 4 МПа, номинальный диаметр: 500 мм |  |  | 4: шт; 7: 3 | [5 empty] | Арматура фланцевая с электрическим приводом на номинальное давление до 4 МПа, номинальный диаметр: 500 мм
| 1 | ОТ |  |  | 8: 216.45; 10: 649.35; 11: 26.75; 12: 17370 | [7 empty] | ОТ
| 2 | ЭМ |  |  | 8: 618.77; 10: 1856.31 | [7 empty] | ЭМ
| 3 | в т.ч. ОТм |  |  | 8: 74.19; 10: 222.57; 11: 26.75; 12: 5954 | [7 empty] | в т.ч. ОТм
| 4 | М |  |  | 8: 26.03; 10: 78.09 | [7 empty] | М
|  | ЗТ |  |  | 4: чел.-ч; 5: 22.5; 7: 67.5 | [8 empty] | ЗТ
|  | ЗТм |  |  | 4: чел.-ч; 5: 5.56; 7: 16.68 | [8 empty] | ЗТм
|  | Итого по расценке |  |  | 8: 861.25; 10: 2583.75 | [9 empty] | Итого по расценке
|  | ФОТ |  |  | 10: 871.92; 12: 23324 | [8 empty] | ФОТ
| Приказ № 812/пр от 21.12.2020 Прил. п.54 | НР Технологические трубопроводы |  |  | 4: %; 5: 90; 7: 90; 10: 784.73; 12: 20992 | [8 empty] | НР Технологические трубопроводы
| Приказ № 774/пр от 11.12.2020 Прил. п.54 | СП Технологические трубопроводы |  |  | 4: %; 5: 46; 7: 46; 10: 401.08; 12: 10729 | [8 empty] | СП Технологические трубопроводы
|  | Всего по позиции |  |  | 10: 3769.56 | [10 empty] | Всего по позиции
57 | ФССЦ-18.1.02.02-0073 | Задвижки фланцевые короткие с обрезиненным клином для жидкостей и сжатого воздуха давлением: 1,0 МПа (10 кгс/см2) марки BV-05-47 (F4), диаметром 500 мм |  |  | 4: шт; 7: 3; 8: 57062.37; 10: 171187.11 | [5 empty] | Задвижки фланцевые короткие с обрезиненным клином для жидкостей и сжатого воздуха давлением: 1,0 МПа (10 кгс/см2) марки BV-05-47 (F4), диаметром 500 мм
|  | (Технологические трубопроводы) | [22 empty] | (Технологические трубопроводы)
|  | Всего по позиции |  |  | 10: 171187.11 | [10 empty] | Всего по позиции
58 О | ФССЦ-69.3.01.01-0059 | Электроприводы напряжением 380 В для кранов шаровых с сужением проходного сечения с удлиненным шпинделем диаметром: 500 мм |  |  | 4: шт; 7: 3; 8: 66358.74; 10: 199076.22 | [5 empty] | Электроприводы напряжением 380 В для кранов шаровых с сужением проходного сечения с удлиненным шпинделем диаметром: 500 мм
|  | (Инженерное оборудование) | [22 empty] | (Инженерное оборудование)
|  | Всего по позиции |  |  | 10: 199076.22 | [10 empty] | Всего по позиции
К22н-Трубопровод напорный подачи СПВ на фильтры | [29 empty] | К22н-Трубопровод напорный подачи СПВ на фильтры
59 | ФЕРм12-12-003-13 | Арматура фланцевая с электрическим приводом на номинальное давление до 4 МПа, номинальный диаметр: 400 мм |  |  | 4: шт; 7: 3 | [5 empty] | Арматура фланцевая с электрическим приводом на номинальное давление до 4 МПа, номинальный диаметр: 400 мм
| 1 | ОТ |  |  | 8: 173.16; 10: 519.48; 11: 26.75; 12: 13896 | [7 empty] | ОТ
| 2 | ЭМ |  |  | 8: 537.99; 10: 1613.97 | [7 empty] | ЭМ
| 3 | в т.ч. ОТм |  |  | 8: 64.74; 10: 194.22; 11: 26.75; 12: 5195 | [7 empty] | в т.ч. ОТм
| 4 | М |  |  | 8: 25.16; 10: 75.48 | [7 empty] | М
|  | ЗТ |  |  | 4: чел.-ч; 5: 18; 7: 54 | [8 empty] | ЗТ
|  | ЗТм |  |  | 4: чел.-ч; 5: 4.86; 7: 14.58 | [8 empty] | ЗТм
|  | Итого по расценке |  |  | 8: 736.31; 10: 2208.93 | [9 empty] | Итого по расценке
|  | ФОТ |  |  | 10: 713.7; 12: 19091 | [8 empty] | ФОТ
| Приказ № 812/пр от 21.12.2020 Прил. п.54 | НР Технологические трубопроводы |  |  | 4: %; 5: 90; 7: 90; 10: 642.33; 12: 17182 | [8 empty] | НР Технологические трубопроводы
| Приказ № 774/пр от 11.12.2020 Прил. п.54 | СП Технологические трубопроводы |  |  | 4: %; 5: 46; 7: 46; 10: 328.3; 12: 8782 | [8 empty] | СП Технологические трубопроводы
|  | Всего по позиции |  |  | 10: 3179.56 | [10 empty] | Всего по позиции
60 | ФССЦ-18.1.02.02-0071 | Задвижки фланцевые короткие с обрезиненным клином для жидкостей и сжатого воздуха давлением: 1,0 МПа (10 кгс/см2) марки BV-05-47 (F4), диаметром 400 мм |  |  | 4: шт; 7: 3; 8: 36166.29; 10: 108498.87 | [5 empty] | Задвижки фланцевые короткие с обрезиненным клином для жидкостей и сжатого воздуха давлением: 1,0 МПа (10 кгс/см2) марки BV-05-47 (F4), диаметром 400 мм
|  | (Технологические трубопроводы) | [22 empty] | (Технологические трубопроводы)
|  | Всего по позиции |  |  | 10: 108498.87 | [10 empty] | Всего по позиции
61 О | ФССЦ-69.3.01.01-0058 | Электроприводы напряжением 380 В для кранов шаровых с сужением проходного сечения с удлиненным шпинделем диаметром: 400 мм |  |  | 4: шт; 7: 3; 8: 46775.86; 10: 140327.58 | [5 empty] | Электроприводы напряжением 380 В для кранов шаровых с сужением проходного сечения с удлиненным шпинделем диаметром: 400 мм
|  | (Инженерное оборудование) | [22 empty] | (Инженерное оборудование)
|  | Всего по позиции |  |  | 10: 140327.58 | [10 empty] | Всего по позиции
62 | ФЕРм12-12-001-17 | Арматура фланцевая с ручным приводом или без привода водопроводная на номинальное давление до 4 МПа, номинальный диаметр: 400 мм |  |  | 4: шт; 7: 6 | [5 empty] | Арматура фланцевая с ручным приводом или без привода водопроводная на номинальное давление до 4 МПа, номинальный диаметр: 400 мм
| 1 | ОТ |  |  | 8: 139.49; 10: 836.94; 11: 26.75; 12: 22388 | [7 empty] | ОТ
| 2 | ЭМ |  |  | 8: 348.75; 10: 2092.5 | [7 empty] | ЭМ
| 3 | в т.ч. ОТм |  |  | 8: 42.32; 10: 253.92; 11: 26.75; 12: 6792 | [7 empty] | в т.ч. ОТм
| 4 | М |  |  | 8: 24.49; 10: 146.94 | [7 empty] | М
|  | ЗТ |  |  | 4: чел.-ч; 5: 14.5; 7: 87 | [8 empty] | ЗТ
|  | ЗТм |  |  | 4: чел.-ч; 5: 3.19; 7: 19.14 | [8 empty] | ЗТм
|  | Итого по расценке |  |  | 8: 512.73; 10: 3076.38 | [9 empty] | Итого по расценке
|  | ФОТ |  |  | 10: 1090.86; 12: 29180 | [8 empty] | ФОТ
| Приказ № 812/пр от 21.12.2020 Прил. п.54 | НР Технологические трубопроводы |  |  | 4: %; 5: 90; 7: 90; 10: 981.77; 12: 26262 | [8 empty] | НР Технологические трубопроводы
| Приказ № 774/пр от 11.12.2020 Прил. п.54 | СП Технологические трубопроводы |  |  | 4: %; 5: 46; 7: 46; 10: 501.8; 12: 13423 | [8 empty] | СП Технологические трубопроводы
|  | Всего по позиции |  |  | 10: 4559.95 | [10 empty] | Всего по позиции
63 | ФССЦ-18.1.04.02-0009 | Клапан обратный поворотный однодисковый 19ч21бр, номинальное давление 1,6 МПа (16 кгс/см2), присоединение к трубопроводу межфланцевое, номинальный диаметр 400 мм |  |  | 4: шт; 7: 3; 8: 3621.58; 10: 10864.74 | [5 empty] | Клапан обратный поворотный однодисковый 19ч21бр, номинальное давление 1,6 МПа (16 кгс/см2), присоединение к трубопроводу межфланцевое, номинальный диаметр 400 мм
|  | (Технологические трубопроводы) | [22 empty] | (Технологические трубопроводы)
|  | Всего по позиции |  |  | 10: 10864.74 | [10 empty] | Всего по позиции
64 | ФССЦ-23.1.01.04-0005 | Компенсаторы сальниковые (двухсторонние) из стальных электросварных и бесшовных труб, для тепловых сетей, диаметром: 400 мм |  |  | 4: шт; 7: 3; 8: 13216.03; 10: 39648.09 | [5 empty] | Компенсаторы сальниковые (двухсторонние) из стальных электросварных и бесшовных труб, для тепловых сетей, диаметром: 400 мм
|  | (Технологические трубопроводы) | [22 empty] | (Технологические трубопроводы)
|  | Всего по позиции |  |  | 10: 39648.09 | [10 empty] | Всего по позиции
65 | ФЕРм12-12-003-15 | Арматура фланцевая с электрическим приводом на номинальное давление до 4 МПа, номинальный диаметр: 600 мм |  |  | 4: шт; 7: 6 | [5 empty] | Арматура фланцевая с электрическим приводом на номинальное давление до 4 МПа, номинальный диаметр: 600 мм
| 1 | ОТ |  |  | 8: 269.36; 10: 1616.16; 11: 26.75; 12: 43232 | [7 empty] | ОТ
| 2 | ЭМ |  |  | 8: 757.25; 10: 4543.5 | [7 empty] | ЭМ
| 3 | в т.ч. ОТм |  |  | 8: 90.39; 10: 542.34; 11: 26.75; 12: 14508 | [7 empty] | в т.ч. ОТм
| 4 | М |  |  | 8: 37.72; 10: 226.32 | [7 empty] | М
|  | ЗТ |  |  | 4: чел.-ч; 5: 28; 7: 168 | [8 empty] | ЗТ
|  | ЗТм |  |  | 4: чел.-ч; 5: 6.76; 7: 40.56 | [8 empty] | ЗТм
|  | Итого по расценке |  |  | 8: 1064.33; 10: 6385.98 | [9 empty] | Итого по расценке
|  | ФОТ |  |  | 10: 2158.5; 12: 57740 | [8 empty] | ФОТ
| Приказ № 812/пр от 21.12.2020 Прил. п.54 | НР Технологические трубопроводы |  |  | 4: %; 5: 90; 7: 90; 10: 1942.65; 12: 51966 | [8 empty] | НР Технологические трубопроводы
| Приказ № 774/пр от 11.12.2020 Прил. п.54 | СП Технологические трубопроводы |  |  | 4: %; 5: 46; 7: 46; 10: 992.91; 12: 26560 | [8 empty] | СП Технологические трубопроводы
|  | Всего по позиции |  |  | 10: 9321.54 | [10 empty] | Всего по позиции
66 | ФССЦ-18.1.02.02-0074 | Задвижки фланцевые короткие с обрезиненным клином для жидкостей и сжатого воздуха давлением: 1,0 МПа (10 кгс/см2) марки BV-05-47 (F4), диаметром 600 мм |  |  | 4: шт; 7: 6; 8: 90656.81; 10: 543940.86 | [5 empty] | Задвижки фланцевые короткие с обрезиненным клином для жидкостей и сжатого воздуха давлением: 1,0 МПа (10 кгс/см2) марки BV-05-47 (F4), диаметром 600 мм
|  | (Технологические трубопроводы) | [22 empty] | (Технологические трубопроводы)
|  | Всего по позиции |  |  | 10: 543940.86 | [10 empty] | Всего по позиции
67 О | ФССЦ-69.3.01.01-0060 | Электроприводы напряжением 380 В для кранов шаровых с сужением проходного сечения с удлиненным шпинделем диаметром: 600 мм |  |  | 4: шт; 7: 6; 8: 46775.86; 10: 280655.16 | [5 empty] | Электроприводы напряжением 380 В для кранов шаровых с сужением проходного сечения с удлиненным шпинделем диаметром: 600 мм
|  | (Инженерное оборудование) | [22 empty] | (Инженерное оборудование)
|  | Всего по позиции |  |  | 10: 280655.16 | [10 empty] | Всего по позиции
К25н-Трубопровод напорной подачи СПВ на обеззараживание | [29 empty] | К25н-Трубопровод напорной подачи СПВ на обеззараживание
68 | ФЕРм12-12-003-15 | Арматура фланцевая с электрическим приводом на номинальное давление до 4 МПа, номинальный диаметр: 600 мм |  |  | 4: шт; 7: 5 | [5 empty] | Арматура фланцевая с электрическим приводом на номинальное давление до 4 МПа, номинальный диаметр: 600 мм
| 1 | ОТ |  |  | 8: 269.36; 10: 1346.8; 11: 26.75; 12: 36027 | [7 empty] | ОТ
| 2 | ЭМ |  |  | 8: 757.25; 10: 3786.25 | [7 empty] | ЭМ
| 3 | в т.ч. ОТм |  |  | 8: 90.39; 10: 451.95; 11: 26.75; 12: 12090 | [7 empty] | в т.ч. ОТм
| 4 | М |  |  | 8: 37.72; 10: 188.6 | [7 empty] | М
|  | ЗТ |  |  | 4: чел.-ч; 5: 28; 7: 140 | [8 empty] | ЗТ
|  | ЗТм |  |  | 4: чел.-ч; 5: 6.76; 7: 33.8 | [8 empty] | ЗТм
|  | Итого по расценке |  |  | 8: 1064.33; 10: 5321.65 | [9 empty] | Итого по расценке
|  | ФОТ |  |  | 10: 1798.75; 12: 48117 | [8 empty] | ФОТ
| Приказ № 812/пр от 21.12.2020 Прил. п.54 | НР Технологические трубопроводы |  |  | 4: %; 5: 90; 7: 90; 10: 1618.88; 12: 43305 | [8 empty] | НР Технологические трубопроводы
| Приказ № 774/пр от 11.12.2020 Прил. п.54 | СП Технологические трубопроводы |  |  | 4: %; 5: 46; 7: 46; 10: 827.43; 12: 22134 | [8 empty] | СП Технологические трубопроводы
|  | Всего по позиции |  |  | 10: 7767.96 | [10 empty] | Всего по позиции
69 | ФССЦ-18.1.02.02-0074 | Задвижки фланцевые короткие с обрезиненным клином для жидкостей и сжатого воздуха давлением: 1,0 МПа (10 кгс/см2) марки BV-05-47 (F4), диаметром 600 мм |  |  | 4: шт; 7: 5; 8: 90656.81; 10: 453284.05 | [5 empty] | Задвижки фланцевые короткие с обрезиненным клином для жидкостей и сжатого воздуха давлением: 1,0 МПа (10 кгс/см2) марки BV-05-47 (F4), диаметром 600 мм
|  | (Технологические трубопроводы) | [22 empty] | (Технологические трубопроводы)
|  | Всего по позиции |  |  | 10: 453284.05 | [10 empty] | Всего по позиции
70 О | ФССЦ-69.3.01.01-0060 | Электроприводы напряжением 380 В для кранов шаровых с сужением проходного сечения с удлиненным шпинделем диаметром: 600 мм |  |  | 4: шт; 7: 5; 8: 46775.86; 10: 233879.3 | [5 empty] | Электроприводы напряжением 380 В для кранов шаровых с сужением проходного сечения с удлиненным шпинделем диаметром: 600 мм
|  | (Инженерное оборудование) | [22 empty] | (Инженерное оборудование)
|  | Всего по позиции |  |  | 10: 233879.3 | [10 empty] | Всего по позиции
-Р1-Реагентопровод коагулянт | [29 empty] | -Р1-Реагентопровод коагулянт
71 | ФЕРм12-12-003-03 | Арматура фланцевая с электрическим приводом на номинальное давление до 4 МПа, номинальный диаметр: 50 мм |  |  | 4: шт; 7: 6 | [5 empty] | Арматура фланцевая с электрическим приводом на номинальное давление до 4 МПа, номинальный диаметр: 50 мм
| 1 | ОТ |  |  | 8: 43.29; 10: 259.74; 11: 26.75; 12: 6948 | [7 empty] | ОТ
| 2 | ЭМ |  |  | 8: 2.43; 10: 14.58 | [7 empty] | ЭМ
| 3 | в т.ч. ОТм |  |  | 8: 0.43; 10: 2.58; 11: 26.75; 12: 69 | [7 empty] | в т.ч. ОТм
| 4 | М |  |  | 8: 2.72; 10: 16.32 | [7 empty] | М
|  | ЗТ |  |  | 4: чел.-ч; 5: 4.5; 7: 27 | [8 empty] | ЗТ
|  | ЗТм |  |  | 4: чел.-ч; 5: 0.04; 7: 0.24 | [8 empty] | ЗТм
|  | Итого по расценке |  |  | 8: 48.44; 10: 290.64 | [9 empty] | Итого по расценке
|  | ФОТ |  |  | 10: 262.32; 12: 7017 | [8 empty] | ФОТ
| Приказ № 812/пр от 21.12.2020 Прил. п.54 | НР Технологические трубопроводы |  |  | 4: %; 5: 90; 7: 90; 10: 236.09; 12: 6315 | [8 empty] | НР Технологические трубопроводы
| Приказ № 774/пр от 11.12.2020 Прил. п.54 | СП Технологические трубопроводы |  |  | 4: %; 5: 46; 7: 46; 10: 120.67; 12: 3228 | [8 empty] | СП Технологические трубопроводы
|  | Всего по позиции |  |  | 10: 647.4 | [10 empty] | Всего по позиции
72 | ФССЦ-18.1.02.02-0061 | Задвижки фланцевые короткие с обрезиненным клином для жидкостей и сжатого воздуха давлением: 1,0-1,6 МПа (10-16 кгс/см2) марки BV-05-47 (F4), диаметром 50 мм |  |  | 4: шт; 7: 6; 8: 1285.88; 10: 7715.28 | [5 empty] | Задвижки фланцевые короткие с обрезиненным клином для жидкостей и сжатого воздуха давлением: 1,0-1,6 МПа (10-16 кгс/см2) марки BV-05-47 (F4), диаметром 50 мм
|  | (Технологические трубопроводы) | [22 empty] | (Технологические трубопроводы)
|  | Всего по позиции |  |  | 10: 7715.28 | [10 empty] | Всего по позиции
73 О | ФССЦ-69.3.01.01-0051 | Электроприводы напряжением 380 В для кранов шаровых с сужением проходного сечения с удлиненным шпинделем диаметром: 50-80 мм |  |  | 4: шт; 7: 6; 8: 17480.18; 10: 104881.08 | [5 empty] | Электроприводы напряжением 380 В для кранов шаровых с сужением проходного сечения с удлиненным шпинделем диаметром: 50-80 мм
|  | (Инженерное оборудование) | [22 empty] | (Инженерное оборудование)
|  | Всего по позиции |  |  | 10: 104881.08 | [10 empty] | Всего по позиции
-Р2-Реагентопровод флокулянт | [29 empty] | -Р2-Реагентопровод флокулянт
74 | ФЕРм12-12-003-03 | Арматура фланцевая с электрическим приводом на номинальное давление до 4 МПа, номинальный диаметр: 50 мм |  |  | 4: шт; 7: 6 | [5 empty] | Арматура фланцевая с электрическим приводом на номинальное давление до 4 МПа, номинальный диаметр: 50 мм
| 1 | ОТ |  |  | 8: 43.29; 10: 259.74; 11: 26.75; 12: 6948 | [7 empty] | ОТ
| 2 | ЭМ |  |  | 8: 2.43; 10: 14.58 | [7 empty] | ЭМ
| 3 | в т.ч. ОТм |  |  | 8: 0.43; 10: 2.58; 11: 26.75; 12: 69 | [7 empty] | в т.ч. ОТм
| 4 | М |  |  | 8: 2.72; 10: 16.32 | [7 empty] | М
|  | ЗТ |  |  | 4: чел.-ч; 5: 4.5; 7: 27 | [8 empty] | ЗТ
|  | ЗТм |  |  | 4: чел.-ч; 5: 0.04; 7: 0.24 | [8 empty] | ЗТм
|  | Итого по расценке |  |  | 8: 48.44; 10: 290.64 | [9 empty] | Итого по расценке
|  | ФОТ |  |  | 10: 262.32; 12: 7017 | [8 empty] | ФОТ
| Приказ № 812/пр от 21.12.2020 Прил. п.54 | НР Технологические трубопроводы |  |  | 4: %; 5: 90; 7: 90; 10: 236.09; 12: 6315 | [8 empty] | НР Технологические трубопроводы
| Приказ № 774/пр от 11.12.2020 Прил. п.54 | СП Технологические трубопроводы |  |  | 4: %; 5: 46; 7: 46; 10: 120.67; 12: 3228 | [8 empty] | СП Технологические трубопроводы
|  | Всего по позиции |  |  | 10: 647.4 | [10 empty] | Всего по позиции
75 | ФССЦ-18.1.02.02-0061 | Задвижки фланцевые короткие с обрезиненным клином для жидкостей и сжатого воздуха давлением: 1,0-1,6 МПа (10-16 кгс/см2) марки BV-05-47 (F4), диаметром 50 мм |  |  | 4: шт; 7: 6; 8: 1285.88; 10: 7715.28 | [5 empty] | Задвижки фланцевые короткие с обрезиненным клином для жидкостей и сжатого воздуха давлением: 1,0-1,6 МПа (10-16 кгс/см2) марки BV-05-47 (F4), диаметром 50 мм
|  | (Технологические трубопроводы) | [22 empty] | (Технологические трубопроводы)
|  | Всего по позиции |  |  | 10: 7715.28 | [10 empty] | Всего по позиции
76 О | ФССЦ-69.3.01.01-0051 | Электроприводы напряжением 380 В для кранов шаровых с сужением проходного сечения с удлиненным шпинделем диаметром: 50-80 мм |  |  | 4: шт; 7: 6; 8: 17480.18; 10: 104881.08 | [5 empty] | Электроприводы напряжением 380 В для кранов шаровых с сужением проходного сечения с удлиненным шпинделем диаметром: 50-80 мм
|  | (Инженерное оборудование) | [22 empty] | (Инженерное оборудование)
|  | Всего по позиции |  |  | 10: 104881.08 | [10 empty] | Всего по позиции
-К4н-Трубопровод напорный выгрузки осадка | [29 empty] | -К4н-Трубопровод напорный выгрузки осадка
77 | ФЕРм12-12-001-10 | Арматура фланцевая с ручным приводом или без привода водопроводная на номинальное давление до 4 МПа, номинальный диаметр: 100 мм |  |  | 4: шт; 7: 48 | [5 empty] | Арматура фланцевая с ручным приводом или без привода водопроводная на номинальное давление до 4 МПа, номинальный диаметр: 100 мм
| 1 | ОТ |  |  | 8: 39.44; 10: 1893.12; 11: 26.75; 12: 50641 | [7 empty] | ОТ
| 2 | ЭМ |  |  | 8: 69.7; 10: 3345.6 | [7 empty] | ЭМ
| 3 | в т.ч. ОТм |  |  | 8: 8.26; 10: 396.48; 11: 26.75; 12: 10606 | [7 empty] | в т.ч. ОТм
| 4 | М |  |  | 8: 4.72; 10: 226.56 | [7 empty] | М
|  | ЗТ |  |  | 4: чел.-ч; 5: 4.1; 7: 196.8 | [8 empty] | ЗТ
|  | ЗТм |  |  | 4: чел.-ч; 5: 0.62; 7: 29.76 | [8 empty] | ЗТм
|  | Итого по расценке |  |  | 8: 113.86; 10: 5465.28 | [9 empty] | Итого по расценке
|  | ФОТ |  |  | 10: 2289.6; 12: 61247 | [8 empty] | ФОТ
| Приказ № 812/пр от 21.12.2020 Прил. п.54 | НР Технологические трубопроводы |  |  | 4: %; 5: 90; 7: 90; 10: 2060.64; 12: 55122 | [8 empty] | НР Технологические трубопроводы
| Приказ № 774/пр от 11.12.2020 Прил. п.54 | СП Технологические трубопроводы |  |  | 4: %; 5: 46; 7: 46; 10: 1053.22; 12: 28174 | [8 empty] | СП Технологические трубопроводы
|  | Всего по позиции |  |  | 10: 8579.14 | [10 empty] | Всего по позиции
78 | ФССЦ-18.1.02.02-0064 | Задвижки фланцевые короткие с обрезиненным клином для жидкостей и сжатого воздуха давлением: 1,0-1,6 МПа (10-16 кгс/см2) марки BV-05-47 (F4), диаметром 100 мм |  |  | 4: шт; 7: 24; 8: 2210.16; 10: 53043.84 | [5 empty] | Задвижки фланцевые короткие с обрезиненным клином для жидкостей и сжатого воздуха давлением: 1,0-1,6 МПа (10-16 кгс/см2) марки BV-05-47 (F4), диаметром 100 мм
|  | (Технологические трубопроводы) | [22 empty] | (Технологические трубопроводы)
|  | Всего по позиции |  |  | 10: 53043.84 | [10 empty] | Всего по позиции
79 | ФССЦ-18.1.02.02-0103 | Штурвал № 7800 для задвижек Hawle диаметром 100 мм |  |  | 4: шт; 7: 24; 8: 127.29; 10: 3054.96 | [5 empty] | Штурвал № 7800 для задвижек Hawle диаметром 100 мм
|  | (Технологические трубопроводы) | [22 empty] | (Технологические трубопроводы)
|  | Всего по позиции |  |  | 10: 3054.96 | [10 empty] | Всего по позиции
80 | ФССЦ-18.1.04.02-0004 | Клапан обратный поворотный однодисковый 19ч21бр, номинальное давление 1,6 МПа (16 кгс/см2), присоединение к трубопроводу межфланцевое, номинальный диаметр 100 мм |  |  | 4: шт; 7: 24; 8: 149.54; 10: 3588.96 | [5 empty] | Клапан обратный поворотный однодисковый 19ч21бр, номинальное давление 1,6 МПа (16 кгс/см2), присоединение к трубопроводу межфланцевое, номинальный диаметр 100 мм
|  | (Технологические трубопроводы) | [22 empty] | (Технологические трубопроводы)
|  | Всего по позиции |  |  | 10: 3588.96 | [10 empty] | Всего по позиции
|  | Итоги по разделу 2 Трубопроводная арматура : | [24 empty] | Итоги по разделу 2 Трубопроводная арматура :
|  | Итого прямые затраты (справочно) |  |  | 10: 2295347.66 | [14 empty] | Итого прямые затраты (справочно)
|  | в том числе: | [25 empty] | в том числе:
|  | Оплата труда рабочих |  |  | 10: 13594.78 | [14 empty] | Оплата труда рабочих
|  | Эксплуатация машин |  |  | 10: 34896.94 | [14 empty] | Эксплуатация машин
|  | в том числе оплата труда машинистов (Отм) |  |  | 10: 4185.18 | [14 empty] | в том числе оплата труда машинистов (Отм)
|  | Материалы |  |  | 10: 2246855.94 | [14 empty] | Материалы
|  | Монтажные работы |  |  | 10: 2319528.43 | [14 empty] | Монтажные работы
|  | в том числе: | [25 empty] | в том числе:
|  | оплата труда |  |  | 10: 13594.78 | [14 empty] | оплата труда
|  | эксплуатация машин и механизмов |  |  | 10: 34896.94 | [14 empty] | эксплуатация машин и механизмов
|  | в том числе оплата труда машинистов (ОТм) |  |  | 10: 4185.18 | [14 empty] | в том числе оплата труда машинистов (ОТм)
|  | материалы |  |  | 10: 2246855.94 | [14 empty] | материалы
|  | накладные расходы |  |  | 10: 16001.97 | [14 empty] | накладные расходы
|  | сметная прибыль |  |  | 10: 8178.8 | [14 empty] | сметная прибыль
|  | Оборудование |  |  | 10: 1905665.9 | [14 empty] | Оборудование
|  | Инженерное оборудование |  |  | 10: 1905665.9 | [14 empty] | Инженерное оборудование
|  | Итого ФОТ (справочно) |  |  | 10: 17779.96 | [14 empty] | Итого ФОТ (справочно)
|  | Итого накладные расходы (справочно) |  |  | 10: 16001.97 | [14 empty] | Итого накладные расходы (справочно)
|  | Итого сметная прибыль (справочно) |  |  | 10: 8178.8 | [14 empty] | Итого сметная прибыль (справочно)
|  | Итого по разделу 2 Трубопроводная арматура |  |  | 10: 4225194.33 | [15 empty] | Итого по разделу 2 Трубопроводная арматура
Раздел 3. Трубопроводы | [17 empty] | Раздел 3. Трубопроводы
К21н-Трубопровод напорный подачи СПВ на отстойники | [29 empty] | К21н-Трубопровод напорный подачи СПВ на отстойники
81 | ФЕРм12-01-002-14 | Трубопровод в помещениях или на открытых площадках в пределах цехов, монтируемый из готовых узлов, на номинальное давление не более 2,5 МПа, диаметр труб наружный: 273 мм |  |  | 4: 100 м; 7: 1.18 | [5 empty] | Трубопровод в помещениях или на открытых площадках в пределах цехов, монтируемый из готовых узлов, на номинальное давление не более 2,5 МПа, диаметр труб наружный: 273 мм
| 1 | ОТ |  |  | 8: 1693.12; 10: 1997.88; 11: 26.75; 12: 53443 | [7 empty] | ОТ
| 2 | ЭМ |  |  | 8: 4176.7; 10: 4928.51 | [7 empty] | ЭМ
| 3 | в т.ч. ОТм |  |  | 8: 268.47; 10: 316.79; 11: 26.75; 12: 8474 | [7 empty] | в т.ч. ОТм
| 4 | М |  |  | 8: 836.45; 10: 987.01 | [7 empty] | М
|  | ЗТ |  |  | 4: чел.-ч; 5: 176; 7: 207.68 | [8 empty] | ЗТ
|  | ЗТм |  |  | 4: чел.-ч; 5: 20.98; 7: 24.7564 | [8 empty] | ЗТм
|  | Итого по расценке |  |  | 8: 6706.27; 10: 7913.4 | [9 empty] | Итого по расценке
|  | ФОТ |  |  | 10: 2314.67; 12: 61917 | [8 empty] | ФОТ
| Приказ № 812/пр от 21.12.2020 Прил. п.54 | НР Технологические трубопроводы |  |  | 4: %; 5: 90; 7: 90; 10: 2083.2; 12: 55725 | [8 empty] | НР Технологические трубопроводы
| Приказ № 774/пр от 11.12.2020 Прил. п.54 | СП Технологические трубопроводы |  |  | 4: %; 5: 46; 7: 46; 10: 1064.75; 12: 28482 | [8 empty] | СП Технологические трубопроводы
|  | Всего по позиции |  |  | 10: 11061.35 | [10 empty] | Всего по позиции
82 | ФССЦ-23.5.02.02-0091 | Трубы стальные электросварные прямошовные со снятой фаской из стали марок Ст2кп-Ст4кп и Ст2пс-Ст4пс, наружный диаметр 273 мм, толщина стенки 4 мм |  |  | 4: м; 7: 118.59; 8: 188.01; 10: 22296.11 | [5 empty] | Трубы стальные электросварные прямошовные со снятой фаской из стали марок Ст2кп-Ст4кп и Ст2пс-Ст4пс, наружный диаметр 273 мм, толщина стенки 4 мм
|  | (Технологические трубопроводы) | [22 empty] | (Технологические трубопроводы)
|  | Всего по позиции |  |  | 10: 22296.11 | [10 empty] | Всего по позиции
83 | ФЕРм12-01-002-17 | Трубопровод в помещениях или на открытых площадках в пределах цехов, монтируемый из готовых узлов, на номинальное давление не более 2,5 МПа, диаметр труб наружный: 426 мм |  |  | 4: 100 м; 7: 0.35 | [5 empty] | Трубопровод в помещениях или на открытых площадках в пределах цехов, монтируемый из готовых узлов, на номинальное давление не более 2,5 МПа, диаметр труб наружный: 426 мм
| 1 | ОТ |  |  | 8: 2193.36; 10: 767.68; 11: 26.75; 12: 20535 | [7 empty] | ОТ
| 2 | ЭМ |  |  | 8: 4881.98; 10: 1708.69 | [7 empty] | ЭМ
| 3 | в т.ч. ОТм |  |  | 8: 334.48; 10: 117.07; 11: 26.75; 12: 3132 | [7 empty] | в т.ч. ОТм
| 4 | М |  |  | 8: 1178.54; 10: 412.49 | [7 empty] | М
|  | ЗТ |  |  | 4: чел.-ч; 5: 228; 7: 79.8 | [8 empty] | ЗТ
|  | ЗТм |  |  | 4: чел.-ч; 5: 25.87; 7: 9.0545 | [8 empty] | ЗТм
|  | Итого по расценке |  |  | 8: 8253.88; 10: 2888.86 | [9 empty] | Итого по расценке
|  | ФОТ |  |  | 10: 884.75; 12: 23667 | [8 empty] | ФОТ
| Приказ № 812/пр от 21.12.2020 Прил. п.54 | НР Технологические трубопроводы |  |  | 4: %; 5: 90; 7: 90; 10: 796.28; 12: 21300 | [8 empty] | НР Технологические трубопроводы
| Приказ № 774/пр от 11.12.2020 Прил. п.54 | СП Технологические трубопроводы |  |  | 4: %; 5: 46; 7: 46; 10: 406.99; 12: 10887 | [8 empty] | СП Технологические трубопроводы
|  | Всего по позиции |  |  | 10: 4092.13 | [10 empty] | Всего по позиции
84 | ФССЦ-23.5.01.08-0018 | Трубы стальные электросварные прямошовные и спиральношовные, класс прочности К38, наружный диаметр 426 мм, толщина стенки 10 мм |  |  | 4: м; 7: 35.175; 8: 741.5; 10: 26082.26 | [5 empty] | Трубы стальные электросварные прямошовные и спиральношовные, класс прочности К38, наружный диаметр 426 мм, толщина стенки 10 мм
|  | (Технологические трубопроводы) | [22 empty] | (Технологические трубопроводы)
|  | Всего по позиции |  |  | 10: 26082.26 | [10 empty] | Всего по позиции
85 | ФЕРм12-01-002-18 | Трубопровод в помещениях или на открытых площадках в пределах цехов, монтируемый из готовых узлов, на номинальное давление не более 2,5 МПа, диаметр труб наружный: 530 мм |  |  | 4: 100 м; 7: 0.31 | [5 empty] | Трубопровод в помещениях или на открытых площадках в пределах цехов, монтируемый из готовых узлов, на номинальное давление не более 2,5 МПа, диаметр труб наружный: 530 мм
| 1 | ОТ |  |  | 8: 2356.9; 10: 730.64; 11: 26.75; 12: 19545 | [7 empty] | ОТ
| 2 | ЭМ |  |  | 8: 5350.94; 10: 1658.79 | [7 empty] | ЭМ
| 3 | в т.ч. ОТм |  |  | 8: 354.97; 10: 110.04; 11: 26.75; 12: 2944 | [7 empty] | в т.ч. ОТм
| 4 | М |  |  | 8: 1216.96; 10: 377.26 | [7 empty] | М
|  | ЗТ |  |  | 4: чел.-ч; 5: 245; 7: 75.95 | [8 empty] | ЗТ
|  | ЗТм |  |  | 4: чел.-ч; 5: 27.6; 7: 8.556 | [8 empty] | ЗТм
|  | Итого по расценке |  |  | 8: 8924.8; 10: 2766.69 | [9 empty] | Итого по расценке
|  | ФОТ |  |  | 10: 840.68; 12: 22489 | [8 empty] | ФОТ
| Приказ № 812/пр от 21.12.2020 Прил. п.54 | НР Технологические трубопроводы |  |  | 4: %; 5: 90; 7: 90; 10: 756.61; 12: 20240 | [8 empty] | НР Технологические трубопроводы
| Приказ № 774/пр от 11.12.2020 Прил. п.54 | СП Технологические трубопроводы |  |  | 4: %; 5: 46; 7: 46; 10: 386.71; 12: 10345 | [8 empty] | СП Технологические трубопроводы
|  | Всего по позиции |  |  | 10: 3910.01 | [10 empty] | Всего по позиции
86 | ФССЦ-23.5.01.08-0027 | Трубы стальные электросварные прямошовные и спиральношовные, класс прочности К38, наружный диаметр 530 мм, толщина стенки 10 мм |  |  | 4: м; 7: 31.155; 8: 921.9; 10: 28721.79 | [5 empty] | Трубы стальные электросварные прямошовные и спиральношовные, класс прочности К38, наружный диаметр 530 мм, толщина стенки 10 мм
|  | (Технологические трубопроводы) | [22 empty] | (Технологические трубопроводы)
|  | Всего по позиции |  |  | 10: 28721.79 | [10 empty] | Всего по позиции
87 | ФЕРм12-01-002-19 | Трубопровод в помещениях или на открытых площадках в пределах цехов, монтируемый из готовых узлов, на номинальное давление не более 2,5 МПа, диаметр труб наружный: 630 мм |  |  | 4: 100 м; 7: 0.72 | [5 empty] | Трубопровод в помещениях или на открытых площадках в пределах цехов, монтируемый из готовых узлов, на номинальное давление не более 2,5 МПа, диаметр труб наружный: 630 мм
| 1 | ОТ |  |  | 8: 2520.44; 10: 1814.72; 11: 26.75; 12: 48544 | [7 empty] | ОТ
| 2 | ЭМ |  |  | 8: 5531.13; 10: 3982.41 | [7 empty] | ЭМ
| 3 | в т.ч. ОТм |  |  | 8: 374.01; 10: 269.29; 11: 26.75; 12: 7204 | [7 empty] | в т.ч. ОТм
| 4 | М |  |  | 8: 1342.11; 10: 966.32 | [7 empty] | М
|  | ЗТ |  |  | 4: чел.-ч; 5: 262; 7: 188.64 | [8 empty] | ЗТ
|  | ЗТм |  |  | 4: чел.-ч; 5: 29.01; 7: 20.8872 | [8 empty] | ЗТм
|  | Итого по расценке |  |  | 8: 9393.68; 10: 6763.45 | [9 empty] | Итого по расценке
|  | ФОТ |  |  | 10: 2084.01; 12: 55748 | [8 empty] | ФОТ
| Приказ № 812/пр от 21.12.2020 Прил. п.54 | НР Технологические трубопроводы |  |  | 4: %; 5: 90; 7: 90; 10: 1875.61; 12: 50173 | [8 empty] | НР Технологические трубопроводы
| Приказ № 774/пр от 11.12.2020 Прил. п.54 | СП Технологические трубопроводы |  |  | 4: %; 5: 46; 7: 46; 10: 958.64; 12: 25644 | [8 empty] | СП Технологические трубопроводы
|  | Всего по позиции |  |  | 10: 9597.7 | [10 empty] | Всего по позиции
88 | ФССЦ-23.5.01.08-0037 | Трубы стальные электросварные прямошовные и спиральношовные, класс прочности К38, наружный диаметр 630 мм, толщина стенки 12 мм |  |  | 4: м; 7: 72.36; 8: 1318.7; 10: 95421.13 | [5 empty] | Трубы стальные электросварные прямошовные и спиральношовные, класс прочности К38, наружный диаметр 630 мм, толщина стенки 12 мм
|  | (Технологические трубопроводы) | [22 empty] | (Технологические трубопроводы)
|  | Всего по позиции |  |  | 10: 95421.13 | [10 empty] | Всего по позиции
89 | ФССЦ-23.8.04.06-0086 | Отвод крутоизогнутый, радиус кривизны 1,5 мм, номинальное давление до 16 МПа, номинальный диаметр 150 мм, наружный диаметр 159 мм, толщина стенки 6 мм |  |  | 4: шт; 7: 9; 8: 162.66; 10: 1463.94 | [5 empty] | Отвод крутоизогнутый, радиус кривизны 1,5 мм, номинальное давление до 16 МПа, номинальный диаметр 150 мм, наружный диаметр 159 мм, толщина стенки 6 мм
|  | (Технологические трубопроводы) | [22 empty] | (Технологические трубопроводы)
|  | Всего по позиции |  |  | 10: 1463.94 | [10 empty] | Всего по позиции
90 | ФССЦ-23.8.04.06-0118 | Отвод крутоизогнутый, радиус кривизны 1,5 мм, номинальное давление до 16 МПа, номинальный диаметр 400 мм, наружный диаметр 426 мм, толщина стенки 10 мм |  |  | 4: шт; 7: 7; 8: 1212.8; 10: 8489.6 | [5 empty] | Отвод крутоизогнутый, радиус кривизны 1,5 мм, номинальное давление до 16 МПа, номинальный диаметр 400 мм, наружный диаметр 426 мм, толщина стенки 10 мм
|  | (Технологические трубопроводы) | [22 empty] | (Технологические трубопроводы)
|  | Всего по позиции |  |  | 10: 8489.6 | [10 empty] | Всего по позиции
91 | ФССЦ-23.8.04.12-0090 | Тройники переходные, номинальное давление до 16 МПа, номинальный диаметр 400х300 мм, наружный диаметр и толщина стенки 426х16-325х10 мм (406,4х12,5-273х6,3) |  |  | 4: шт; 7: 9; 8: 4673.33; 10: 42059.97 | [5 empty] | Тройники переходные, номинальное давление до 16 МПа, номинальный диаметр 400х300 мм, наружный диаметр и толщина стенки 426х16-325х10 мм (406,4х12,5-273х6,3)
|  | (Технологические трубопроводы) | [22 empty] | (Технологические трубопроводы)
|  | Всего по позиции |  |  | 10: 42059.97 | [10 empty] | Всего по позиции
92 | ФССЦ-23.8.04.12-0146 | Тройники равнопроходные, номинальное давление до 16 МПа, номинальный диаметр 400 мм, наружный диаметр и толщина стенки 426х10,0 мм |  |  | 4: шт; 7: 1; 8: 3937.39; 10: 3937.39 | [5 empty] | Тройники равнопроходные, номинальное давление до 16 МПа, номинальный диаметр 400 мм, наружный диаметр и толщина стенки 426х10,0 мм
|  | (Технологические трубопроводы) | [22 empty] | (Технологические трубопроводы)
|  | Всего по позиции |  |  | 10: 3937.39 | [10 empty] | Всего по позиции
93 | ФССЦ-23.8.04.08-0108 | Переходы концентрические, номинальное давление 16 МПа, наружный диаметр и толщина стенки 273х7-159х4,5 мм |  |  | 4: шт; 7: 9; 8: 264.51; 10: 2380.59 | [5 empty] | Переходы концентрические, номинальное давление 16 МПа, наружный диаметр и толщина стенки 273х7-159х4,5 мм
|  | (Технологические трубопроводы) | [22 empty] | (Технологические трубопроводы)
|  | Всего по позиции |  |  | 10: 2380.59 | [10 empty] | Всего по позиции
94 | ФССЦ-23.8.04.08-0147 | Переходы концентрические, номинальное давление 16 МПа, наружный диаметр и толщина стенки 530х12-426х12 мм |  |  | 4: шт; 7: 3; 8: 2039.2; 10: 6117.6 | [5 empty] | Переходы концентрические, номинальное давление 16 МПа, наружный диаметр и толщина стенки 530х12-426х12 мм
|  | (Технологические трубопроводы) | [22 empty] | (Технологические трубопроводы)
|  | Всего по позиции |  |  | 10: 6117.6 | [10 empty] | Всего по позиции
95 | ФССЦ-23.8.04.08-0147 | Переходы концентрические, номинальное давление 16 МПа, наружный диаметр и толщина стенки 530х12-426х12 мм (прим 610х508) |  |  | 4: шт; 7: 1; 8: 2039.2; 10: 2039.2 | [5 empty] | Переходы концентрические, номинальное давление 16 МПа, наружный диаметр и толщина стенки 530х12-426х12 мм (прим 610х508)
|  | (Технологические трубопроводы) | [22 empty] | (Технологические трубопроводы)
|  | Всего по позиции |  |  | 10: 2039.2 | [10 empty] | Всего по позиции
96 | ФЕРм12-11-005-11 | Врезка трубопровода номинальным давлением 2,5 МПа в действующие магистрали, диаметр наружный врезаемой трубы: 426 мм (прим) |  |  | 4: шт; 7: 3 | [5 empty] | Врезка трубопровода номинальным давлением 2,5 МПа в действующие магистрали, диаметр наружный врезаемой трубы: 426 мм (прим)
| 1 | ОТ |  |  | 8: 448.54; 10: 1345.62; 11: 26.75; 12: 35995 | [7 empty] | ОТ
| 2 | ЭМ |  |  | 8: 27.3; 10: 81.9 | [7 empty] | ЭМ
| 4 | М |  |  | 8: 64.76; 10: 194.28 | [7 empty] | М
|  | ЗТ |  |  | 4: чел.-ч; 5: 41; 7: 123 | [8 empty] | ЗТ
|  | Итого по расценке |  |  | 8: 540.6; 10: 1621.8 | [9 empty] | Итого по расценке
|  | ФОТ |  |  | 10: 1345.62; 12: 35995 | [8 empty] | ФОТ
| Приказ № 812/пр от 21.12.2020 Прил. п.54 | НР Технологические трубопроводы |  |  | 4: %; 5: 90; 7: 90; 10: 1211.06; 12: 32396 | [8 empty] | НР Технологические трубопроводы
| Приказ № 774/пр от 11.12.2020 Прил. п.54 | СП Технологические трубопроводы |  |  | 4: %; 5: 46; 7: 46; 10: 618.99; 12: 16558 | [8 empty] | СП Технологические трубопроводы
|  | Всего по позиции |  |  | 10: 3451.85 | [10 empty] | Всего по позиции
97 | ФССЦ-23.8.03.11-0258 | Фланцы стальные, марка стали ВСт3сп3, температурный предел применения от-30 °C до 300 °C, номинальное давление 1,0 МПа, номинальный диаметр 400 мм |  |  | 4: компл; 7: 12; 8: 1366.57; 10: 16398.84 | [5 empty] | Фланцы стальные, марка стали ВСт3сп3, температурный предел применения от-30 °C до 300 °C, номинальное давление 1,0 МПа, номинальный диаметр 400 мм
|  | (Технологические трубопроводы) | [22 empty] | (Технологические трубопроводы)
|  | Всего по позиции |  |  | 10: 16398.84 | [10 empty] | Всего по позиции
98 | ФССЦ-23.8.03.11-0255 | Фланцы стальные, марка стали ВСт3сп3, температурный предел применения от-30 °C до 300 °C, номинальное давление 1,0 МПа, номинальный диаметр 250 мм |  |  | 4: компл; 7: 18; 8: 711.44; 10: 12805.92 | [5 empty] | Фланцы стальные, марка стали ВСт3сп3, температурный предел применения от-30 °C до 300 °C, номинальное давление 1,0 МПа, номинальный диаметр 250 мм
|  | (Технологические трубопроводы) | [22 empty] | (Технологические трубопроводы)
|  | Всего по позиции |  |  | 10: 12805.92 | [10 empty] | Всего по позиции
К22-Трубопровод безнапорный отвода осветленной воды от отстойников | [29 empty] | К22-Трубопровод безнапорный отвода осветленной воды от отстойников
99 | ФЕРм12-01-002-17 | Трубопровод в помещениях или на открытых площадках в пределах цехов, монтируемый из готовых узлов, на номинальное давление не более 2,5 МПа, диаметр труб наружный: 426 мм |  |  | 4: 100 м; 7: 0.65 | [5 empty] | Трубопровод в помещениях или на открытых площадках в пределах цехов, монтируемый из готовых узлов, на номинальное давление не более 2,5 МПа, диаметр труб наружный: 426 мм
| 1 | ОТ |  |  | 8: 2193.36; 10: 1425.68; 11: 26.75; 12: 38137 | [7 empty] | ОТ
| 2 | ЭМ |  |  | 8: 4881.98; 10: 3173.29 | [7 empty] | ЭМ
| 3 | в т.ч. ОТм |  |  | 8: 334.48; 10: 217.41; 11: 26.75; 12: 5816 | [7 empty] | в т.ч. ОТм
| 4 | М |  |  | 8: 1178.54; 10: 766.05 | [7 empty] | М
|  | ЗТ |  |  | 4: чел.-ч; 5: 228; 7: 148.2 | [8 empty] | ЗТ
|  | ЗТм |  |  | 4: чел.-ч; 5: 25.87; 7: 16.8155 | [8 empty] | ЗТм
|  | Итого по расценке |  |  | 8: 8253.88; 10: 5365.02 | [9 empty] | Итого по расценке
|  | ФОТ |  |  | 10: 1643.09; 12: 43953 | [8 empty] | ФОТ
| Приказ № 812/пр от 21.12.2020 Прил. п.54 | НР Технологические трубопроводы |  |  | 4: %; 5: 90; 7: 90; 10: 1478.78; 12: 39558 | [8 empty] | НР Технологические трубопроводы
| Приказ № 774/пр от 11.12.2020 Прил. п.54 | СП Технологические трубопроводы |  |  | 4: %; 5: 46; 7: 46; 10: 755.82; 12: 20218 | [8 empty] | СП Технологические трубопроводы
|  | Всего по позиции |  |  | 10: 7599.62 | [10 empty] | Всего по позиции
100 | ФССЦ-23.5.01.08-0018 | Трубы стальные электросварные прямошовные и спиральношовные, класс прочности К38, наружный диаметр 426 мм, толщина стенки 10 мм |  |  | 4: м; 7: 65.325; 8: 741.5; 10: 48438.49 | [5 empty] | Трубы стальные электросварные прямошовные и спиральношовные, класс прочности К38, наружный диаметр 426 мм, толщина стенки 10 мм
|  | (Технологические трубопроводы) | [22 empty] | (Технологические трубопроводы)
|  | Всего по позиции |  |  | 10: 48438.49 | [10 empty] | Всего по позиции
101 | ФЕРм12-01-002-18 | Трубопровод в помещениях или на открытых площадках в пределах цехов, монтируемый из готовых узлов, на номинальное давление не более 2,5 МПа, диаметр труб наружный: 530 мм |  |  | 4: 100 м; 7: 0.52 | [5 empty] | Трубопровод в помещениях или на открытых площадках в пределах цехов, монтируемый из готовых узлов, на номинальное давление не более 2,5 МПа, диаметр труб наружный: 530 мм
| 1 | ОТ |  |  | 8: 2356.9; 10: 1225.59; 11: 26.75; 12: 32785 | [7 empty] | ОТ
| 2 | ЭМ |  |  | 8: 5350.94; 10: 2782.49 | [7 empty] | ЭМ
| 3 | в т.ч. ОТм |  |  | 8: 354.97; 10: 184.58; 11: 26.75; 12: 4938 | [7 empty] | в т.ч. ОТм
| 4 | М |  |  | 8: 1216.96; 10: 632.82 | [7 empty] | М
|  | ЗТ |  |  | 4: чел.-ч; 5: 245; 7: 127.4 | [8 empty] | ЗТ
|  | ЗТм |  |  | 4: чел.-ч; 5: 27.6; 7: 14.352 | [8 empty] | ЗТм
|  | Итого по расценке |  |  | 8: 8924.8; 10: 4640.9 | [9 empty] | Итого по расценке
|  | ФОТ |  |  | 10: 1410.17; 12: 37723 | [8 empty] | ФОТ
| Приказ № 812/пр от 21.12.2020 Прил. п.54 | НР Технологические трубопроводы |  |  | 4: %; 5: 90; 7: 90; 10: 1269.15; 12: 33951 | [8 empty] | НР Технологические трубопроводы
| Приказ № 774/пр от 11.12.2020 Прил. п.54 | СП Технологические трубопроводы |  |  | 4: %; 5: 46; 7: 46; 10: 648.68; 12: 17353 | [8 empty] | СП Технологические трубопроводы
|  | Всего по позиции |  |  | 10: 6558.73 | [10 empty] | Всего по позиции
102 | ФССЦ-23.5.01.08-0027 | Трубы стальные электросварные прямошовные и спиральношовные, класс прочности К38, наружный диаметр 530 мм, толщина стенки 10 мм |  |  | 4: м; 7: 52.26; 8: 921.9; 10: 48178.49 | [5 empty] | Трубы стальные электросварные прямошовные и спиральношовные, класс прочности К38, наружный диаметр 530 мм, толщина стенки 10 мм
|  | (Технологические трубопроводы) | [22 empty] | (Технологические трубопроводы)
|  | Всего по позиции |  |  | 10: 48178.49 | [10 empty] | Всего по позиции
103 | ФЕРм12-01-002-19 | Трубопровод в помещениях или на открытых площадках в пределах цехов, монтируемый из готовых узлов, на номинальное давление не более 2,5 МПа, диаметр труб наружный: 630 мм |  |  | 4: 100 м; 7: 0.48 | [5 empty] | Трубопровод в помещениях или на открытых площадках в пределах цехов, монтируемый из готовых узлов, на номинальное давление не более 2,5 МПа, диаметр труб наружный: 630 мм
| 1 | ОТ |  |  | 8: 2520.44; 10: 1209.81; 11: 26.75; 12: 32362 | [7 empty] | ОТ
| 2 | ЭМ |  |  | 8: 5531.13; 10: 2654.94 | [7 empty] | ЭМ
| 3 | в т.ч. ОТм |  |  | 8: 374.01; 10: 179.52; 11: 26.75; 12: 4802 | [7 empty] | в т.ч. ОТм
| 4 | М |  |  | 8: 1342.11; 10: 644.21 | [7 empty] | М
|  | ЗТ |  |  | 4: чел.-ч; 5: 262; 7: 125.76 | [8 empty] | ЗТ
|  | ЗТм |  |  | 4: чел.-ч; 5: 29.01; 7: 13.9248 | [8 empty] | ЗТм
|  | Итого по расценке |  |  | 8: 9393.68; 10: 4508.96 | [9 empty] | Итого по расценке
|  | ФОТ |  |  | 10: 1389.33; 12: 37164 | [8 empty] | ФОТ
| Приказ № 812/пр от 21.12.2020 Прил. п.54 | НР Технологические трубопроводы |  |  | 4: %; 5: 90; 7: 90; 10: 1250.4; 12: 33448 | [8 empty] | НР Технологические трубопроводы
| Приказ № 774/пр от 11.12.2020 Прил. п.54 | СП Технологические трубопроводы |  |  | 4: %; 5: 46; 7: 46; 10: 639.09; 12: 17095 | [8 empty] | СП Технологические трубопроводы
|  | Всего по позиции |  |  | 10: 6398.45 | [10 empty] | Всего по позиции
104 | ФССЦ-23.5.01.08-0037 | Трубы стальные электросварные прямошовные и спиральношовные, класс прочности К38, наружный диаметр 630 мм, толщина стенки 12 мм |  |  | 4: м; 7: 48.24; 8: 1318.7; 10: 63614.09 | [5 empty] | Трубы стальные электросварные прямошовные и спиральношовные, класс прочности К38, наружный диаметр 630 мм, толщина стенки 12 мм
|  | (Технологические трубопроводы) | [22 empty] | (Технологические трубопроводы)
|  | Всего по позиции |  |  | 10: 63614.09 | [10 empty] | Всего по позиции
105 | ФССЦ-23.8.04.06-0118 | Отвод крутоизогнутый, радиус кривизны 1,5 мм, номинальное давление до 16 МПа, номинальный диаметр 400 мм, наружный диаметр 426 мм, толщина стенки 10 мм |  |  | 4: шт; 7: 7; 8: 1212.8; 10: 8489.6 | [5 empty] | Отвод крутоизогнутый, радиус кривизны 1,5 мм, номинальное давление до 16 МПа, номинальный диаметр 400 мм, наружный диаметр 426 мм, толщина стенки 10 мм
|  | (Технологические трубопроводы) | [22 empty] | (Технологические трубопроводы)
|  | Всего по позиции |  |  | 10: 8489.6 | [10 empty] | Всего по позиции
106 | ФССЦ-23.8.04.06-0042 | Отводы 90° с радиусом кривизны R=1 Ду на давление до 16 МПа, номинальный диаметр 500 мм, наружный диаметр 530 мм, толщина стенки 10 мм (45гр) |  |  | 4: шт; 7: 2; 8: 1836.88; 10: 3673.76 | [5 empty] | Отводы 90° с радиусом кривизны R=1 Ду на давление до 16 МПа, номинальный диаметр 500 мм, наружный диаметр 530 мм, толщина стенки 10 мм (45гр)
|  | (Технологические трубопроводы) | [22 empty] | (Технологические трубопроводы)
|  | Всего по позиции |  |  | 10: 3673.76 | [10 empty] | Всего по позиции
107 | ФССЦ-23.8.04.06-0049 | Отводы 90° с радиусом кривизны R=1 Ду на давление до 16 МПа, номинальный диаметр 600 мм, наружный диаметр 630 мм, толщина стенки 10 мм |  |  | 4: шт; 7: 1; 8: 3007.3; 10: 3007.3 | [5 empty] | Отводы 90° с радиусом кривизны R=1 Ду на давление до 16 МПа, номинальный диаметр 600 мм, наружный диаметр 630 мм, толщина стенки 10 мм
|  | (Технологические трубопроводы) | [22 empty] | (Технологические трубопроводы)
|  | Всего по позиции |  |  | 10: 3007.3 | [10 empty] | Всего по позиции
108 | ФССЦ-23.8.04.12-0090 | Тройники переходные, номинальное давление до 16 МПа, номинальный диаметр 400х300 мм, наружный диаметр и толщина стенки 426х16-325х10 мм (406,4х12,5-273х6,3) |  |  | 4: шт; 7: 9; 8: 4673.33; 10: 42059.97 | [5 empty] | Тройники переходные, номинальное давление до 16 МПа, номинальный диаметр 400х300 мм, наружный диаметр и толщина стенки 426х16-325х10 мм (406,4х12,5-273х6,3)
|  | (Технологические трубопроводы) | [22 empty] | (Технологические трубопроводы)
|  | Всего по позиции |  |  | 10: 42059.97 | [10 empty] | Всего по позиции
109 | ФССЦ-23.8.03.12-0021 | Фасонные части стальные сварные, номинальный диаметр 350-630 мм (Тройник 630х12 вес 432кг) |  |  | 4: т; 7: 0.432; 8: 21975.68; 10: 9493.49 | [5 empty] | Фасонные части стальные сварные, номинальный диаметр 350-630 мм (Тройник 630х12 вес 432кг)
|  | (Технологические трубопроводы) | [22 empty] | (Технологические трубопроводы)
|  | Всего по позиции |  |  | 10: 9493.49 | [10 empty] | Всего по позиции
110 | ФССЦ-23.8.03.12-0021 | Фасонные части стальные сварные, номинальный диаметр 350-630 мм (Тройник 630х12 вес 432кг) |  |  | 4: т; 7: 0.432; 8: 21975.68; 10: 9493.49 | [5 empty] | Фасонные части стальные сварные, номинальный диаметр 350-630 мм (Тройник 630х12 вес 432кг)
|  | (Технологические трубопроводы) | [22 empty] | (Технологические трубопроводы)
|  | Всего по позиции |  |  | 10: 9493.49 | [10 empty] | Всего по позиции
111 | ФССЦ-23.8.04.08-0147 | Переходы концентрические, номинальное давление 16 МПа, наружный диаметр и толщина стенки 530х12-426х12 мм |  |  | 4: шт; 7: 2; 8: 2039.2; 10: 4078.4 | [5 empty] | Переходы концентрические, номинальное давление 16 МПа, наружный диаметр и толщина стенки 530х12-426х12 мм
|  | (Технологические трубопроводы) | [22 empty] | (Технологические трубопроводы)
|  | Всего по позиции |  |  | 10: 4078.4 | [10 empty] | Всего по позиции
112 | ФССЦ-23.8.03.12-0021 | Фасонные части стальные сварные, номинальный диаметр 350-630 мм (Переход 610х12-508х11 вес 94кг 2шт) |  |  | 4: т; 7: 0.188; 8: 21975.68; 10: 4131.43 | [5 empty] | Фасонные части стальные сварные, номинальный диаметр 350-630 мм (Переход 610х12-508х11 вес 94кг 2шт)
|  | (Технологические трубопроводы) | [22 empty] | (Технологические трубопроводы)
|  | Всего по позиции |  |  | 10: 4131.43 | [10 empty] | Всего по позиции
113 | ФССЦ-23.8.04.08-0144 | Переходы концентрические, номинальное давление 16 МПа, наружный диаметр и толщина стенки 530х12-377х12 мм |  |  | 4: шт; 7: 3; 8: 2122.38; 10: 6367.14 | [5 empty] | Переходы концентрические, номинальное давление 16 МПа, наружный диаметр и толщина стенки 530х12-377х12 мм
|  | (Технологические трубопроводы) | [22 empty] | (Технологические трубопроводы)
|  | Всего по позиции |  |  | 10: 6367.14 | [10 empty] | Всего по позиции
114 | ФЕРм12-11-005-11 | Врезка трубопровода номинальным давлением 2,5 МПа в действующие магистрали, диаметр наружный врезаемой трубы: 426 мм (прим) |  |  | 4: шт; 7: 2 | [5 empty] | Врезка трубопровода номинальным давлением 2,5 МПа в действующие магистрали, диаметр наружный врезаемой трубы: 426 мм (прим)
| 1 | ОТ |  |  | 8: 448.54; 10: 897.08; 11: 26.75; 12: 23997 | [7 empty] | ОТ
| 2 | ЭМ |  |  | 8: 27.3; 10: 54.6 | [7 empty] | ЭМ
| 4 | М |  |  | 8: 64.76; 10: 129.52 | [7 empty] | М
|  | ЗТ |  |  | 4: чел.-ч; 5: 41; 7: 82 | [8 empty] | ЗТ
|  | Итого по расценке |  |  | 8: 540.6; 10: 1081.2 | [9 empty] | Итого по расценке
|  | ФОТ |  |  | 10: 897.08; 12: 23997 | [8 empty] | ФОТ
| Приказ № 812/пр от 21.12.2020 Прил. п.54 | НР Технологические трубопроводы |  |  | 4: %; 5: 90; 7: 90; 10: 807.37; 12: 21597 | [8 empty] | НР Технологические трубопроводы
| Приказ № 774/пр от 11.12.2020 Прил. п.54 | СП Технологические трубопроводы |  |  | 4: %; 5: 46; 7: 46; 10: 412.66; 12: 11039 | [8 empty] | СП Технологические трубопроводы
|  | Всего по позиции |  |  | 10: 2301.23 | [10 empty] | Всего по позиции
115 | ФССЦ-23.8.03.11-0258 | Фланцы стальные, марка стали ВСт3сп3, температурный предел применения от-30 °C до 300 °C, номинальное давление 1,0 МПа, номинальный диаметр 400 мм |  |  | 4: компл; 7: 24; 8: 1366.57; 10: 32797.68 | [5 empty] | Фланцы стальные, марка стали ВСт3сп3, температурный предел применения от-30 °C до 300 °C, номинальное давление 1,0 МПа, номинальный диаметр 400 мм
|  | (Технологические трубопроводы) | [22 empty] | (Технологические трубопроводы)
|  | Всего по позиции |  |  | 10: 32797.68 | [10 empty] | Всего по позиции
116 | ФССЦ-23.8.03.11-0260 | Фланцы стальные, марка стали ВСт3сп3, температурный предел применения от-30 °C до 300 °C, номинальное давление 1,0 МПа, номинальный диаметр 500 мм |  |  | 4: компл; 7: 6; 8: 1916.66; 10: 11499.96 | [5 empty] | Фланцы стальные, марка стали ВСт3сп3, температурный предел применения от-30 °C до 300 °C, номинальное давление 1,0 МПа, номинальный диаметр 500 мм
|  | (Технологические трубопроводы) | [22 empty] | (Технологические трубопроводы)
|  | Всего по позиции |  |  | 10: 11499.96 | [10 empty] | Всего по позиции
К22н-Трубопровод напорный подачи СПВ на фильтры | [29 empty] | К22н-Трубопровод напорный подачи СПВ на фильтры
117 | ФЕРм12-01-002-17 | Трубопровод в помещениях или на открытых площадках в пределах цехов, монтируемый из готовых узлов, на номинальное давление не более 2,5 МПа, диаметр труб наружный: 426 мм |  |  | 4: 100 м; 7: 0.12 | [5 empty] | Трубопровод в помещениях или на открытых площадках в пределах цехов, монтируемый из готовых узлов, на номинальное давление не более 2,5 МПа, диаметр труб наружный: 426 мм
| 1 | ОТ |  |  | 8: 2193.36; 10: 263.2; 11: 26.75; 12: 7041 | [7 empty] | ОТ
| 2 | ЭМ |  |  | 8: 4881.98; 10: 585.84 | [7 empty] | ЭМ
| 3 | в т.ч. ОТм |  |  | 8: 334.48; 10: 40.14; 11: 26.75; 12: 1074 | [7 empty] | в т.ч. ОТм
| 4 | М |  |  | 8: 1178.54; 10: 141.42 | [7 empty] | М
|  | ЗТ |  |  | 4: чел.-ч; 5: 228; 7: 27.36 | [8 empty] | ЗТ
|  | ЗТм |  |  | 4: чел.-ч; 5: 25.87; 7: 3.1044 | [8 empty] | ЗТм
|  | Итого по расценке |  |  | 8: 8253.88; 10: 990.46 | [9 empty] | Итого по расценке
|  | ФОТ |  |  | 10: 303.34; 12: 8115 | [8 empty] | ФОТ
| Приказ № 812/пр от 21.12.2020 Прил. п.54 | НР Технологические трубопроводы |  |  | 4: %; 5: 90; 7: 90; 10: 273.01; 12: 7304 | [8 empty] | НР Технологические трубопроводы
| Приказ № 774/пр от 11.12.2020 Прил. п.54 | СП Технологические трубопроводы |  |  | 4: %; 5: 46; 7: 46; 10: 139.54; 12: 3733 | [8 empty] | СП Технологические трубопроводы
|  | Всего по позиции |  |  | 10: 1403.01 | [10 empty] | Всего по позиции
118 | ФССЦ-23.5.01.08-0018 | Трубы стальные электросварные прямошовные и спиральношовные, класс прочности К38, наружный диаметр 426 мм, толщина стенки 10 мм |  |  | 4: м; 7: 12.06; 8: 741.5; 10: 8942.49 | [5 empty] | Трубы стальные электросварные прямошовные и спиральношовные, класс прочности К38, наружный диаметр 426 мм, толщина стенки 10 мм
|  | (Технологические трубопроводы) | [22 empty] | (Технологические трубопроводы)
|  | Всего по позиции |  |  | 10: 8942.49 | [10 empty] | Всего по позиции
119 | ФЕРм12-01-002-19 | Трубопровод в помещениях или на открытых площадках в пределах цехов, монтируемый из готовых узлов, на номинальное давление не более 2,5 МПа, диаметр труб наружный: 630 мм |  |  | 4: 100 м; 7: 1.7 | [5 empty] | Трубопровод в помещениях или на открытых площадках в пределах цехов, монтируемый из готовых узлов, на номинальное давление не более 2,5 МПа, диаметр труб наружный: 630 мм
| 1 | ОТ |  |  | 8: 2520.44; 10: 4284.75; 11: 26.75; 12: 114617 | [7 empty] | ОТ
| 2 | ЭМ |  |  | 8: 5531.13; 10: 9402.92 | [7 empty] | ЭМ
| 3 | в т.ч. ОТм |  |  | 8: 374.01; 10: 635.82; 11: 26.75; 12: 17008 | [7 empty] | в т.ч. ОТм
| 4 | М |  |  | 8: 1342.11; 10: 2281.59 | [7 empty] | М
|  | ЗТ |  |  | 4: чел.-ч; 5: 262; 7: 445.4 | [8 empty] | ЗТ
|  | ЗТм |  |  | 4: чел.-ч; 5: 29.01; 7: 49.317 | [8 empty] | ЗТм
|  | Итого по расценке |  |  | 8: 9393.68; 10: 15969.26 | [9 empty] | Итого по расценке
|  | ФОТ |  |  | 10: 4920.57; 12: 131625 | [8 empty] | ФОТ
| Приказ № 812/пр от 21.12.2020 Прил. п.54 | НР Технологические трубопроводы |  |  | 4: %; 5: 90; 7: 90; 10: 4428.51; 12: 118463 | [8 empty] | НР Технологические трубопроводы
| Приказ № 774/пр от 11.12.2020 Прил. п.54 | СП Технологические трубопроводы |  |  | 4: %; 5: 46; 7: 46; 10: 2263.46; 12: 60548 | [8 empty] | СП Технологические трубопроводы
|  | Всего по позиции |  |  | 10: 22661.23 | [10 empty] | Всего по позиции
120 | ФССЦ-23.5.01.08-0037 | Трубы стальные электросварные прямошовные и спиральношовные, класс прочности К38, наружный диаметр 630 мм, толщина стенки 12 мм |  |  | 4: м; 7: 170.85; 8: 1318.7; 10: 225299.9 | [5 empty] | Трубы стальные электросварные прямошовные и спиральношовные, класс прочности К38, наружный диаметр 630 мм, толщина стенки 12 мм
|  | (Технологические трубопроводы) | [22 empty] | (Технологические трубопроводы)
|  | Всего по позиции |  |  | 10: 225299.9 | [10 empty] | Всего по позиции
121 | ФССЦ-23.8.04.06-0049 | Отводы 90° с радиусом кривизны R=1 Ду на давление до 16 МПа, номинальный диаметр 600 мм, наружный диаметр 630 мм, толщина стенки 10 мм |  |  | 4: шт; 7: 8; 8: 3007.3; 10: 24058.4 | [5 empty] | Отводы 90° с радиусом кривизны R=1 Ду на давление до 16 МПа, номинальный диаметр 600 мм, наружный диаметр 630 мм, толщина стенки 10 мм
|  | (Технологические трубопроводы) | [22 empty] | (Технологические трубопроводы)
|  | Всего по позиции |  |  | 10: 24058.4 | [10 empty] | Всего по позиции
122 | ФССЦ-23.8.03.12-0021 | Фасонные части стальные сварные, номинальный диаметр 350-630 мм (Переход 610х12-406х9 вес 94кг 3шт) |  |  | 4: т; 7: 0.282; 8: 21975.68; 10: 6197.14 | [5 empty] | Фасонные части стальные сварные, номинальный диаметр 350-630 мм (Переход 610х12-406х9 вес 94кг 3шт)
|  | (Технологические трубопроводы) | [22 empty] | (Технологические трубопроводы)
|  | Всего по позиции |  |  | 10: 6197.14 | [10 empty] | Всего по позиции
123 | ФССЦ-23.8.03.11-0258 | Фланцы стальные, марка стали ВСт3сп3, температурный предел применения от-30 °C до 300 °C, номинальное давление 1,0 МПа, номинальный диаметр 400 мм |  |  | 4: компл; 7: 6; 8: 1366.57; 10: 8199.42 | [5 empty] | Фланцы стальные, марка стали ВСт3сп3, температурный предел применения от-30 °C до 300 °C, номинальное давление 1,0 МПа, номинальный диаметр 400 мм
|  | (Технологические трубопроводы) | [22 empty] | (Технологические трубопроводы)
|  | Всего по позиции |  |  | 10: 8199.42 | [10 empty] | Всего по позиции
К25н-Трубопровод напорной подачи СПВ на обеззараживание | [29 empty] | К25н-Трубопровод напорной подачи СПВ на обеззараживание
124 | ФЕРм12-01-002-19 | Трубопровод в помещениях или на открытых площадках в пределах цехов, монтируемый из готовых узлов, на номинальное давление не более 2,5 МПа, диаметр труб наружный: 630 мм |  |  | 4: 100 м; 7: 0.94 | [5 empty] | Трубопровод в помещениях или на открытых площадках в пределах цехов, монтируемый из готовых узлов, на номинальное давление не более 2,5 МПа, диаметр труб наружный: 630 мм
| 1 | ОТ |  |  | 8: 2520.44; 10: 2369.21; 11: 26.75; 12: 63376 | [7 empty] | ОТ
| 2 | ЭМ |  |  | 8: 5531.13; 10: 5199.26 | [7 empty] | ЭМ
| 3 | в т.ч. ОТм |  |  | 8: 374.01; 10: 351.57; 11: 26.75; 12: 9404 | [7 empty] | в т.ч. ОТм
| 4 | М |  |  | 8: 1342.11; 10: 1261.58 | [7 empty] | М
|  | ЗТ |  |  | 4: чел.-ч; 5: 262; 7: 246.28 | [8 empty] | ЗТ
|  | ЗТм |  |  | 4: чел.-ч; 5: 29.01; 7: 27.2694 | [8 empty] | ЗТм
|  | Итого по расценке |  |  | 8: 9393.68; 10: 8830.05 | [9 empty] | Итого по расценке
|  | ФОТ |  |  | 10: 2720.78; 12: 72780 | [8 empty] | ФОТ
| Приказ № 812/пр от 21.12.2020 Прил. п.54 | НР Технологические трубопроводы |  |  | 4: %; 5: 90; 7: 90; 10: 2448.7; 12: 65502 | [8 empty] | НР Технологические трубопроводы
| Приказ № 774/пр от 11.12.2020 Прил. п.54 | СП Технологические трубопроводы |  |  | 4: %; 5: 46; 7: 46; 10: 1251.56; 12: 33479 | [8 empty] | СП Технологические трубопроводы
|  | Всего по позиции |  |  | 10: 12530.31 | [10 empty] | Всего по позиции
125 | ФССЦ-23.5.01.08-0037 | Трубы стальные электросварные прямошовные и спиральношовные, класс прочности К38, наружный диаметр 630 мм, толщина стенки 12 мм |  |  | 4: м; 7: 94.47; 8: 1318.7; 10: 124577.59 | [5 empty] | Трубы стальные электросварные прямошовные и спиральношовные, класс прочности К38, наружный диаметр 630 мм, толщина стенки 12 мм
|  | (Технологические трубопроводы) | [22 empty] | (Технологические трубопроводы)
|  | Всего по позиции |  |  | 10: 124577.59 | [10 empty] | Всего по позиции
126 | ФССЦ-23.8.04.06-0049 | Отводы 90° с радиусом кривизны R=1 Ду на давление до 16 МПа, номинальный диаметр 600 мм, наружный диаметр 630 мм, толщина стенки 10 мм |  |  | 4: шт; 7: 7; 8: 3007.3; 10: 21051.1 | [5 empty] | Отводы 90° с радиусом кривизны R=1 Ду на давление до 16 МПа, номинальный диаметр 600 мм, наружный диаметр 630 мм, толщина стенки 10 мм
|  | (Технологические трубопроводы) | [22 empty] | (Технологические трубопроводы)
|  | Всего по позиции |  |  | 10: 21051.1 | [10 empty] | Всего по позиции
127 | ФССЦ-23.8.03.12-0021 | Фасонные части стальные сварные, номинальный диаметр 350-630 мм (Тройник 630х12 вес 432кг) |  |  | 4: т; 7: 0.432; 8: 21975.68; 10: 9493.49 | [5 empty] | Фасонные части стальные сварные, номинальный диаметр 350-630 мм (Тройник 630х12 вес 432кг)
|  | (Технологические трубопроводы) | [22 empty] | (Технологические трубопроводы)
|  | Всего по позиции |  |  | 10: 9493.49 | [10 empty] | Всего по позиции
128 | ФССЦ-23.8.03.11-0258 | Фланцы стальные, марка стали ВСт3сп3, температурный предел применения от-30 °C до 300 °C, номинальное давление 1,0 МПа, номинальный диаметр 400 мм |  |  | 4: компл; 7: 2; 8: 1366.57; 10: 2733.14 | [5 empty] | Фланцы стальные, марка стали ВСт3сп3, температурный предел применения от-30 °C до 300 °C, номинальное давление 1,0 МПа, номинальный диаметр 400 мм
|  | (Технологические трубопроводы) | [22 empty] | (Технологические трубопроводы)
|  | Всего по позиции |  |  | 10: 2733.14 | [10 empty] | Всего по позиции
К25н-Трубопровод сброса очищенных СПВ | [29 empty] | К25н-Трубопровод сброса очищенных СПВ
129 | ФЕРм12-01-002-19 | Трубопровод в помещениях или на открытых площадках в пределах цехов, монтируемый из готовых узлов, на номинальное давление не более 2,5 МПа, диаметр труб наружный: 630 мм |  |  | 4: 100 м; 7: 0.61 | [5 empty] | Трубопровод в помещениях или на открытых площадках в пределах цехов, монтируемый из готовых узлов, на номинальное давление не более 2,5 МПа, диаметр труб наружный: 630 мм
| 1 | ОТ |  |  | 8: 2520.44; 10: 1537.47; 11: 26.75; 12: 41127 | [7 empty] | ОТ
| 2 | ЭМ |  |  | 8: 5531.13; 10: 3373.99 | [7 empty] | ЭМ
| 3 | в т.ч. ОТм |  |  | 8: 374.01; 10: 228.15; 11: 26.75; 12: 6103 | [7 empty] | в т.ч. ОТм
| 4 | М |  |  | 8: 1342.11; 10: 818.69 | [7 empty] | М
|  | ЗТ |  |  | 4: чел.-ч; 5: 262; 7: 159.82 | [8 empty] | ЗТ
|  | ЗТм |  |  | 4: чел.-ч; 5: 29.01; 7: 17.6961 | [8 empty] | ЗТм
|  | Итого по расценке |  |  | 8: 9393.68; 10: 5730.15 | [9 empty] | Итого по расценке
|  | ФОТ |  |  | 10: 1765.62; 12: 47230 | [8 empty] | ФОТ
| Приказ № 812/пр от 21.12.2020 Прил. п.54 | НР Технологические трубопроводы |  |  | 4: %; 5: 90; 7: 90; 10: 1589.06; 12: 42507 | [8 empty] | НР Технологические трубопроводы
| Приказ № 774/пр от 11.12.2020 Прил. п.54 | СП Технологические трубопроводы |  |  | 4: %; 5: 46; 7: 46; 10: 812.19; 12: 21726 | [8 empty] | СП Технологические трубопроводы
|  | Всего по позиции |  |  | 10: 8131.4 | [10 empty] | Всего по позиции
130 | ФССЦ-23.5.01.08-0037 | Трубы стальные электросварные прямошовные и спиральношовные, класс прочности К38, наружный диаметр 630 мм, толщина стенки 12 мм |  |  | 4: м; 7: 61.305; 8: 1318.7; 10: 80842.9 | [5 empty] | Трубы стальные электросварные прямошовные и спиральношовные, класс прочности К38, наружный диаметр 630 мм, толщина стенки 12 мм
|  | (Технологические трубопроводы) | [22 empty] | (Технологические трубопроводы)
|  | Всего по позиции |  |  | 10: 80842.9 | [10 empty] | Всего по позиции
131 | ФССЦ-23.8.04.06-0049 | Отводы 90° с радиусом кривизны R=1 Ду на давление до 16 МПа, номинальный диаметр 600 мм, наружный диаметр 630 мм, толщина стенки 10 мм |  |  | 4: шт; 7: 7; 8: 3007.3; 10: 21051.1 | [5 empty] | Отводы 90° с радиусом кривизны R=1 Ду на давление до 16 МПа, номинальный диаметр 600 мм, наружный диаметр 630 мм, толщина стенки 10 мм
|  | (Технологические трубопроводы) | [22 empty] | (Технологические трубопроводы)
|  | Всего по позиции |  |  | 10: 21051.1 | [10 empty] | Всего по позиции
132 | ФССЦ-23.8.03.12-0021 | Фасонные части стальные сварные, номинальный диаметр 350-630 мм (Тройник 630х12 вес 432кг) |  |  | 4: т; 7: 0.432; 8: 21975.68; 10: 9493.49 | [5 empty] | Фасонные части стальные сварные, номинальный диаметр 350-630 мм (Тройник 630х12 вес 432кг)
|  | (Технологические трубопроводы) | [22 empty] | (Технологические трубопроводы)
|  | Всего по позиции |  |  | 10: 9493.49 | [10 empty] | Всего по позиции
133 | ФССЦ-23.8.03.11-0258 | Фланцы стальные, марка стали ВСт3сп3, температурный предел применения от-30 °C до 300 °C, номинальное давление 1,0 МПа, номинальный диаметр 400 мм |  |  | 4: компл; 7: 4; 8: 1366.57; 10: 5466.28 | [5 empty] | Фланцы стальные, марка стали ВСт3сп3, температурный предел применения от-30 °C до 300 °C, номинальное давление 1,0 МПа, номинальный диаметр 400 мм
|  | (Технологические трубопроводы) | [22 empty] | (Технологические трубопроводы)
|  | Всего по позиции |  |  | 10: 5466.28 | [10 empty] | Всего по позиции
-Р1-Реагентопровод коагулянт | [29 empty] | -Р1-Реагентопровод коагулянт
134 | ФЕРм12-01-165-01 | Трубопровод из полиэтиленовых труб с применением готовых деталей, диаметр труб наружный: 40-90 мм |  |  | 4: 100 м; 7: 0.94 | [5 empty] | Трубопровод из полиэтиленовых труб с применением готовых деталей, диаметр труб наружный: 40-90 мм
| 1 | ОТ |  |  | 8: 962; 10: 904.28; 11: 26.75; 12: 24189 | [7 empty] | ОТ
| 2 | ЭМ |  |  | 8: 113.6; 10: 106.78 | [7 empty] | ЭМ
| 3 | в т.ч. ОТм |  |  | 8: 3.77; 10: 3.54; 11: 26.75; 12: 95 | [7 empty] | в т.ч. ОТм
| 4 | М |  |  | 8: 66.66; 10: 62.66 | [7 empty] | М
|  | ЗТ |  |  | 4: чел.-ч; 5: 100; 7: 94 | [8 empty] | ЗТ
|  | ЗТм |  |  | 4: чел.-ч; 5: 0.3; 7: 0.282 | [8 empty] | ЗТм
|  | Итого по расценке |  |  | 8: 1142.26; 10: 1073.72 | [9 empty] | Итого по расценке
|  | ФОТ |  |  | 10: 907.82; 12: 24284 | [8 empty] | ФОТ
| Приказ № 812/пр от 21.12.2020 Прил. п.54 | НР Технологические трубопроводы |  |  | 4: %; 5: 90; 7: 90; 10: 817.04; 12: 21856 | [8 empty] | НР Технологические трубопроводы
| Приказ № 774/пр от 11.12.2020 Прил. п.54 | СП Технологические трубопроводы |  |  | 4: %; 5: 46; 7: 46; 10: 417.6; 12: 11171 | [8 empty] | СП Технологические трубопроводы
|  | Всего по позиции |  |  | 10: 2308.36 | [10 empty] | Всего по позиции
135 | ФССЦ-24.3.03.13-0043 | Трубы напорные полиэтиленовые ПЭ100, стандартное размерное отношение SDR17, номинальный наружный диаметр 63 мм, толщина стенки 3,8 мм |  |  | 4: м; 7: 94; 8: 41.6; 10: 3910.4 | [5 empty] | Трубы напорные полиэтиленовые ПЭ100, стандартное размерное отношение SDR17, номинальный наружный диаметр 63 мм, толщина стенки 3,8 мм
|  | (Технологические трубопроводы) | [22 empty] | (Технологические трубопроводы)
|  | Всего по позиции |  |  | 10: 3910.4 | [10 empty] | Всего по позиции
136 | ФССЦ-24.3.05.08-0112 | Отвод полиэтиленовый удлиненный 90°, номинальный внутренний диаметр 63 мм |  |  | 4: шт; 7: 38; 8: 82.2; 10: 3123.6 | [5 empty] | Отвод полиэтиленовый удлиненный 90°, номинальный внутренний диаметр 63 мм
|  | (Технологические трубопроводы) | [22 empty] | (Технологические трубопроводы)
|  | Всего по позиции |  |  | 10: 3123.6 | [10 empty] | Всего по позиции
137 | ФССЦ-24.3.05.15-0221 | Тройник полиэтиленовый, удлиненный, SDR11, диаметр 63 мм |  |  | 4: шт; 7: 3; 8: 79.7; 10: 239.1 | [5 empty] | Тройник полиэтиленовый, удлиненный, SDR11, диаметр 63 мм
|  | (Технологические трубопроводы) | [22 empty] | (Технологические трубопроводы)
|  | Всего по позиции |  |  | 10: 239.1 | [10 empty] | Всего по позиции
138 | ФССЦ-23.8.03.07-0051 | Соединения изолирующие фланцевые на номинальное давление 0,6 МПа для труб диаметром до 50 мм |  |  | 4: компл; 7: 12; 8: 23.54; 10: 282.48 | [5 empty] | Соединения изолирующие фланцевые на номинальное давление 0,6 МПа для труб диаметром до 50 мм
|  | (Технологические трубопроводы) | [22 empty] | (Технологические трубопроводы)
|  | Всего по позиции |  |  | 10: 282.48 | [10 empty] | Всего по позиции
-Р2-Реагентопровод флокулянт | [29 empty] | -Р2-Реагентопровод флокулянт
139 | ФЕРм12-01-165-01 | Трубопровод из полиэтиленовых труб с применением готовых деталей, диаметр труб наружный: 40-90 мм |  |  | 4: 100 м; 7: 1.06 | [5 empty] | Трубопровод из полиэтиленовых труб с применением готовых деталей, диаметр труб наружный: 40-90 мм
| 1 | ОТ |  |  | 8: 962; 10: 1019.72; 11: 26.75; 12: 27278 | [7 empty] | ОТ
| 2 | ЭМ |  |  | 8: 113.6; 10: 120.42 | [7 empty] | ЭМ
| 3 | в т.ч. ОТм |  |  | 8: 3.77; 10: 4; 11: 26.75; 12: 107 | [7 empty] | в т.ч. ОТм
| 4 | М |  |  | 8: 66.66; 10: 70.66 | [7 empty] | М
|  | ЗТ |  |  | 4: чел.-ч; 5: 100; 7: 106 | [8 empty] | ЗТ
|  | ЗТм |  |  | 4: чел.-ч; 5: 0.3; 7: 0.318 | [8 empty] | ЗТм
|  | Итого по расценке |  |  | 8: 1142.26; 10: 1210.8 | [9 empty] | Итого по расценке
|  | ФОТ |  |  | 10: 1023.72; 12: 27385 | [8 empty] | ФОТ
| Приказ № 812/пр от 21.12.2020 Прил. п.54 | НР Технологические трубопроводы |  |  | 4: %; 5: 90; 7: 90; 10: 921.35; 12: 24647 | [8 empty] | НР Технологические трубопроводы
| Приказ № 774/пр от 11.12.2020 Прил. п.54 | СП Технологические трубопроводы |  |  | 4: %; 5: 46; 7: 46; 10: 470.91; 12: 12597 | [8 empty] | СП Технологические трубопроводы
|  | Всего по позиции |  |  | 10: 2603.06 | [10 empty] | Всего по позиции
140 | ФССЦ-24.3.03.13-0043 | Трубы напорные полиэтиленовые ПЭ100, стандартное размерное отношение SDR17, номинальный наружный диаметр 63 мм, толщина стенки 3,8 мм |  |  | 4: м; 7: 106; 8: 41.6; 10: 4409.6 | [5 empty] | Трубы напорные полиэтиленовые ПЭ100, стандартное размерное отношение SDR17, номинальный наружный диаметр 63 мм, толщина стенки 3,8 мм
|  | (Технологические трубопроводы) | [22 empty] | (Технологические трубопроводы)
|  | Всего по позиции |  |  | 10: 4409.6 | [10 empty] | Всего по позиции
141 | ФССЦ-24.3.05.08-0112 | Отвод полиэтиленовый удлиненный 90°, номинальный внутренний диаметр 63 мм |  |  | 4: шт; 7: 42; 8: 82.2; 10: 3452.4 | [5 empty] | Отвод полиэтиленовый удлиненный 90°, номинальный внутренний диаметр 63 мм
|  | (Технологические трубопроводы) | [22 empty] | (Технологические трубопроводы)
|  | Всего по позиции |  |  | 10: 3452.4 | [10 empty] | Всего по позиции
142 | ФССЦ-24.3.05.15-0221 | Тройник полиэтиленовый, удлиненный, SDR11, диаметр 63 мм |  |  | 4: шт; 7: 3; 8: 79.7; 10: 239.1 | [5 empty] | Тройник полиэтиленовый, удлиненный, SDR11, диаметр 63 мм
|  | (Технологические трубопроводы) | [22 empty] | (Технологические трубопроводы)
|  | Всего по позиции |  |  | 10: 239.1 | [10 empty] | Всего по позиции
143 | ФССЦ-23.8.03.07-0051 | Соединения изолирующие фланцевые на номинальное давление 0,6 МПа для труб диаметром до 50 мм |  |  | 4: компл; 7: 12; 8: 23.54; 10: 282.48 | [5 empty] | Соединения изолирующие фланцевые на номинальное давление 0,6 МПа для труб диаметром до 50 мм
|  | (Технологические трубопроводы) | [22 empty] | (Технологические трубопроводы)
|  | Всего по позиции |  |  | 10: 282.48 | [10 empty] | Всего по позиции
-К4н-Трубопровод напорный выгрузки осадка | [29 empty] | -К4н-Трубопровод напорный выгрузки осадка
144 | ФЕРм12-01-002-10 | Трубопровод в помещениях или на открытых площадках в пределах цехов, монтируемый из готовых узлов, на номинальное давление не более 2,5 МПа, диаметр труб наружный: 108 мм |  |  | 4: 100 м; 7: 2.32 | [5 empty] | Трубопровод в помещениях или на открытых площадках в пределах цехов, монтируемый из готовых узлов, на номинальное давление не более 2,5 МПа, диаметр труб наружный: 108 мм
| 1 | ОТ |  |  | 8: 1010.1; 10: 2343.43; 11: 26.75; 12: 62687 | [7 empty] | ОТ
| 2 | ЭМ |  |  | 8: 3204.22; 10: 7433.79 | [7 empty] | ЭМ
| 3 | в т.ч. ОТм |  |  | 8: 220.92; 10: 512.53; 11: 26.75; 12: 13710 | [7 empty] | в т.ч. ОТм
| 4 | М |  |  | 8: 111.48; 10: 258.63 | [7 empty] | М
|  | ЗТ |  |  | 4: чел.-ч; 5: 105; 7: 243.6 | [8 empty] | ЗТ
|  | ЗТм |  |  | 4: чел.-ч; 5: 17.23; 7: 39.9736 | [8 empty] | ЗТм
|  | Итого по расценке |  |  | 8: 4325.8; 10: 10035.85 | [9 empty] | Итого по расценке
|  | ФОТ |  |  | 10: 2855.96; 12: 76397 | [8 empty] | ФОТ
| Приказ № 812/пр от 21.12.2020 Прил. п.54 | НР Технологические трубопроводы |  |  | 4: %; 5: 90; 7: 90; 10: 2570.36; 12: 68757 | [8 empty] | НР Технологические трубопроводы
| Приказ № 774/пр от 11.12.2020 Прил. п.54 | СП Технологические трубопроводы |  |  | 4: %; 5: 46; 7: 46; 10: 1313.74; 12: 35143 | [8 empty] | СП Технологические трубопроводы
|  | Всего по позиции |  |  | 10: 13919.95 | [10 empty] | Всего по позиции
145 | ФССЦ-23.5.02.02-0058 | Трубы стальные электросварные прямошовные со снятой фаской из стали марок БСт2кп-БСт4кп и БСт2пс-БСт4пс, наружный диаметр 108 мм, толщина стенки 5 мм |  |  | 4: м; 7: 233.16; 8: 90.4; 10: 21077.66 | [5 empty] | Трубы стальные электросварные прямошовные со снятой фаской из стали марок БСт2кп-БСт4кп и БСт2пс-БСт4пс, наружный диаметр 108 мм, толщина стенки 5 мм
|  | (Технологические трубопроводы) | [22 empty] | (Технологические трубопроводы)
|  | Всего по позиции |  |  | 10: 21077.66 | [10 empty] | Всего по позиции
146 | ФССЦ-23.8.04.06-0073 | Отвод крутоизогнутый, радиус кривизны 1,5 мм, номинальное давление до 16 МПа, номинальный диаметр 100 мм, наружный диаметр 108 мм, толщина стенки 5 мм |  |  | 4: шт; 7: 24; 8: 69.25; 10: 1662 | [5 empty] | Отвод крутоизогнутый, радиус кривизны 1,5 мм, номинальное давление до 16 МПа, номинальный диаметр 100 мм, наружный диаметр 108 мм, толщина стенки 5 мм
|  | (Технологические трубопроводы) | [22 empty] | (Технологические трубопроводы)
|  | Всего по позиции |  |  | 10: 1662 | [10 empty] | Всего по позиции
147 | ФССЦ-23.8.04.12-0122 | Тройники равнопроходные, номинальное давление до 16 МПа, номинальный диаметр 100 мм, наружный диаметр и толщина стенки 108х8,0 мм (108х7) |  |  | 4: шт; 7: 21; 8: 273.64; 10: 5746.44 | [5 empty] | Тройники равнопроходные, номинальное давление до 16 МПа, номинальный диаметр 100 мм, наружный диаметр и толщина стенки 108х8,0 мм (108х7)
|  | (Технологические трубопроводы) | [22 empty] | (Технологические трубопроводы)
|  | Всего по позиции |  |  | 10: 5746.44 | [10 empty] | Всего по позиции
148 | ФССЦ-23.8.03.11-0251 | Фланцы стальные, марка стали ВСт3сп3, температурный предел применения от-30 °C до 300 °C, номинальное давление 1,0 МПа, номинальный диаметр 100 мм |  |  | 4: компл; 7: 4; 8: 271.61; 10: 1086.44 | [5 empty] | Фланцы стальные, марка стали ВСт3сп3, температурный предел применения от-30 °C до 300 °C, номинальное давление 1,0 МПа, номинальный диаметр 100 мм
|  | (Технологические трубопроводы) | [22 empty] | (Технологические трубопроводы)
|  | Всего по позиции |  |  | 10: 1086.44 | [10 empty] | Всего по позиции
-К8-Трубопровод сьроса промывных вод фильтров | [29 empty] | -К8-Трубопровод сьроса промывных вод фильтров
149 | ФЕРм12-01-002-18 | Трубопровод в помещениях или на открытых площадках в пределах цехов, монтируемый из готовых узлов, на номинальное давление не более 2,5 МПа, диаметр труб наружный: 530 мм |  |  | 4: 100 м; 7: 0.31 | [5 empty] | Трубопровод в помещениях или на открытых площадках в пределах цехов, монтируемый из готовых узлов, на номинальное давление не более 2,5 МПа, диаметр труб наружный: 530 мм
| 1 | ОТ |  |  | 8: 2356.9; 10: 730.64; 11: 26.75; 12: 19545 | [7 empty] | ОТ
| 2 | ЭМ |  |  | 8: 5350.94; 10: 1658.79 | [7 empty] | ЭМ
| 3 | в т.ч. ОТм |  |  | 8: 354.97; 10: 110.04; 11: 26.75; 12: 2944 | [7 empty] | в т.ч. ОТм
| 4 | М |  |  | 8: 1216.96; 10: 377.26 | [7 empty] | М
|  | ЗТ |  |  | 4: чел.-ч; 5: 245; 7: 75.95 | [8 empty] | ЗТ
|  | ЗТм |  |  | 4: чел.-ч; 5: 27.6; 7: 8.556 | [8 empty] | ЗТм
|  | Итого по расценке |  |  | 8: 8924.8; 10: 2766.69 | [9 empty] | Итого по расценке
|  | ФОТ |  |  | 10: 840.68; 12: 22489 | [8 empty] | ФОТ
| Приказ № 812/пр от 21.12.2020 Прил. п.54 | НР Технологические трубопроводы |  |  | 4: %; 5: 90; 7: 90; 10: 756.61; 12: 20240 | [8 empty] | НР Технологические трубопроводы
| Приказ № 774/пр от 11.12.2020 Прил. п.54 | СП Технологические трубопроводы |  |  | 4: %; 5: 46; 7: 46; 10: 386.71; 12: 10345 | [8 empty] | СП Технологические трубопроводы
|  | Всего по позиции |  |  | 10: 3910.01 | [10 empty] | Всего по позиции
150 | ФССЦ-23.5.01.08-0027 | Трубы стальные электросварные прямошовные и спиральношовные, класс прочности К38, наружный диаметр 530 мм, толщина стенки 10 мм |  |  | 4: м; 7: 31.155; 8: 921.9; 10: 28721.79 | [5 empty] | Трубы стальные электросварные прямошовные и спиральношовные, класс прочности К38, наружный диаметр 530 мм, толщина стенки 10 мм
|  | (Технологические трубопроводы) | [22 empty] | (Технологические трубопроводы)
|  | Всего по позиции |  |  | 10: 28721.79 | [10 empty] | Всего по позиции
151 | ФССЦ-23.8.04.06-0042 | Отводы 90° с радиусом кривизны R=1 Ду на давление до 16 МПа, номинальный диаметр 500 мм, наружный диаметр 530 мм, толщина стенки 10 мм |  |  | 4: шт; 7: 6; 8: 1836.88; 10: 11021.28 | [5 empty] | Отводы 90° с радиусом кривизны R=1 Ду на давление до 16 МПа, номинальный диаметр 500 мм, наружный диаметр 530 мм, толщина стенки 10 мм
|  | (Технологические трубопроводы) | [22 empty] | (Технологические трубопроводы)
|  | Всего по позиции |  |  | 10: 11021.28 | [10 empty] | Всего по позиции
152 | ФССЦ-23.8.03.12-0021 | Фасонные части стальные сварные, номинальный диаметр 350-630 мм (Тройник 508х11 вес 381кг 8шт) |  |  | 4: т; 7: 3.048; 8: 21975.68; 10: 66981.87 | [5 empty] | Фасонные части стальные сварные, номинальный диаметр 350-630 мм (Тройник 508х11 вес 381кг 8шт)
|  | (Технологические трубопроводы) | [22 empty] | (Технологические трубопроводы)
|  | Всего по позиции |  |  | 10: 66981.87 | [10 empty] | Всего по позиции
|  | Итоги по разделу 3 Трубопроводы : | [24 empty] | Итоги по разделу 3 Трубопроводы :
|  | Итого прямые затраты (справочно) |  |  | 10: 1347337.97 | [14 empty] | Итого прямые затраты (справочно)
|  | в том числе: | [25 empty] | в том числе:
|  | Оплата труда рабочих |  |  | 10: 24867.4 | [14 empty] | Оплата труда рабочих
|  | Эксплуатация машин |  |  | 10: 48907.41 | [14 empty] | Эксплуатация машин
|  | в том числе оплата труда машинистов (Отм) |  |  | 10: 3280.49 | [14 empty] | в том числе оплата труда машинистов (Отм)
|  | Материалы |  |  | 10: 1273563.16 | [14 empty] | Материалы
|  | Монтажные работы |  |  | 10: 1385619.11 | [14 empty] | Монтажные работы
|  | в том числе: | [25 empty] | в том числе:
|  | оплата труда |  |  | 10: 24867.4 | [14 empty] | оплата труда
|  | эксплуатация машин и механизмов |  |  | 10: 48907.41 | [14 empty] | эксплуатация машин и механизмов
|  | в том числе оплата труда машинистов (ОТм) |  |  | 10: 3280.49 | [14 empty] | в том числе оплата труда машинистов (ОТм)
|  | материалы |  |  | 10: 1273563.16 | [14 empty] | материалы
|  | накладные расходы |  |  | 10: 25333.1 | [14 empty] | накладные расходы
|  | сметная прибыль |  |  | 10: 12948.04 | [14 empty] | сметная прибыль
|  | Итого ФОТ (справочно) |  |  | 10: 28147.89 | [14 empty] | Итого ФОТ (справочно)
|  | Итого накладные расходы (справочно) |  |  | 10: 25333.1 | [14 empty] | Итого накладные расходы (справочно)
|  | Итого сметная прибыль (справочно) |  |  | 10: 12948.04 | [14 empty] | Итого сметная прибыль (справочно)
|  | Итого по разделу 3 Трубопроводы |  |  | 10: 1385619.11 | [15 empty] | Итого по разделу 3 Трубопроводы
Раздел 4. АКЗ | [17 empty] | Раздел 4. АКЗ
153 | ФЕР13-03-002-04 | Огрунтовка металлических поверхностей за один раз: грунтовкой ГФ-021 |  |  | 4: 100 м2; 7: 13.9966 | [5 empty] | Огрунтовка металлических поверхностей за один раз: грунтовкой ГФ-021
| 1 | ОТ |  |  | 8: 56.55; 10: 791.51; 11: 26.75; 12: 21173 | [7 empty] | ОТ
| 2 | ЭМ |  |  | 8: 9.22; 10: 129.05 | [7 empty] | ЭМ
| 3 | в т.ч. ОТм |  |  | 8: 0.22; 10: 3.08; 11: 26.75; 12: 82 | [7 empty] | в т.ч. ОТм
| 4 | М |  |  | 8: 152.04; 10: 2128.05 | [7 empty] | М
|  | ЗТ |  |  | 4: чел.-ч; 5: 5.31; 7: 74.322 | [8 empty] | ЗТ
|  | ЗТм |  |  | 4: чел.-ч; 5: 0.02; 7: 0.27993 | [8 empty] | ЗТм
|  | Итого по расценке |  |  | 8: 217.81; 10: 3048.61 | [9 empty] | Итого по расценке
|  | ФОТ |  |  | 10: 794.59; 12: 21255 | [8 empty] | ФОТ
| Приказ № 812/пр от 21.12.2020 Прил. п.13 | НР Защита строительных конструкций и оборудования от коррозии |  |  | 4: %; 5: 94; 7: 94; 10: 746.91; 12: 19980 | [8 empty] | НР Защита строительных конструкций и оборудования от коррозии
| Приказ № 774/пр от 11.12.2020 Прил. п.13 | СП Защита строительных конструкций и оборудования от коррозии |  |  | 4: %; 5: 51; 7: 51; 10: 405.24; 12: 10840 | [8 empty] | СП Защита строительных конструкций и оборудования от коррозии
|  | Всего по позиции |  |  | 10: 4200.76 | [10 empty] | Всего по позиции
154 | ФЕР13-03-004-26 | Окраска металлических огрунтованных поверхностей: эмалью ПФ-115 |  |  | 4: 100 м2; 7: 13.9966 | [5 empty] | Окраска металлических огрунтованных поверхностей: эмалью ПФ-115
|  | за 2 раза ПЗ=2 (ОЗП=2; ЭМ=2 к расх.; ЗПМ=2; МАТ=2 к расх.; ТЗ=2; ТЗМ=2) | [17 empty] | за 2 раза ПЗ=2 (ОЗП=2; ЭМ=2 к расх.; ЗПМ=2; МАТ=2 к расх.; ТЗ=2; ТЗМ=2)
| 1 | ОТ |  |  | 8: 19.32; 9: 2; 10: 540.83; 11: 26.75; 12: 14467 | [7 empty] | ОТ
| 2 | ЭМ |  |  | 8: 6.01; 9: 2; 10: 168.24 | [7 empty] | ЭМ
| 3 | в т.ч. ОТм |  |  | 8: 0.22; 9: 2; 10: 6.16; 11: 26.75; 12: 165 | [7 empty] | в т.ч. ОТм
| 4 | М |  |  | 8: 138.16; 9: 2; 10: 3867.54 | [7 empty] | М
|  | ЗТ |  |  | 4: чел.-ч; 5: 2.13; 6: 2; 7: 59.6256 | [8 empty] | ЗТ
|  | ЗТм |  |  | 4: чел.-ч; 5: 0.02; 6: 2; 7: 0.55986 | [8 empty] | ЗТм
|  | Итого по расценке |  |  | 8: 163.49; 10: 4576.61 | [9 empty] | Итого по расценке
|  | ФОТ |  |  | 10: 546.99; 12: 14632 | [8 empty] | ФОТ
| Приказ № 812/пр от 21.12.2020 Прил. п.13 | НР Защита строительных конструкций и оборудования от коррозии |  |  | 4: %; 5: 94; 7: 94; 10: 514.17; 12: 13754 | [8 empty] | НР Защита строительных конструкций и оборудования от коррозии
| Приказ № 774/пр от 11.12.2020 Прил. п.13 | СП Защита строительных конструкций и оборудования от коррозии |  |  | 4: %; 5: 51; 7: 51; 10: 278.96; 12: 7462 | [8 empty] | СП Защита строительных конструкций и оборудования от коррозии
|  | Всего по позиции |  |  | 10: 5369.74 | [10 empty] | Всего по позиции
|  | Итоги по разделу 4 АКЗ : | [24 empty] | Итоги по разделу 4 АКЗ :
|  | Итого прямые затраты (справочно) |  |  | 10: 7625.22 | [14 empty] | Итого прямые затраты (справочно)
|  | в том числе: | [25 empty] | в том числе:
|  | Оплата труда рабочих |  |  | 10: 1332.34 | [14 empty] | Оплата труда рабочих
|  | Эксплуатация машин |  |  | 10: 297.29 | [14 empty] | Эксплуатация машин
|  | в том числе оплата труда машинистов (Отм) |  |  | 10: 9.24 | [14 empty] | в том числе оплата труда машинистов (Отм)
|  | Материалы |  |  | 10: 5995.59 | [14 empty] | Материалы
|  | Строительные работы |  |  | 10: 9570.5 | [14 empty] | Строительные работы
|  | в том числе: | [25 empty] | в том числе:
|  | оплата труда |  |  | 10: 1332.34 | [14 empty] | оплата труда
|  | эксплуатация машин и механизмов |  |  | 10: 297.29 | [14 empty] | эксплуатация машин и механизмов
|  | в том числе оплата труда машинистов (ОТм) |  |  | 10: 9.24 | [14 empty] | в том числе оплата труда машинистов (ОТм)
|  | материалы |  |  | 10: 5995.59 | [14 empty] | материалы
|  | накладные расходы |  |  | 10: 1261.08 | [14 empty] | накладные расходы
|  | сметная прибыль |  |  | 10: 684.2 | [14 empty] | сметная прибыль
|  | Итого ФОТ (справочно) |  |  | 10: 1341.58 | [14 empty] | Итого ФОТ (справочно)
|  | Итого накладные расходы (справочно) |  |  | 10: 1261.08 | [14 empty] | Итого накладные расходы (справочно)
|  | Итого сметная прибыль (справочно) |  |  | 10: 684.2 | [14 empty] | Итого сметная прибыль (справочно)
|  | Итого по разделу 4 АКЗ |  |  | 10: 9570.5 | [15 empty] | Итого по разделу 4 АКЗ
|  | Итоги по смете: | [28 empty] | Итоги по смете:
|  | Итого прямые затраты (справочно) |  |  | 10: 4791777.78; 12: 47667948 | [18 empty] | Итого прямые затраты (справочно)
|  | в том числе: | [29 empty] | в том числе:
|  | Оплата труда рабочих |  |  | 10: 363852.49; 12: 9733052 | [18 empty] | Оплата труда рабочих
|  | Эксплуатация машин |  |  | 10: 511986.04; 12: 6333267 | [18 empty] | Эксплуатация машин
|  | в том числе оплата труда машинистов (Отм) |  |  | 10: 56697.17; 12: 1516651 | [18 empty] | в том числе оплата труда машинистов (Отм)
|  | Материалы |  |  | 10: 3915939.25; 12: 31601629 | [18 empty] | Материалы
|  | Строительные работы |  |  | 10: 9570.5; 12: 139737 | [18 empty] | Строительные работы
|  | в том числе: | [29 empty] | в том числе:
|  | оплата труда |  |  | 10: 1332.34; 12: 35640 | [18 empty] | оплата труда
| 2 кв 2022 (СМР), Письмо Минстроя России от 02.06.2022 г. №24922-ИФ/09 | эксплуатация машин и механизмов |  |  | 10: 297.29; 11: 12.37; 12: 3677 | [18 empty] | эксплуатация машин и механизмов
|  | в том числе оплата труда машинистов (ОТм) |  |  | 10: 9.24; 12: 247 | [18 empty] | в том числе оплата труда машинистов (ОТм)
| 2 кв 2022 (СМР), Письмо Минстроя России от 02.06.2022 г. №24922-ИФ/09 | материалы |  |  | 10: 5995.59; 11: 8.07; 12: 48384 | [18 empty] | материалы
|  | накладные расходы |  |  | 10: 1261.08; 12: 33734 | [18 empty] | накладные расходы
|  | сметная прибыль |  |  | 10: 684.2; 12: 18302 | [18 empty] | сметная прибыль
|  | Монтажные работы |  |  | 10: 5354543.54; 12: 62838208 | [18 empty] | Монтажные работы
|  | в том числе: | [29 empty] | в том числе:
|  | оплата труда |  |  | 10: 362520.15; 12: 9697412 | [18 empty] | оплата труда
| 2 кв 2022 (СМР), Письмо Минстроя России от 02.06.2022 г. №24922-ИФ/09 | эксплуатация машин и механизмов |  |  | 10: 511688.75; 11: 12.37; 12: 6329590 | [18 empty] | эксплуатация машин и механизмов
|  | в том числе оплата труда машинистов (ОТм) |  |  | 10: 56687.93; 12: 1516404 | [18 empty] | в том числе оплата труда машинистов (ОТм)
| 2 кв 2022 (СМР), Письмо Минстроя России от 02.06.2022 г. №24922-ИФ/09 | материалы |  |  | 10: 3909943.66; 11: 8.07; 12: 31553245 | [18 empty] | материалы
|  | накладные расходы |  |  | 10: 377124.72; 12: 10088087 | [18 empty] | накладные расходы
|  | сметная прибыль |  |  | 10: 193266.26; 12: 5169874 | [18 empty] | сметная прибыль
|  | Оборудование |  |  | 10: 537940473.04; 12: 3243781052 | [18 empty] | Оборудование
| 2 кв 2022 (ОБ), Письмо Минстроя России от 02.06.2022 г. №24922-ИФ/09 прил.3 | Оборудование |  |  | 10: 173687.23; 11: 6.03; 12: 1047334 | [18 empty] | Оборудование
| 2 кв 2022 (ОБ), Письмо Минстроя России от 02.06.2022 г. №24922-ИФ/09 прил.3 | Инженерное оборудование |  |  | 10: 1905665.9; 11: 6.03; 12: 11491165 | [18 empty] | Инженерное оборудование
| 2 кв 2022 (ОБ), Письмо Минстроя России от 02.06.2022 г. №24922-ИФ/09 прил.3 | Технологическое оборудование |  |  | 10: 535861119.91; 11: 6.03; 12: 3231242553 | [18 empty] | Технологическое оборудование
|  | Итого ФОТ (справочно) |  |  | 10: 420549.66; 12: 11249703 | [18 empty] | Итого ФОТ (справочно)
|  | Итого накладные расходы (справочно) |  |  | 10: 378385.8; 12: 10121821 | [18 empty] | Итого накладные расходы (справочно)
|  | Итого сметная прибыль (справочно) |  |  | 10: 193950.46; 12: 5188176 | [18 empty] | Итого сметная прибыль (справочно)
|  | ВСЕГО по смете |  |  | 10: 543304587.08; 12: 3306758997 | [19 empty] | ВСЕГО по смете
|  | в том числе: | [29 empty] | в том числе:
|  | оборудование отсутствующее в СНБ |  |  | 12: 3231386553 | [18 empty] | оборудование отсутствующее в СНБ
Составил:
[должность, подпись (инициалы, фамилия)]
Проверил:
[должность, подпись (инициалы, фамилия)]

## 04-01-01
Приложение № 2
Утверждено приказом № 421 от 4 августа 2020 г. Минстроя РФ
СОГЛАСОВАНО: | [9 empty] | УТВЕРЖДАЮ:
"____" ________________ 202_ года | [12 empty] | "____" ________________ 202_ года
Наименование редакции сметных нормативов |  |  | Изменения в сметные нормы, федеральные единичные расценки и отдельные составляющие к ним, включенные в федеральный реестр сметных нормативов приказами Минстроя России от 26 декабря 2019 г. № 871/пр, 872/пр, 873/пр, 874/пр, 875/пр, 876/пр (в ред. приказов от 30.03.2020 № 171/пр, 172/пр, от 01.06.2020 № 294/пр, 295/пр, от 30.06.2020 № 352/пр, 353/пр, от 20.10.2020 № 635/пр, 636/пр, от 09.02.2021 № 50/пр, 51/пр, от 24.05.2021 № 320/пр, 321/пр, от 24.06.2021 № 407/пр, 408/пр, от 14.10.2021 № 745/пр, 746/пр), от 20.12.2021 № 961/пр, 962/пр) | [10 empty] | Изменения в сметные нормы, федеральные единичные расценки и отдельные составляющие к ним, включенные в федеральный реестр сметных нормативов приказами Минстроя России от 26 декабря 2019 г. № 871/пр, 872/пр, 873/пр, 874/пр, 875/пр, 876/пр (в ред. приказов от 30.03.2020 № 171/пр, 172/пр, от 01.06.2020 № 294/пр, 295/пр, от 30.06.2020 № 352/пр, 353/пр, от 20.10.2020 № 635/пр, 636/пр, от 09.02.2021 № 50/пр, 51/пр, от 24.05.2021 № 320/пр, 321/пр, от 24.06.2021 № 407/пр, 408/пр, от 14.10.2021 № 745/пр, 746/пр), от 20.12.2021 № 961/пр, 962/пр)
Наименование программного продукта |  |  | ГРАНД-Смета, версия 2022.1
Строительство очистных сооружений дождевых сточных вод с селитебной территории Автозаводского района г. Тольятти с подводящими трубопроводами и инженерно-техническим обеспечением. | [14 empty] | Строительство очистных сооружений дождевых сточных вод с селитебной территории Автозаводского района г. Тольятти с подводящими трубопроводами и инженерно-техническим обеспечением.
(наименование стройки)
Строительство очистных сооружений дождевых сточных вод с селитебной территории Автозаводского района г. Тольятти с подводящими трубопроводами и инженерно-техническим обеспечением. | [15 empty] | Строительство очистных сооружений дождевых сточных вод с селитебной территории Автозаводского района г. Тольятти с подводящими трубопроводами и инженерно-техническим обеспечением.
(наименование объекта капитального строительства)
ЛОКАЛЬНЫЙ СМЕТНЫЙ РАСЧЕТ (СМЕТА) № 04-01-01
Наружные сети 0,4кВ | [16 empty] | Наружные сети 0,4кВ
(наименование конструктивного решения)
Составлен | базисно-индексным | методом
Основание | ВОР
(проектная и (или) иная техническая документация)
Составлен(а) в текущем (базисном) уровне цен |  |  | 2 квартал 2022г
Сметная стоимость |  | 3741.75 | (417,54) | тыс.руб.
в том числе:
| строительных работ | 1924.31 | (236,47) | тыс.руб. |  | Средства на оплату труда рабочих |  |  |  |  | 162.44 | (6,07) | тыс.руб.
| монтажных работ | 1817.44 | (181,06) | тыс.руб. |  | Нормативные затраты труда рабочих |  |  |  |  | 655.72 |  | чел.час.
| оборудования | 0 | (0) | тыс.руб. |  | Нормативные затраты труда машинистов |  |  |  |  | 104.02 |  | чел.час.
| прочих затрат | 0 | (0) | тыс.руб. |  | Расчетный измеритель конструктивного решения
№ п/п | Обоснование | Наименование работ и затрат |  |  | Единица измерения | Количество |  |  | Сметная стоимость в базисном уровне цен (в текущем уровне цен (гр. 8) для ресурсов, отсутствующих в СНБ), руб. |  |  | Индексы | Сметная стоимость в текущем уровне цен, руб.
[6 empty] | на единицу | коэффициенты | всего с учетом коэффициентов | на единицу | коэффициенты | всего
1 | 2 | 3 |  |  | 4 | 5 | 6 | 7 | 8 | 9 | 10 | 11 | 12
Раздел 1. Наружные сети 0,4кВ | [17 empty] | Раздел 1. Наружные сети 0,4кВ
Земляные работы | [18 empty] | Земляные работы
1 | ФЕР01-01-009-23 | Разработка траншей экскаватором «обратная лопата» с ковшом вместимостью 0,25 м3, группа грунтов: 2 (342,36+41,76-132,56=251,56м3) |  |  | 4: 1000 м3; 7: 0.17188 | [6 empty] | Разработка траншей экскаватором «обратная лопата» с ковшом вместимостью 0,25 м3, группа грунтов: 2 (342,36+41,76-132,56=251,56м3)
| 2 | ЭМ |  |  | 8: 3150.45; 10: 541.5 | [7 empty] | ЭМ
| 3 | в т.ч. ОТм |  |  | 8: 522; 10: 89.72; 11: 26.75; 12: 2400 | [7 empty] | в т.ч. ОТм
|  | ЗТм |  |  | 4: чел.-ч; 5: 45; 7: 7.7346 | [8 empty] | ЗТм
|  | Итого по расценке |  |  | 8: 3150.45; 10: 541.5 | [9 empty] | Итого по расценке
|  | ФОТ |  |  | 10: 89.72; 12: 2400 | [8 empty] | ФОТ
| Приказ № 812/пр от 21.12.2020 Прил. п.1.1 | НР Земляные работы, выполняемые механизированным способом |  |  | 4: %; 5: 92; 7: 92; 10: 82.54; 12: 2208 | [8 empty] | НР Земляные работы, выполняемые механизированным способом
| Приказ № 774/пр от 11.12.2020 Прил. п.1.1 | СП Земляные работы, выполняемые механизированным способом |  |  | 4: %; 5: 46; 7: 46; 10: 41.27; 12: 1104 | [8 empty] | СП Земляные работы, выполняемые механизированным способом
|  | Всего по позиции |  |  | 10: 665.31 | [10 empty] | Всего по позиции
2 | ФЕР01-01-022-23 | Разработка грунта с погрузкой на автомобили-самосвалы в траншеях экскаватором «обратная лопата» с ковшом вместимостью 0,25 м3, группа грунтов: 2 |  |  | 4: 1000 м3; 7: 0.08594 | [6 empty] | Разработка грунта с погрузкой на автомобили-самосвалы в траншеях экскаватором «обратная лопата» с ковшом вместимостью 0,25 м3, группа грунтов: 2
| 2 | ЭМ |  |  | 8: 3710.53; 10: 318.88 | [7 empty] | ЭМ
| 3 | в т.ч. ОТм |  |  | 8: 614.8; 10: 52.84; 11: 26.75; 12: 1413 | [7 empty] | в т.ч. ОТм
|  | ЗТм |  |  | 4: чел.-ч; 5: 53; 7: 4.5548 | [8 empty] | ЗТм
|  | Итого по расценке |  |  | 8: 3710.53; 10: 318.88 | [9 empty] | Итого по расценке
|  | ФОТ |  |  | 10: 52.84; 12: 1413 | [8 empty] | ФОТ
| Приказ № 812/пр от 21.12.2020 Прил. п.1.1 | НР Земляные работы, выполняемые механизированным способом |  |  | 4: %; 5: 92; 7: 92; 10: 48.61; 12: 1300 | [8 empty] | НР Земляные работы, выполняемые механизированным способом
| Приказ № 774/пр от 11.12.2020 Прил. п.1.1 | СП Земляные работы, выполняемые механизированным способом |  |  | 4: %; 5: 46; 7: 46; 10: 24.31; 12: 650 | [8 empty] | СП Земляные работы, выполняемые механизированным способом
|  | Всего по позиции |  |  | 10: 391.8 | [10 empty] | Всего по позиции
3 | ФССЦпг-03-21-01-015 | Перевозка грузов автомобилями-самосвалами грузоподъемностью 10 т работающих вне карьера на расстояние: I класс груза до 15 км 85,94м3*1,6 |  |  | 4: 1 т груза; 7: 137.504; 8: 13.38; 10: 1839.8 | [6 empty] | Перевозка грузов автомобилями-самосвалами грузоподъемностью 10 т работающих вне карьера на расстояние: I класс груза до 15 км 85,94м3*1,6
|  | Всего по позиции |  |  | 10: 1839.8 | [10 empty] | Всего по позиции
4 | ФЕРм08-02-142-01 | Устройство постели при одном кабеле в траншее |  |  | 4: 100 м; 7: 4.567 | [6 empty] | Устройство постели при одном кабеле в траншее
| 1 | ОТ |  |  | 8: 49.82; 10: 227.53; 11: 26.75; 12: 6086 | [7 empty] | ОТ
| 2 | ЭМ |  |  | 8: 256.27; 10: 1170.39 | [7 empty] | ЭМ
| 3 | в т.ч. ОТм |  |  | 8: 45.24; 10: 206.61; 11: 26.75; 12: 5527 | [7 empty] | в т.ч. ОТм
| 4 | М |  |  | 8: 1; 10: 4.57 | [7 empty] | М
|  | ЗТ |  |  | 4: чел.-ч; 5: 5.3; 7: 24.2051 | [8 empty] | ЗТ
|  | ЗТм |  |  | 4: чел.-ч; 5: 3.9; 7: 17.8113 | [8 empty] | ЗТм
|  | Итого по расценке |  |  | 8: 307.09; 10: 1402.49 | [9 empty] | Итого по расценке
|  | ФОТ |  |  | 10: 434.14; 12: 11613 | [8 empty] | ФОТ
| Приказ № 812/пр от 21.12.2020 Прил. п.49.3 | НР Электротехнические установки на других объектах |  |  | 4: %; 5: 97; 7: 97; 10: 421.12; 12: 11265 | [8 empty] | НР Электротехнические установки на других объектах
| Приказ № 774/пр от 11.12.2020 Прил. п.49.3 | СП Электротехнические установки на других объектах |  |  | 4: %; 5: 51; 7: 51; 10: 221.41; 12: 5923 | [8 empty] | СП Электротехнические установки на других объектах
|  | Всего по позиции |  |  | 10: 2045.02 | [10 empty] | Всего по позиции
5 | ФССЦ-02.3.01.02-1005 | Песок природный II класс, очень мелкий, круглые сита |  |  | 4: м3; 7: 94.534; 8: 44.82; 10: 4237.01 | [6 empty] | Песок природный II класс, очень мелкий, круглые сита
|  | (Электротехнические установки на других объектах) | [22 empty] | (Электротехнические установки на других объектах)
|  | Всего по позиции |  |  | 10: 4237.01 | [10 empty] | Всего по позиции
6 | ФЕР01-01-034-01 | Засыпка траншей и котлованов с перемещением грунта до 5 м бульдозерами мощностью: 96 кВт (130 л.с.), группа грунтов 1 |  |  | 4: 1000 м3; 7: 0.17188 | [6 empty] | Засыпка траншей и котлованов с перемещением грунта до 5 м бульдозерами мощностью: 96 кВт (130 л.с.), группа грунтов 1
| 2 | ЭМ |  |  | 8: 505.05; 10: 86.81 | [7 empty] | ЭМ
| 3 | в т.ч. ОТм |  |  | 8: 72.5; 10: 12.46; 11: 26.75; 12: 333 | [7 empty] | в т.ч. ОТм
|  | ЗТм |  |  | 4: чел.-ч; 5: 5.37; 7: 0.923 | [8 empty] | ЗТм
|  | Итого по расценке |  |  | 8: 505.05; 10: 86.81 | [9 empty] | Итого по расценке
|  | ФОТ |  |  | 10: 12.46; 12: 333 | [8 empty] | ФОТ
| Приказ № 812/пр от 21.12.2020 Прил. п.1.1 | НР Земляные работы, выполняемые механизированным способом |  |  | 4: %; 5: 92; 7: 92; 10: 11.46; 12: 306 | [8 empty] | НР Земляные работы, выполняемые механизированным способом
| Приказ № 774/пр от 11.12.2020 Прил. п.1.1 | СП Земляные работы, выполняемые механизированным способом |  |  | 4: %; 5: 46; 7: 46; 10: 5.73; 12: 153 | [8 empty] | СП Земляные работы, выполняемые механизированным способом
|  | Всего по позиции |  |  | 10: 104 | [10 empty] | Всего по позиции
7 | ФЕРм08-02-143-01 | Покрытие кабеля, проложенного в траншее: кирпичом одного кабеля |  |  | 4: 100 м; 7: 2.925 | [6 empty] | Покрытие кабеля, проложенного в траншее: кирпичом одного кабеля
| 1 | ОТ |  |  | 8: 48.97; 10: 143.24; 11: 26.75; 12: 3832 | [7 empty] | ОТ
| 2 | ЭМ |  |  | 8: 313.32; 10: 916.46 | [7 empty] | ЭМ
| 3 | в т.ч. ОТм |  |  | 8: 43.43; 10: 127.03; 11: 26.75; 12: 3398 | [7 empty] | в т.ч. ОТм
| 4 | М |  |  | 8: 0.98; 10: 2.87 | [7 empty] | М
|  | ЗТ |  |  | 4: чел.-ч; 5: 5.21; 7: 15.2393 | [8 empty] | ЗТ
|  | ЗТм |  |  | 4: чел.-ч; 5: 3.46; 7: 10.1205 | [8 empty] | ЗТм
|  | Итого по расценке |  |  | 8: 363.27; 10: 1062.57 | [9 empty] | Итого по расценке
|  | ФОТ |  |  | 10: 270.27; 12: 7230 | [8 empty] | ФОТ
| Приказ № 812/пр от 21.12.2020 Прил. п.49.3 | НР Электротехнические установки на других объектах |  |  | 4: %; 5: 97; 7: 97; 10: 262.16; 12: 7013 | [8 empty] | НР Электротехнические установки на других объектах
| Приказ № 774/пр от 11.12.2020 Прил. п.49.3 | СП Электротехнические установки на других объектах |  |  | 4: %; 5: 51; 7: 51; 10: 137.84; 12: 3687 | [8 empty] | СП Электротехнические установки на других объектах
|  | Всего по позиции |  |  | 10: 1462.57 | [10 empty] | Всего по позиции
8 | ФССЦ-06.1.01.05-0033 | Кирпич керамический одинарный, марка 50, размер 250x120x65 мм |  |  | 4: 1000 шт; 7: 4.957; 8: 979.1; 10: 4853.4 | [6 empty] | Кирпич керамический одинарный, марка 50, размер 250x120x65 мм
|  | (Электротехнические установки на других объектах) | [22 empty] | (Электротехнические установки на других объектах)
|  | Всего по позиции |  |  | 10: 4853.4 | [10 empty] | Всего по позиции
9 | ФЕРм08-02-231-05 | Прокладка труб гофрированных ПВХ в земле для защиты одного кабеля диаметром: 110 мм |  |  | 4: 100 м; 7: 8.04 | [6 empty] | Прокладка труб гофрированных ПВХ в земле для защиты одного кабеля диаметром: 110 мм
| 1 | ОТ |  |  | 8: 49.46; 10: 397.66; 11: 26.75; 12: 10637 | [7 empty] | ОТ
| 2 | ЭМ |  |  | 8: 3.94; 10: 31.68 | [7 empty] | ЭМ
| 3 | в т.ч. ОТм |  |  | 8: 0.7; 10: 5.63; 11: 26.75; 12: 151 | [7 empty] | в т.ч. ОТм
| 4 | М |  |  | 8: 0.99; 10: 7.96 | [7 empty] | М
|  | ЗТ |  |  | 4: чел.-ч; 5: 6.44; 7: 51.7776 | [8 empty] | ЗТ
|  | ЗТм |  |  | 4: чел.-ч; 5: 0.06; 7: 0.4824 | [8 empty] | ЗТм
|  | Итого по расценке |  |  | 8: 54.39; 10: 437.3 | [9 empty] | Итого по расценке
|  | ФОТ |  |  | 10: 403.29; 12: 10788 | [8 empty] | ФОТ
| Приказ № 812/пр от 21.12.2020 Прил. п.49.3 | НР Электротехнические установки на других объектах |  |  | 4: %; 5: 97; 7: 97; 10: 391.19; 12: 10464 | [8 empty] | НР Электротехнические установки на других объектах
| Приказ № 774/пр от 11.12.2020 Прил. п.49.3 | СП Электротехнические установки на других объектах |  |  | 4: %; 5: 51; 7: 51; 10: 205.68; 12: 5502 | [8 empty] | СП Электротехнические установки на других объектах
|  | Всего по позиции |  |  | 10: 1034.17 | [10 empty] | Всего по позиции
10 | ФССЦ-24.3.03.13-0047 | Трубы напорные полиэтиленовые ПЭ100, стандартное размерное отношение SDR17, номинальный наружный диаметр 125 мм, толщина стенки 7,4 мм |  |  | 4: м; 7: 820.08; 8: 161.31; 10: 132287.1 | [6 empty] | Трубы напорные полиэтиленовые ПЭ100, стандартное размерное отношение SDR17, номинальный наружный диаметр 125 мм, толщина стенки 7,4 мм
|  | (Электротехнические установки на других объектах) | [22 empty] | (Электротехнические установки на других объектах)
|  | Всего по позиции |  |  | 10: 132287.1 | [10 empty] | Всего по позиции
11 | ФЕРм08-02-231-02 | Прокладка труб гофрированных ПВХ в земле для защиты одного кабеля диаметром: 63 мм |  |  | 4: 100 м; 7: 0.28 | [6 empty] | Прокладка труб гофрированных ПВХ в земле для защиты одного кабеля диаметром: 63 мм
| 1 | ОТ |  |  | 8: 37.17; 10: 10.41; 11: 26.75; 12: 278 | [7 empty] | ОТ
| 2 | ЭМ |  |  | 8: 1.97; 10: 0.55 | [7 empty] | ЭМ
| 3 | в т.ч. ОТм |  |  | 8: 0.35; 10: 0.1; 11: 26.75; 12: 3 | [7 empty] | в т.ч. ОТм
| 4 | М |  |  | 8: 0.74; 10: 0.21 | [7 empty] | М
|  | ЗТ |  |  | 4: чел.-ч; 5: 4.84; 7: 1.3552 | [8 empty] | ЗТ
|  | ЗТм |  |  | 4: чел.-ч; 5: 0.03; 7: 0.0084 | [8 empty] | ЗТм
|  | Итого по расценке |  |  | 8: 39.88; 10: 11.17 | [9 empty] | Итого по расценке
|  | ФОТ |  |  | 10: 10.51; 12: 281 | [8 empty] | ФОТ
| Приказ № 812/пр от 21.12.2020 Прил. п.49.3 | НР Электротехнические установки на других объектах |  |  | 4: %; 5: 97; 7: 97; 10: 10.19; 12: 273 | [8 empty] | НР Электротехнические установки на других объектах
| Приказ № 774/пр от 11.12.2020 Прил. п.49.3 | СП Электротехнические установки на других объектах |  |  | 4: %; 5: 51; 7: 51; 10: 5.36; 12: 143 | [8 empty] | СП Электротехнические установки на других объектах
|  | Всего по позиции |  |  | 10: 26.72 | [10 empty] | Всего по позиции
12 | ФССЦ-24.3.01.03-0027 | Трубы из самозатухающего ПВХ жесткие гладкие, тяжелые, номинальный внутренний диаметр 63 мм |  |  | 4: м; 7: 28.56; 8: 47.84; 10: 1366.31 | [6 empty] | Трубы из самозатухающего ПВХ жесткие гладкие, тяжелые, номинальный внутренний диаметр 63 мм
|  | (Электротехнические установки на других объектах) | [22 empty] | (Электротехнические установки на других объектах)
|  | Всего по позиции |  |  | 10: 1366.31 | [10 empty] | Всего по позиции
13 | ФЕРм08-02-407-15 | Труба стальная по установленным конструкциям, в опалубке фундаментов и перекрытиях, диаметр: до 100 мм |  |  | 4: 100 м; 7: 0.84 | [6 empty] | Труба стальная по установленным конструкциям, в опалубке фундаментов и перекрытиях, диаметр: до 100 мм
| 1 | ОТ |  |  | 8: 703.87; 10: 591.25; 11: 26.75; 12: 15816 | [7 empty] | ОТ
| 2 | ЭМ |  |  | 8: 317.62; 10: 266.8 | [7 empty] | ЭМ
| 3 | в т.ч. ОТм |  |  | 8: 37.91; 10: 31.84; 11: 26.75; 12: 852 | [7 empty] | в т.ч. ОТм
| 4 | М |  |  | 8: 309.18; 10: 259.71 | [7 empty] | М
|  | ЗТ |  |  | 4: чел.-ч; 5: 74.88; 7: 62.8992 | [8 empty] | ЗТ
|  | ЗТм |  |  | 4: чел.-ч; 5: 3.02; 7: 2.5368 | [8 empty] | ЗТм
|  | Итого по расценке |  |  | 8: 1330.67; 10: 1117.76 | [9 empty] | Итого по расценке
|  | ФОТ |  |  | 10: 623.09; 12: 16668 | [8 empty] | ФОТ
| Приказ № 812/пр от 21.12.2020 Прил. п.49.3 | НР Электротехнические установки на других объектах |  |  | 4: %; 5: 97; 7: 97; 10: 604.4; 12: 16168 | [8 empty] | НР Электротехнические установки на других объектах
| Приказ № 774/пр от 11.12.2020 Прил. п.49.3 | СП Электротехнические установки на других объектах |  |  | 4: %; 5: 51; 7: 51; 10: 317.78; 12: 8501 | [8 empty] | СП Электротехнические установки на других объектах
|  | Всего по позиции |  |  | 10: 2039.94 | [10 empty] | Всего по позиции
14 | ФССЦ-23.5.02.02-0061 | Трубы стальные электросварные прямошовные со снятой фаской из стали марок Ст2кп-Ст4кп и Ст2пс-Ст4пс, наружный диаметр 114 мм, толщина стенки 4 мм |  |  | 4: м; 7: 86.52; 8: 70.58; 10: 6106.58 | [6 empty] | Трубы стальные электросварные прямошовные со снятой фаской из стали марок Ст2кп-Ст4кп и Ст2пс-Ст4пс, наружный диаметр 114 мм, толщина стенки 4 мм
|  | (Электротехнические установки на других объектах) | [22 empty] | (Электротехнические установки на других объектах)
|  | Всего по позиции |  |  | 10: 6106.58 | [10 empty] | Всего по позиции
15 | ФЕРм08-02-407-13 | Труба стальная по установленным конструкциям, в опалубке фундаментов и перекрытиях, диаметр: до 50 мм |  |  | 4: 100 м; 7: 0.06 | [6 empty] | Труба стальная по установленным конструкциям, в опалубке фундаментов и перекрытиях, диаметр: до 50 мм
| 1 | ОТ |  |  | 8: 391.79; 10: 23.51; 11: 26.75; 12: 629 | [7 empty] | ОТ
| 2 | ЭМ |  |  | 8: 176.36; 10: 10.58 | [7 empty] | ЭМ
| 3 | в т.ч. ОТм |  |  | 8: 18.33; 10: 1.1; 11: 26.75; 12: 29 | [7 empty] | в т.ч. ОТм
| 4 | М |  |  | 8: 373.17; 10: 22.39 | [7 empty] | М
|  | ЗТ |  |  | 4: чел.-ч; 5: 41.68; 7: 2.5008 | [8 empty] | ЗТ
|  | ЗТм |  |  | 4: чел.-ч; 5: 1.46; 7: 0.0876 | [8 empty] | ЗТм
|  | Итого по расценке |  |  | 8: 941.32; 10: 56.48 | [9 empty] | Итого по расценке
|  | ФОТ |  |  | 10: 24.61; 12: 658 | [8 empty] | ФОТ
| Приказ № 812/пр от 21.12.2020 Прил. п.49.3 | НР Электротехнические установки на других объектах |  |  | 4: %; 5: 97; 7: 97; 10: 23.87; 12: 638 | [8 empty] | НР Электротехнические установки на других объектах
| Приказ № 774/пр от 11.12.2020 Прил. п.49.3 | СП Электротехнические установки на других объектах |  |  | 4: %; 5: 51; 7: 51; 10: 12.55; 12: 336 | [8 empty] | СП Электротехнические установки на других объектах
|  | Всего по позиции |  |  | 10: 92.9 | [10 empty] | Всего по позиции
16 | ФССЦ-23.5.02.02-0035 | Трубы стальные электросварные прямошовные со снятой фаской из стали марок БСт2кп-БСт4кп и БСт2пс-БСт4пс, наружный диаметр 57 мм, толщина стенки 4 мм |  |  | 4: м; 7: 6.18; 8: 31.88; 10: 197.02 | [6 empty] | Трубы стальные электросварные прямошовные со снятой фаской из стали марок БСт2кп-БСт4кп и БСт2пс-БСт4пс, наружный диаметр 57 мм, толщина стенки 4 мм
|  | (Электротехнические установки на других объектах) | [22 empty] | (Электротехнические установки на других объектах)
|  | Всего по позиции |  |  | 10: 197.02 | [10 empty] | Всего по позиции
Прокладка кабеля -кабель алюминиевый силовой с бронированной изоляцией, под напряжение 0,4кВ, сечением 4х300кв.мм, марки АВБШв | [18 empty] | Прокладка кабеля -кабель алюминиевый силовой с бронированной изоляцией, под напряжение 0,4кВ, сечением 4х300кв.мм, марки АВБШв
17 | ФЕРм08-02-141-04 | Кабель до 35 кВ в готовых траншеях без покрытий, масса 1 м: до 6 кг (вес 1м 5,685кг) (Прокладка без 10%)1085/1,1=986,36м |  |  | 4: 100 м; 7: 9.8636 | [6 empty] | Кабель до 35 кВ в готовых траншеях без покрытий, масса 1 м: до 6 кг (вес 1м 5,685кг) (Прокладка без 10%)1085/1,1=986,36м
| 1 | ОТ |  |  | 8: 163.94; 10: 1617.04; 11: 26.75; 12: 43256 | [7 empty] | ОТ
| 2 | ЭМ |  |  | 8: 270.03; 10: 2663.47 | [7 empty] | ЭМ
| 3 | в т.ч. ОТм |  |  | 8: 33.13; 10: 326.78; 11: 26.75; 12: 8741 | [7 empty] | в т.ч. ОТм
| 4 | М |  |  | 8: 74.19; 10: 731.78 | [7 empty] | М
|  | ЗТ |  |  | 4: чел.-ч; 5: 17.44; 7: 172.0212 | [8 empty] | ЗТ
|  | ЗТм |  |  | 4: чел.-ч; 5: 2.64; 7: 26.0399 | [8 empty] | ЗТм
|  | Итого по расценке |  |  | 8: 508.16; 10: 5012.29 | [9 empty] | Итого по расценке
|  | ФОТ |  |  | 10: 1943.82; 12: 51997 | [8 empty] | ФОТ
| Приказ № 812/пр от 21.12.2020 Прил. п.49.3 | НР Электротехнические установки на других объектах |  |  | 4: %; 5: 97; 7: 97; 10: 1885.51; 12: 50437 | [8 empty] | НР Электротехнические установки на других объектах
| Приказ № 774/пр от 11.12.2020 Прил. п.49.3 | СП Электротехнические установки на других объектах |  |  | 4: %; 5: 51; 7: 51; 10: 991.35; 12: 26518 | [8 empty] | СП Электротехнические установки на других объектах
|  | Всего по позиции |  |  | 10: 7889.15 | [10 empty] | Всего по позиции
18 | ФЕРм08-02-148-04 | Кабель до 35 кВ в проложенных трубах, блоках и коробах, масса 1 м кабеля: до 6 кг |  |  | 4: 100 м; 7: 8.04 | [6 empty] | Кабель до 35 кВ в проложенных трубах, блоках и коробах, масса 1 м кабеля: до 6 кг
| 1 | ОТ |  |  | 8: 216.58; 10: 1741.3; 11: 26.75; 12: 46580 | [7 empty] | ОТ
| 2 | ЭМ |  |  | 8: 76.32; 10: 613.61 | [7 empty] | ЭМ
| 3 | в т.ч. ОТм |  |  | 8: 5.02; 10: 40.36; 11: 26.75; 12: 1080 | [7 empty] | в т.ч. ОТм
| 4 | М |  |  | 8: 39.49; 10: 317.5 | [7 empty] | М
|  | ЗТ |  |  | 4: чел.-ч; 5: 23.04; 7: 185.2416 | [8 empty] | ЗТ
|  | ЗТм |  |  | 4: чел.-ч; 5: 0.4; 7: 3.216 | [8 empty] | ЗТм
|  | Итого по расценке |  |  | 8: 332.39; 10: 2672.41 | [9 empty] | Итого по расценке
|  | ФОТ |  |  | 10: 1781.66; 12: 47660 | [8 empty] | ФОТ
| Приказ № 812/пр от 21.12.2020 Прил. п.49.3 | НР Электротехнические установки на других объектах |  |  | 4: %; 5: 97; 7: 97; 10: 1728.21; 12: 46230 | [8 empty] | НР Электротехнические установки на других объектах
| Приказ № 774/пр от 11.12.2020 Прил. п.49.3 | СП Электротехнические установки на других объектах |  |  | 4: %; 5: 51; 7: 51; 10: 908.65; 12: 24307 | [8 empty] | СП Электротехнические установки на других объектах
|  | Всего по позиции |  |  | 10: 5309.27 | [10 empty] | Всего по позиции
19 | ФЕРм08-02-412-08 | Затягивание провода в проложенные трубы и металлические рукава первого одножильного или многожильного в общей оплетке, суммарное сечение: до 240 мм2 |  |  | 4: 100 м; 7: 0.84 | [6 empty] | Затягивание провода в проложенные трубы и металлические рукава первого одножильного или многожильного в общей оплетке, суммарное сечение: до 240 мм2
| 1 | ОТ |  |  | 8: 295.54; 10: 248.25; 11: 26.75; 12: 6641 | [7 empty] | ОТ
| 2 | ЭМ |  |  | 8: 57.96; 10: 48.69 | [7 empty] | ЭМ
| 3 | в т.ч. ОТм |  |  | 8: 8.03; 10: 6.75; 11: 26.75; 12: 181 | [7 empty] | в т.ч. ОТм
| 4 | М |  |  | 8: 187.08; 10: 157.15 | [7 empty] | М
|  | ЗТ |  |  | 4: чел.-ч; 5: 31.44; 7: 26.4096 | [8 empty] | ЗТ
|  | ЗТм |  |  | 4: чел.-ч; 5: 0.64; 7: 0.5376 | [8 empty] | ЗТм
|  | Итого по расценке |  |  | 8: 540.58; 10: 454.09 | [9 empty] | Итого по расценке
|  | ФОТ |  |  | 10: 255; 12: 6822 | [8 empty] | ФОТ
| Приказ № 812/пр от 21.12.2020 Прил. п.49.3 | НР Электротехнические установки на других объектах |  |  | 4: %; 5: 97; 7: 97; 10: 247.35; 12: 6617 | [8 empty] | НР Электротехнические установки на других объектах
| Приказ № 774/пр от 11.12.2020 Прил. п.49.3 | СП Электротехнические установки на других объектах |  |  | 4: %; 5: 51; 7: 51; 10: 130.05; 12: 3479 | [8 empty] | СП Электротехнические установки на других объектах
|  | Всего по позиции |  |  | 10: 831.49 | [10 empty] | Всего по позиции
20 | ФЕРм08-02-146-05 | Кабель до 35 кВ с креплением накладными скобами, масса 1 м кабеля: до 6 кг |  |  | 4: 100 м; 7: 3.6 | [6 empty] | Кабель до 35 кВ с креплением накладными скобами, масса 1 м кабеля: до 6 кг
| 1 | ОТ |  |  | 8: 228.61; 10: 823; 11: 26.75; 12: 22015 | [7 empty] | ОТ
| 2 | ЭМ |  |  | 8: 1138.49; 10: 4098.56 | [7 empty] | ЭМ
| 3 | в т.ч. ОТм |  |  | 8: 105.19; 10: 378.68; 11: 26.75; 12: 10130 | [7 empty] | в т.ч. ОТм
| 4 | М |  |  | 8: 62.83; 10: 226.19 | [7 empty] | М
|  | ЗТ |  |  | 4: чел.-ч; 5: 24.32; 7: 87.552 | [8 empty] | ЗТ
|  | ЗТм |  |  | 4: чел.-ч; 5: 7.82; 7: 28.152 | [8 empty] | ЗТм
|  | Итого по расценке |  |  | 8: 1429.93; 10: 5147.75 | [9 empty] | Итого по расценке
|  | ФОТ |  |  | 10: 1201.68; 12: 32145 | [8 empty] | ФОТ
| Приказ № 812/пр от 21.12.2020 Прил. п.49.3 | НР Электротехнические установки на других объектах |  |  | 4: %; 5: 97; 7: 97; 10: 1165.63; 12: 31181 | [8 empty] | НР Электротехнические установки на других объектах
| Приказ № 774/пр от 11.12.2020 Прил. п.49.3 | СП Электротехнические установки на других объектах |  |  | 4: %; 5: 51; 7: 51; 10: 612.86; 12: 16394 | [8 empty] | СП Электротехнические установки на других объектах
|  | Всего по позиции |  |  | 10: 6926.24 | [10 empty] | Всего по позиции
21 | ТЦ_21.1.06.07_66_6686085239_16.06.2022_02 (Табл. п.70, Прайс стр209) | Кабель алюминиевый силовой с бронированной изоляцией, под напряжение 0,4кВ, сечением 4х300кв.мм, марки АВБШв |  |  | м |  |  | 2357.96 | 790 |  | 230828.75 | 8.07 | 1862788 | [6 empty] | Кабель алюминиевый силовой с бронированной изоляцией, под напряжение 0,4кВ, сечением 4х300кв.мм, марки АВБШв
|  | (Материалы) | [22 empty] | (Материалы)
|  | Всего по позиции |  |  | 10: 230828.75; 12: 1862788 | [10 empty] | Всего по позиции
22 | ФССЦ-20.2.10.01-0002 | Наконечники кабельные алюминиевые (ТА 300х20-24) |  |  | 4: 100 шт; 7: 1.92; 8: 1276; 10: 2449.92 | [6 empty] | Наконечники кабельные алюминиевые (ТА 300х20-24)
|  | (Материалы) | [22 empty] | (Материалы)
|  | Всего по позиции |  |  | 10: 2449.92 | [10 empty] | Всего по позиции
Прокладка кабеля: кабель алюминиевый силовой с бронированной изоляцией, под напряжение 0,4кВ, сечением 4х10кв.мм, марки АВБШв | [18 empty] | Прокладка кабеля: кабель алюминиевый силовой с бронированной изоляцией, под напряжение 0,4кВ, сечением 4х10кв.мм, марки АВБШв
23 | ФЕРм08-02-141-01 | Кабель до 35 кВ в готовых траншеях без покрытий, масса 1 м: до 1 кг (Прокладка без 10%) 139/1,1=126,36м |  |  | 4: 100 м; 7: 1.2636 | [6 empty] | Кабель до 35 кВ в готовых траншеях без покрытий, масса 1 м: до 1 кг (Прокладка без 10%) 139/1,1=126,36м
| 1 | ОТ |  |  | 8: 103.02; 10: 130.18; 11: 26.75; 12: 3482 | [7 empty] | ОТ
| 2 | ЭМ |  |  | 8: 66.92; 10: 84.56 | [7 empty] | ЭМ
| 3 | в т.ч. ОТм |  |  | 8: 7.79; 10: 9.84; 11: 26.75; 12: 263 | [7 empty] | в т.ч. ОТм
| 4 | М |  |  | 8: 72.97; 10: 92.2 | [7 empty] | М
|  | ЗТ |  |  | 4: чел.-ч; 5: 10.96; 7: 13.8491 | [8 empty] | ЗТ
|  | ЗТм |  |  | 4: чел.-ч; 5: 0.62; 7: 0.78343 | [8 empty] | ЗТм
|  | Итого по расценке |  |  | 8: 242.91; 10: 306.94 | [9 empty] | Итого по расценке
|  | ФОТ |  |  | 10: 140.02; 12: 3745 | [8 empty] | ФОТ
| Приказ № 812/пр от 21.12.2020 Прил. п.49.3 | НР Электротехнические установки на других объектах |  |  | 4: %; 5: 97; 7: 97; 10: 135.82; 12: 3633 | [8 empty] | НР Электротехнические установки на других объектах
| Приказ № 774/пр от 11.12.2020 Прил. п.49.3 | СП Электротехнические установки на других объектах |  |  | 4: %; 5: 51; 7: 51; 10: 71.41; 12: 1910 | [8 empty] | СП Электротехнические установки на других объектах
|  | Всего по позиции |  |  | 10: 514.17 | [10 empty] | Всего по позиции
24 | ФЕРм08-02-148-01 | Кабель до 35 кВ в проложенных трубах, блоках и коробах, масса 1 м кабеля: до 1 кг |  |  | 4: 100 м; 7: 0.28 | [6 empty] | Кабель до 35 кВ в проложенных трубах, блоках и коробах, масса 1 м кабеля: до 1 кг
| 1 | ОТ |  |  | 8: 93.25; 10: 26.11; 11: 26.75; 12: 698 | [7 empty] | ОТ
| 2 | ЭМ |  |  | 8: 46.25; 10: 12.95 | [7 empty] | ЭМ
| 3 | в т.ч. ОТм |  |  | 8: 5.02; 10: 1.41; 11: 26.75; 12: 38 | [7 empty] | в т.ч. ОТм
| 4 | М |  |  | 8: 37.03; 10: 10.37 | [7 empty] | М
|  | ЗТ |  |  | 4: чел.-ч; 5: 9.92; 7: 2.7776 | [8 empty] | ЗТ
|  | ЗТм |  |  | 4: чел.-ч; 5: 0.4; 7: 0.112 | [8 empty] | ЗТм
|  | Итого по расценке |  |  | 8: 176.53; 10: 49.43 | [9 empty] | Итого по расценке
|  | ФОТ |  |  | 10: 27.52; 12: 736 | [8 empty] | ФОТ
| Приказ № 812/пр от 21.12.2020 Прил. п.49.3 | НР Электротехнические установки на других объектах |  |  | 4: %; 5: 97; 7: 97; 10: 26.69; 12: 714 | [8 empty] | НР Электротехнические установки на других объектах
| Приказ № 774/пр от 11.12.2020 Прил. п.49.3 | СП Электротехнические установки на других объектах |  |  | 4: %; 5: 51; 7: 51; 10: 14.04; 12: 375 | [8 empty] | СП Электротехнические установки на других объектах
|  | Всего по позиции |  |  | 10: 90.16 | [10 empty] | Всего по позиции
25 | ФЕРм08-02-146-02 | Кабель до 35 кВ с креплением накладными скобами, масса 1 м кабеля: до 1 кг |  |  | 4: 100 м; 7: 0.16 | [6 empty] | Кабель до 35 кВ с креплением накладными скобами, масса 1 м кабеля: до 1 кг
| 1 | ОТ |  |  | 8: 125.58; 10: 20.09; 11: 26.75; 12: 537 | [7 empty] | ОТ
| 2 | ЭМ |  |  | 8: 645.8; 10: 103.33 | [7 empty] | ЭМ
| 3 | в т.ч. ОТм |  |  | 8: 61.45; 10: 9.83; 11: 26.75; 12: 263 | [7 empty] | в т.ч. ОТм
| 4 | М |  |  | 8: 60.77; 10: 9.72 | [7 empty] | М
|  | ЗТ |  |  | 4: чел.-ч; 5: 13.36; 7: 2.1376 | [8 empty] | ЗТ
|  | ЗТм |  |  | 4: чел.-ч; 5: 4.58; 7: 0.7328 | [8 empty] | ЗТм
|  | Итого по расценке |  |  | 8: 832.15; 10: 133.14 | [9 empty] | Итого по расценке
|  | ФОТ |  |  | 10: 29.92; 12: 800 | [8 empty] | ФОТ
| Приказ № 812/пр от 21.12.2020 Прил. п.49.3 | НР Электротехнические установки на других объектах |  |  | 4: %; 5: 97; 7: 97; 10: 29.02; 12: 776 | [8 empty] | НР Электротехнические установки на других объектах
| Приказ № 774/пр от 11.12.2020 Прил. п.49.3 | СП Электротехнические установки на других объектах |  |  | 4: %; 5: 51; 7: 51; 10: 15.26; 12: 408 | [8 empty] | СП Электротехнические установки на других объектах
|  | Всего по позиции |  |  | 10: 177.42 | [10 empty] | Всего по позиции
26 | ФССЦ-21.1.06.07-0012 | Кабель силовой с алюминиевыми жилами АВБбШв 4х10-660 |  |  | 4: 1000 м; 7: 0.18388; 8: 14201.52; 10: 2611.38 | [6 empty] | Кабель силовой с алюминиевыми жилами АВБбШв 4х10-660
|  | (Электротехнические установки на других объектах) | [22 empty] | (Электротехнические установки на других объектах)
|  | Всего по позиции |  |  | 10: 2611.38 | [10 empty] | Всего по позиции
Монтажные работы | [18 empty] | Монтажные работы
27 | ФЕРм08-02-163-01 | Заделка концевая с термоусаживающимися полиэтиленовыми перчатками для 3-5-жильного кабеля с бумажной изоляцией напряжением до 1 кВ, сечение одной жилы: до 35 мм2 |  |  | 4: шт; 7: 2 | [6 empty] | Заделка концевая с термоусаживающимися полиэтиленовыми перчатками для 3-5-жильного кабеля с бумажной изоляцией напряжением до 1 кВ, сечение одной жилы: до 35 мм2
| 1 | ОТ |  |  | 8: 10.34; 10: 20.68; 11: 26.75; 12: 553 | [7 empty] | ОТ
| 4 | М |  |  | 8: 4.05; 10: 8.1 | [7 empty] | М
|  | ЗТ |  |  | 4: чел.-ч; 5: 1.1; 7: 2.2 | [8 empty] | ЗТ
|  | Итого по расценке |  |  | 8: 14.39; 10: 28.78 | [9 empty] | Итого по расценке
|  | ФОТ |  |  | 10: 20.68; 12: 553 | [8 empty] | ФОТ
| Приказ № 812/пр от 21.12.2020 Прил. п.49.3 | НР Электротехнические установки на других объектах |  |  | 4: %; 5: 97; 7: 97; 10: 20.06; 12: 536 | [8 empty] | НР Электротехнические установки на других объектах
| Приказ № 774/пр от 11.12.2020 Прил. п.49.3 | СП Электротехнические установки на других объектах |  |  | 4: %; 5: 51; 7: 51; 10: 10.55; 12: 282 | [8 empty] | СП Электротехнические установки на других объектах
|  | Всего по позиции |  |  | 10: 59.39 | [10 empty] | Всего по позиции
28 | ТЦ_20.5.02.09_77_7718640881_16.06.2022_02 (Табл. п.71, Прайс стр211) | Муфта 4РКТп-1-10/25-(б) |  |  | шт |  |  | 2 | 778.33 |  | 192.94 | 8.07 | 1557 | [6 empty] | Муфта 4РКТп-1-10/25-(б)
|  | (Материалы) | [22 empty] | (Материалы)
|  | Всего по позиции |  |  | 10: 192.94; 12: 1557 | [10 empty] | Всего по позиции
29 | ФССЦ-25.2.01.01-0015 | Бирки маркировочные |  |  | 4: 100 шт; 7: 1; 8: 142.5; 10: 142.5 | [6 empty] | Бирки маркировочные
|  | (Электротехнические установки на других объектах) | [22 empty] | (Электротехнические установки на других объектах)
|  | Всего по позиции |  |  | 10: 142.5 | [10 empty] | Всего по позиции
30 | ФССЦ-20.1.02.18-0001 | Хомут-стяжка кабельная (бандаж), размер 3,6х200 мм |  |  | 4: 100 шт; 7: 0.5; 8: 5.73; 10: 2.87 | [6 empty] | Хомут-стяжка кабельная (бандаж), размер 3,6х200 мм
|  | (Электротехнические установки на других объектах) | [22 empty] | (Электротехнические установки на других объектах)
|  | Всего по позиции |  |  | 10: 2.87 | [10 empty] | Всего по позиции
31 | ФЕРм08-02-471-01 | Заземлитель вертикальный из угловой стали размером: 50х50х5 мм |  |  | 4: 10 шт; 7: 0.4 | [6 empty] | Заземлитель вертикальный из угловой стали размером: 50х50х5 мм
| 1 | ОТ |  |  | 8: 87.14; 10: 34.86; 11: 26.75; 12: 933 | [7 empty] | ОТ
| 2 | ЭМ |  |  | 8: 43.02; 10: 17.21 | [7 empty] | ЭМ
| 3 | в т.ч. ОТм |  |  | 8: 4.27; 10: 1.71; 11: 26.75; 12: 46 | [7 empty] | в т.ч. ОТм
| 4 | М |  |  | 8: 485.57; 10: 194.23 | [7 empty] | М
|  | ЗТ |  |  | 4: чел.-ч; 5: 9.27; 7: 3.708 | [8 empty] | ЗТ
|  | ЗТм |  |  | 4: чел.-ч; 5: 0.34; 7: 0.136 | [8 empty] | ЗТм
|  | Итого по расценке |  |  | 8: 615.73; 10: 246.3 | [9 empty] | Итого по расценке
|  | ФОТ |  |  | 10: 36.57; 12: 979 | [8 empty] | ФОТ
| Приказ № 812/пр от 21.12.2020 Прил. п.49.3 | НР Электротехнические установки на других объектах |  |  | 4: %; 5: 97; 7: 97; 10: 35.47; 12: 950 | [8 empty] | НР Электротехнические установки на других объектах
| Приказ № 774/пр от 11.12.2020 Прил. п.49.3 | СП Электротехнические установки на других объектах |  |  | 4: %; 5: 51; 7: 51; 10: 18.65; 12: 499 | [8 empty] | СП Электротехнические установки на других объектах
|  | Всего по позиции |  |  | 10: 300.42 | [10 empty] | Всего по позиции
32 | ФССЦ-08.3.08.02-0052 | Уголок горячекатаный, марка стали ВСт3кп2, размер 50х50х5 мм (3,77кг/м) |  |  | 4: т; 7: 0.04524; 8: 5763; 10: 260.72 | [6 empty] | Уголок горячекатаный, марка стали ВСт3кп2, размер 50х50х5 мм (3,77кг/м)
|  | (Электротехнические установки на других объектах) | [22 empty] | (Электротехнические установки на других объектах)
|  | Всего по позиции |  |  | 10: 260.72 | [10 empty] | Всего по позиции
33 | ФЕРм08-02-472-07 | Проводник заземляющий открыто по строительным основаниям: из полосовой стали сечением 160 мм2 |  |  | 4: 100 м; 7: 0.1 | [6 empty] | Проводник заземляющий открыто по строительным основаниям: из полосовой стали сечением 160 мм2
| 1 | ОТ |  |  | 8: 173.9; 10: 17.39; 11: 26.75; 12: 465 | [7 empty] | ОТ
| 2 | ЭМ |  |  | 8: 65.14; 10: 6.51 | [7 empty] | ЭМ
| 3 | в т.ч. ОТм |  |  | 8: 5.78; 10: 0.58; 11: 26.75; 12: 16 | [7 empty] | в т.ч. ОТм
| 4 | М |  |  | 8: 588.77; 10: 58.88 | [7 empty] | М
|  | ЗТ |  |  | 4: чел.-ч; 5: 18.5; 7: 1.85 | [8 empty] | ЗТ
|  | ЗТм |  |  | 4: чел.-ч; 5: 0.46; 7: 0.046 | [8 empty] | ЗТм
|  | Итого по расценке |  |  | 8: 827.81; 10: 82.78 | [9 empty] | Итого по расценке
|  | ФОТ |  |  | 10: 17.97; 12: 481 | [8 empty] | ФОТ
| Приказ № 812/пр от 21.12.2020 Прил. п.49.3 | НР Электротехнические установки на других объектах |  |  | 4: %; 5: 97; 7: 97; 10: 17.43; 12: 467 | [8 empty] | НР Электротехнические установки на других объектах
| Приказ № 774/пр от 11.12.2020 Прил. п.49.3 | СП Электротехнические установки на других объектах |  |  | 4: %; 5: 51; 7: 51; 10: 9.16; 12: 245 | [8 empty] | СП Электротехнические установки на других объектах
|  | Всего по позиции |  |  | 10: 109.37 | [10 empty] | Всего по позиции
34 | ФССЦ-08.3.07.01-0043 | Сталь полосовая: 40х5 мм, марка Ст3сп (1,47кг/м) |  |  | 4: т; 7: 0.0147; 8: 6159.22; 10: 90.54 | [6 empty] | Сталь полосовая: 40х5 мм, марка Ст3сп (1,47кг/м)
|  | (Электротехнические установки на других объектах) | [22 empty] | (Электротехнические установки на других объектах)
|  | Всего по позиции |  |  | 10: 90.54 | [10 empty] | Всего по позиции
|  | Итоги по смете: | [23 empty] | Итоги по смете:
|  | Итого прямые затраты (справочно) |  |  | 10: 406635.71; 12: 3450162 | [13 empty] | Итого прямые затраты (справочно)
|  | в том числе: | [24 empty] | в том числе:
|  | Оплата труда рабочих |  |  | 10: 6072.5; 12: 162438 | [13 empty] | Оплата труда рабочих
|  | Эксплуатация машин |  |  | 10: 12832.34; 12: 158736 | [13 empty] | Эксплуатация машин
|  | в том числе оплата труда машинистов (Отм) |  |  | 10: 1303.27; 12: 34864 | [13 empty] | в том числе оплата труда машинистов (Отм)
|  | Материалы |  |  | 10: 387730.87; 12: 3128988 | [13 empty] | Материалы
|  | Строительные работы |  |  | 10: 236472.52; 12: 1924312 | [13 empty] | Строительные работы
|  | Строительные работы |  |  | 10: 234632.72; 12: 1901554 | [13 empty] | Строительные работы
|  | в том числе: | [24 empty] | в том числе:
| 2 кв 2022 (СМР), Письмо Минстроя России от 02.06.2022 г. №24922-ИФ/09 | эксплуатация машин и механизмов |  |  | 10: 947.19; 11: 12.37; 12: 11717 | [13 empty] | эксплуатация машин и механизмов
|  | в том числе оплата труда машинистов (ОТм) |  |  | 10: 155.02; 12: 4146 | [13 empty] | в том числе оплата труда машинистов (ОТм)
| 2 кв 2022 (СМР), Письмо Минстроя России от 02.06.2022 г. №24922-ИФ/09 | материалы |  |  | 10: 233471.61; 11: 8.07; 12: 1884116 | [13 empty] | материалы
|  | накладные расходы |  |  | 10: 142.61; 12: 3814 | [13 empty] | накладные расходы
|  | сметная прибыль |  |  | 10: 71.31; 12: 1907 | [13 empty] | сметная прибыль
| 2 кв 2022 (СМР), Письмо Минстроя России от 02.06.2022 г. №24922-ИФ/09 | Транспортные расходы (перевозка), относимые на стоимость строительных работ |  |  | 10: 1839.8; 11: 12.37; 12: 22758 | [13 empty] | Транспортные расходы (перевозка), относимые на стоимость строительных работ
|  | Монтажные работы |  |  | 10: 181063.83; 12: 1817442 | [13 empty] | Монтажные работы
|  | в том числе: | [24 empty] | в том числе:
|  | оплата труда |  |  | 10: 6072.5; 12: 162438 | [13 empty] | оплата труда
| 2 кв 2022 (СМР), Письмо Минстроя России от 02.06.2022 г. №24922-ИФ/09 | эксплуатация машин и механизмов |  |  | 10: 10045.35; 11: 12.37; 12: 124261 | [13 empty] | эксплуатация машин и механизмов
|  | в том числе оплата труда машинистов (ОТм) |  |  | 10: 1148.25; 12: 30718 | [13 empty] | в том числе оплата труда машинистов (ОТм)
| 2 кв 2022 (СМР), Письмо Минстроя России от 02.06.2022 г. №24922-ИФ/09 | материалы |  |  | 10: 154259.26; 11: 8.07; 12: 1244872 | [13 empty] | материалы
|  | накладные расходы |  |  | 10: 7004.12; 12: 187362 | [13 empty] | накладные расходы
|  | сметная прибыль |  |  | 10: 3682.6; 12: 98509 | [13 empty] | сметная прибыль
|  | Итого ФОТ (справочно) |  |  | 10: 7375.77; 12: 197302 | [13 empty] | Итого ФОТ (справочно)
|  | Итого накладные расходы (справочно) |  |  | 10: 7146.73; 12: 191176 | [13 empty] | Итого накладные расходы (справочно)
|  | Итого сметная прибыль (справочно) |  |  | 10: 3753.91; 12: 100416 | [13 empty] | Итого сметная прибыль (справочно)
|  | ВСЕГО по смете |  |  | 10: 417536.35; 12: 3741754 | [14 empty] | ВСЕГО по смете
|  | в том числе: | [24 empty] | в том числе:
|  | материалы, изделия и конструкции отсутствующие в СНБ |  |  | 12: 1864345 | [13 empty] | материалы, изделия и конструкции отсутствующие в СНБ
| Составил: | (Павлова А.А.)
[должность, подпись (инициалы, фамилия)]
Проверил:
[должность, подпись (инициалы, фамилия)]

## 07-01-01
Приложение № 2
Утверждено приказом № 421 от 4 августа 2020 г. Минстроя РФ
СОГЛАСОВАНО: | [9 empty] | УТВЕРЖДАЮ:
"____" ________________ 202_ года | [12 empty] | "____" ________________ 202_ года
Наименование редакции сметных нормативов |  |  | Изменения в сметные нормы, федеральные единичные расценки и отдельные составляющие к ним, включенные в федеральный реестр сметных нормативов приказами Минстроя России от 26 декабря 2019 г. № 871/пр, 872/пр, 873/пр, 874/пр, 875/пр, 876/пр (в ред. приказов от 30.03.2020 № 171/пр, 172/пр, от 01.06.2020 № 294/пр, 295/пр, от 30.06.2020 № 352/пр, 353/пр, от 20.10.2020 № 635/пр, 636/пр, от 09.02.2021 № 50/пр, 51/пр, от 24.05.2021 № 320/пр, 321/пр, от 24.06.2021 № 407/пр, 408/пр, от 14.10.2021 № 745/пр, 746/пр), от 20.12.2021 № 961/пр, 962/пр) | [10 empty] | Изменения в сметные нормы, федеральные единичные расценки и отдельные составляющие к ним, включенные в федеральный реестр сметных нормативов приказами Минстроя России от 26 декабря 2019 г. № 871/пр, 872/пр, 873/пр, 874/пр, 875/пр, 876/пр (в ред. приказов от 30.03.2020 № 171/пр, 172/пр, от 01.06.2020 № 294/пр, 295/пр, от 30.06.2020 № 352/пр, 353/пр, от 20.10.2020 № 635/пр, 636/пр, от 09.02.2021 № 50/пр, 51/пр, от 24.05.2021 № 320/пр, 321/пр, от 24.06.2021 № 407/пр, 408/пр, от 14.10.2021 № 745/пр, 746/пр), от 20.12.2021 № 961/пр, 962/пр)
Наименование программного продукта |  |  | ГРАНД-Смета, версия 2022.1
Строительство очистных сооружений дождевых сточных вод с селитебной территории Автозаводского района г. Тольятти с подводящими трубопроводами и инженерно-техническим обеспечением. | [14 empty] | Строительство очистных сооружений дождевых сточных вод с селитебной территории Автозаводского района г. Тольятти с подводящими трубопроводами и инженерно-техническим обеспечением.
(наименование стройки)
Строительство очистных сооружений дождевых сточных вод с селитебной территории Автозаводского района г. Тольятти с подводящими трубопроводами и инженерно-техническим обеспечением. | [15 empty] | Строительство очистных сооружений дождевых сточных вод с селитебной территории Автозаводского района г. Тольятти с подводящими трубопроводами и инженерно-техническим обеспечением.
(наименование объекта капитального строительства)
ЛОКАЛЬНЫЙ СМЕТНЫЙ РАСЧЕТ (СМЕТА) № ЛС-07-01-01
Наружное освещение | [16 empty] | Наружное освещение
(наименование конструктивного решения)
Составлен | базисно-индексным | методом
Основание | ВОР
(проектная и (или) иная техническая документация)
Составлен(а) в текущем (базисном) уровне цен |  |  | 2 квартал 2022г
Сметная стоимость |  | 6031.47 | (693,2) | тыс.руб.
в том числе:
| строительных работ | 5822.06 | (671,55) | тыс.руб. |  | Средства на оплату труда рабочих |  |  |  |  | 169.93 | (6,35) | тыс.руб.
| монтажных работ | 136.92 | (9,63) | тыс.руб. |  | Нормативные затраты труда рабочих |  |  |  |  | 669.36 |  | чел.час.
| оборудования | 72.49 | (12,02) | тыс.руб. |  | Нормативные затраты труда машинистов |  |  |  |  | 179.03 |  | чел.час.
| прочих затрат | 0 | (0) | тыс.руб. |  | Расчетный измеритель конструктивного решения
№ п/п | Обоснование | Наименование работ и затрат |  |  | Единица измерения | Количество |  |  | Сметная стоимость в базисном уровне цен (в текущем уровне цен (гр. 8) для ресурсов, отсутствующих в СНБ), руб. |  |  | Индексы | Сметная стоимость в текущем уровне цен, руб.
[6 empty] | на единицу | коэффициенты | всего с учетом коэффициентов | на единицу | коэффициенты | всего
1 | 2 | 3 |  |  | 4 | 5 | 6 | 7 | 8 | 9 | 10 | 11 | 12
Раздел 1. Освещение территории | [17 empty] | Раздел 1. Освещение территории
Земляные и подготовительные работы | [18 empty] | Земляные и подготовительные работы
1 | ФЕР01-02-031-04 | Бурение ям глубиной до 2 м бурильно-крановыми машинами: на автомобиле, группа грунтов 2 (под опоры освещения 17,35м3) |  |  | 4: 100 шт; 7: 0.34 | [6 empty] | Бурение ям глубиной до 2 м бурильно-крановыми машинами: на автомобиле, группа грунтов 2 (под опоры освещения 17,35м3)
| 1 | ОТ |  |  | 8: 102.18; 10: 34.74; 11: 26.75; 12: 929 | [7 empty] | ОТ
| 2 | ЭМ |  |  | 8: 1981.12; 10: 673.58 | [7 empty] | ЭМ
| 3 | в т.ч. ОТм |  |  | 8: 165.88; 10: 56.4; 11: 26.75; 12: 1509 | [7 empty] | в т.ч. ОТм
|  | ЗТ |  |  | 4: чел.-ч; 5: 13.1; 7: 4.454 | [8 empty] | ЗТ
|  | ЗТм |  |  | 4: чел.-ч; 5: 14.3; 7: 4.862 | [8 empty] | ЗТм
|  | Итого по расценке |  |  | 8: 2083.3; 10: 708.32 | [9 empty] | Итого по расценке
|  | ФОТ |  |  | 10: 91.14; 12: 2438 | [8 empty] | ФОТ
| Приказ № 812/пр от 21.12.2020 Прил. п.1.4 | НР Земляные работы, выполняемые по другим видам работ (подготовительным, сопутствующим, укрепительным) |  |  | 4: %; 5: 89; 7: 89; 10: 81.11; 12: 2170 | [8 empty] | НР Земляные работы, выполняемые по другим видам работ (подготовительным, сопутствующим, укрепительным)
| Приказ № 774/пр от 11.12.2020 Прил. п.1.4 | СП Земляные работы, выполняемые по другим видам работ (подготовительным, сопутствующим, укрепительным) |  |  | 4: %; 5: 41; 7: 41; 10: 37.37; 12: 1000 | [8 empty] | СП Земляные работы, выполняемые по другим видам работ (подготовительным, сопутствующим, укрепительным)
|  | Всего по позиции |  |  | 10: 826.8 | [10 empty] | Всего по позиции
2 | ФЕР01-01-009-23 | Разработка траншей экскаватором «обратная лопата» с ковшом вместимостью 0,25 м3, группа грунтов: 2 |  |  | 4: 1000 м3; 7: 0.00915 | [6 empty] | Разработка траншей экскаватором «обратная лопата» с ковшом вместимостью 0,25 м3, группа грунтов: 2
| 2 | ЭМ |  |  | 8: 3150.45; 10: 28.83 | [7 empty] | ЭМ
| 3 | в т.ч. ОТм |  |  | 8: 522; 10: 4.78; 11: 26.75; 12: 128 | [7 empty] | в т.ч. ОТм
|  | ЗТм |  |  | 4: чел.-ч; 5: 45; 7: 0.41175 | [8 empty] | ЗТм
|  | Итого по расценке |  |  | 8: 3150.45; 10: 28.83 | [9 empty] | Итого по расценке
|  | ФОТ |  |  | 10: 4.78; 12: 128 | [8 empty] | ФОТ
| Приказ № 812/пр от 21.12.2020 Прил. п.1.1 | НР Земляные работы, выполняемые механизированным способом |  |  | 4: %; 5: 92; 7: 92; 10: 4.4; 12: 118 | [8 empty] | НР Земляные работы, выполняемые механизированным способом
| Приказ № 774/пр от 11.12.2020 Прил. п.1.1 | СП Земляные работы, выполняемые механизированным способом |  |  | 4: %; 5: 46; 7: 46; 10: 2.2; 12: 59 | [8 empty] | СП Земляные работы, выполняемые механизированным способом
|  | Всего по позиции |  |  | 10: 35.43 | [10 empty] | Всего по позиции
3 | ФЕР01-01-022-22 | Разработка грунта с погрузкой на автомобили-самосвалы в траншеях экскаватором «обратная лопата» с ковшом вместимостью 0,25 м3, группа грунтов: 1 (погрузка излишка грунта) |  |  | 4: 1000 м3; 7: 0.01525 | [6 empty] | Разработка грунта с погрузкой на автомобили-самосвалы в траншеях экскаватором «обратная лопата» с ковшом вместимостью 0,25 м3, группа грунтов: 1 (погрузка излишка грунта)
| 2 | ЭМ |  |  | 8: 2870.41; 10: 43.77 | [7 empty] | ЭМ
| 3 | в т.ч. ОТм |  |  | 8: 475.6; 10: 7.25; 11: 26.75; 12: 194 | [7 empty] | в т.ч. ОТм
|  | ЗТм |  |  | 4: чел.-ч; 5: 41; 7: 0.62525 | [8 empty] | ЗТм
|  | Итого по расценке |  |  | 8: 2870.41; 10: 43.77 | [9 empty] | Итого по расценке
|  | ФОТ |  |  | 10: 7.25; 12: 194 | [8 empty] | ФОТ
| Приказ № 812/пр от 21.12.2020 Прил. п.1.1 | НР Земляные работы, выполняемые механизированным способом |  |  | 4: %; 5: 92; 7: 92; 10: 6.67; 12: 178 | [8 empty] | НР Земляные работы, выполняемые механизированным способом
| Приказ № 774/пр от 11.12.2020 Прил. п.1.1 | СП Земляные работы, выполняемые механизированным способом |  |  | 4: %; 5: 46; 7: 46; 10: 3.34; 12: 89 | [8 empty] | СП Земляные работы, выполняемые механизированным способом
|  | Всего по позиции |  |  | 10: 53.78 | [10 empty] | Всего по позиции
4 | ФССЦпг-03-21-01-015 | Перевозка грузов автомобилями-самосвалами грузоподъемностью 10 т работающих вне карьера на расстояние: I класс груза до 15 км 15,25м3*1,6 |  |  | 4: 1 т груза; 7: 24.4; 8: 13.38; 10: 326.47 | [6 empty] | Перевозка грузов автомобилями-самосвалами грузоподъемностью 10 т работающих вне карьера на расстояние: I класс груза до 15 км 15,25м3*1,6
|  | Всего по позиции |  |  | 10: 326.47 | [10 empty] | Всего по позиции
5 | ФЕРм08-02-142-01 | Устройство постели при одном кабеле в траншее |  |  | 4: 100 м; 7: 0.339 | [6 empty] | Устройство постели при одном кабеле в траншее
| 1 | ОТ |  |  | 8: 49.82; 10: 16.89; 11: 26.75; 12: 452 | [7 empty] | ОТ
| 2 | ЭМ |  |  | 8: 256.27; 10: 86.88 | [7 empty] | ЭМ
| 3 | в т.ч. ОТм |  |  | 8: 45.24; 10: 15.34; 11: 26.75; 12: 410 | [7 empty] | в т.ч. ОТм
| 4 | М |  |  | 8: 1; 10: 0.34 | [7 empty] | М
|  | ЗТ |  |  | 4: чел.-ч; 5: 5.3; 7: 1.7967 | [8 empty] | ЗТ
|  | ЗТм |  |  | 4: чел.-ч; 5: 3.9; 7: 1.3221 | [8 empty] | ЗТм
|  | Итого по расценке |  |  | 8: 307.09; 10: 104.11 | [9 empty] | Итого по расценке
|  | ФОТ |  |  | 10: 32.23; 12: 862 | [8 empty] | ФОТ
| Приказ № 812/пр от 21.12.2020 Прил. п.49.3 | НР Электротехнические установки на других объектах |  |  | 4: %; 5: 97; 7: 97; 10: 31.26; 12: 836 | [8 empty] | НР Электротехнические установки на других объектах
| Приказ № 774/пр от 11.12.2020 Прил. п.49.3 | СП Электротехнические установки на других объектах |  |  | 4: %; 5: 51; 7: 51; 10: 16.44; 12: 440 | [8 empty] | СП Электротехнические установки на других объектах
|  | Всего по позиции |  |  | 10: 151.81 | [10 empty] | Всего по позиции
6 | ФССЦ-02.3.01.02-1005 | Песок природный II класс, очень мелкий, круглые сита ((1,53+1,53)*1,1=3,366м3) |  |  | 4: м3; 7: 3.366; 8: 44.82; 10: 150.86 | [6 empty] | Песок природный II класс, очень мелкий, круглые сита ((1,53+1,53)*1,1=3,366м3)
|  | (Электротехнические установки на других объектах) | [22 empty] | (Электротехнические установки на других объектах)
|  | Всего по позиции |  |  | 10: 150.86 | [10 empty] | Всего по позиции
7 | ФЕР01-01-034-01 | Засыпка траншей и котлованов с перемещением грунта до 5 м бульдозерами мощностью: 96 кВт (130 л.с.), группа грунтов 1 |  |  | 4: 1000 м3; 7: 0.0061 | [6 empty] | Засыпка траншей и котлованов с перемещением грунта до 5 м бульдозерами мощностью: 96 кВт (130 л.с.), группа грунтов 1
| 2 | ЭМ |  |  | 8: 505.05; 10: 3.08 | [7 empty] | ЭМ
| 3 | в т.ч. ОТм |  |  | 8: 72.5; 10: 0.44; 11: 26.75; 12: 12 | [7 empty] | в т.ч. ОТм
|  | ЗТм |  |  | 4: чел.-ч; 5: 5.37; 7: 0.032757 | [8 empty] | ЗТм
|  | Итого по расценке |  |  | 8: 505.05; 10: 3.08 | [9 empty] | Итого по расценке
|  | ФОТ |  |  | 10: 0.44; 12: 12 | [8 empty] | ФОТ
| Приказ № 812/пр от 21.12.2020 Прил. п.1.1 | НР Земляные работы, выполняемые механизированным способом |  |  | 4: %; 5: 92; 7: 92; 10: 0.4; 12: 11 | [8 empty] | НР Земляные работы, выполняемые механизированным способом
| Приказ № 774/пр от 11.12.2020 Прил. п.1.1 | СП Земляные работы, выполняемые механизированным способом |  |  | 4: %; 5: 46; 7: 46; 10: 0.2; 12: 6 | [8 empty] | СП Земляные работы, выполняемые механизированным способом
|  | Всего по позиции |  |  | 10: 3.68 | [10 empty] | Всего по позиции
8 | ФЕРм08-02-143-01 | Покрытие кабеля, проложенного в траншее: кирпичом одного кабеля |  |  | 4: 100 м; 7: 0.051 | [6 empty] | Покрытие кабеля, проложенного в траншее: кирпичом одного кабеля
| 1 | ОТ |  |  | 8: 48.97; 10: 2.5; 11: 26.75; 12: 67 | [7 empty] | ОТ
| 2 | ЭМ |  |  | 8: 313.32; 10: 15.98 | [7 empty] | ЭМ
| 3 | в т.ч. ОТм |  |  | 8: 43.43; 10: 2.21; 11: 26.75; 12: 59 | [7 empty] | в т.ч. ОТм
| 4 | М |  |  | 8: 0.98; 10: 0.05 | [7 empty] | М
|  | ЗТ |  |  | 4: чел.-ч; 5: 5.21; 7: 0.26571 | [8 empty] | ЗТ
|  | ЗТм |  |  | 4: чел.-ч; 5: 3.46; 7: 0.17646 | [8 empty] | ЗТм
|  | Итого по расценке |  |  | 8: 363.27; 10: 18.53 | [9 empty] | Итого по расценке
|  | ФОТ |  |  | 10: 4.71; 12: 126 | [8 empty] | ФОТ
| Приказ № 812/пр от 21.12.2020 Прил. п.49.3 | НР Электротехнические установки на других объектах |  |  | 4: %; 5: 97; 7: 97; 10: 4.57; 12: 122 | [8 empty] | НР Электротехнические установки на других объектах
| Приказ № 774/пр от 11.12.2020 Прил. п.49.3 | СП Электротехнические установки на других объектах |  |  | 4: %; 5: 51; 7: 51; 10: 2.4; 12: 64 | [8 empty] | СП Электротехнические установки на других объектах
|  | Всего по позиции |  |  | 10: 25.5 | [10 empty] | Всего по позиции
9 | ФССЦ-06.1.01.05-0033 | Кирпич керамический одинарный, марка 50, размер 250x120x65 мм |  |  | 4: 1000 шт; 7: 0.043; 8: 979.1; 10: 42.1 | [6 empty] | Кирпич керамический одинарный, марка 50, размер 250x120x65 мм
|  | (Электротехнические установки на других объектах) | [22 empty] | (Электротехнические установки на других объектах)
|  | Всего по позиции |  |  | 10: 42.1 | [10 empty] | Всего по позиции
10 | ФЕРм08-02-231-02 | Прокладка труб гофрированных ПВХ в земле для защиты одного кабеля диаметром: 63 мм |  |  | 4: 100 м; 7: 0.22 | [6 empty] | Прокладка труб гофрированных ПВХ в земле для защиты одного кабеля диаметром: 63 мм
| 1 | ОТ |  |  | 8: 37.17; 10: 8.18; 11: 26.75; 12: 219 | [7 empty] | ОТ
| 2 | ЭМ |  |  | 8: 1.97; 10: 0.43 | [7 empty] | ЭМ
| 3 | в т.ч. ОТм |  |  | 8: 0.35; 10: 0.08; 11: 26.75; 12: 2 | [7 empty] | в т.ч. ОТм
| 4 | М |  |  | 8: 0.74; 10: 0.16 | [7 empty] | М
|  | ЗТ |  |  | 4: чел.-ч; 5: 4.84; 7: 1.0648 | [8 empty] | ЗТ
|  | ЗТм |  |  | 4: чел.-ч; 5: 0.03; 7: 0.0066 | [8 empty] | ЗТм
|  | Итого по расценке |  |  | 8: 39.88; 10: 8.77 | [9 empty] | Итого по расценке
|  | ФОТ |  |  | 10: 8.26; 12: 221 | [8 empty] | ФОТ
| Приказ № 812/пр от 21.12.2020 Прил. п.49.3 | НР Электротехнические установки на других объектах |  |  | 4: %; 5: 97; 7: 97; 10: 8.01; 12: 214 | [8 empty] | НР Электротехнические установки на других объектах
| Приказ № 774/пр от 11.12.2020 Прил. п.49.3 | СП Электротехнические установки на других объектах |  |  | 4: %; 5: 51; 7: 51; 10: 4.21; 12: 113 | [8 empty] | СП Электротехнические установки на других объектах
|  | Всего по позиции |  |  | 10: 20.99 | [10 empty] | Всего по позиции
11 | ФССЦ-24.3.03.13-0415 | Трубы напорные полиэтиленовые, среднего типа, ПНД, номинальный наружный диаметр 63 мм |  |  | 4: м; 7: 22.44; 8: 25.57; 10: 573.79 | [6 empty] | Трубы напорные полиэтиленовые, среднего типа, ПНД, номинальный наружный диаметр 63 мм
|  | (Электротехнические установки на других объектах) | [22 empty] | (Электротехнические установки на других объектах)
|  | Всего по позиции |  |  | 10: 573.79 | [10 empty] | Всего по позиции
12 | ФЕРм08-02-407-13 | Труба стальная по установленным конструкциям, в опалубке фундаментов и перекрытиях, диаметр: до 50 мм |  |  | 4: 100 м; 7: 0.04 | [6 empty] | Труба стальная по установленным конструкциям, в опалубке фундаментов и перекрытиях, диаметр: до 50 мм
| 1 | ОТ |  |  | 8: 391.79; 10: 15.67; 11: 26.75; 12: 419 | [7 empty] | ОТ
| 2 | ЭМ |  |  | 8: 176.36; 10: 7.05 | [7 empty] | ЭМ
| 3 | в т.ч. ОТм |  |  | 8: 18.33; 10: 0.73; 11: 26.75; 12: 20 | [7 empty] | в т.ч. ОТм
| 4 | М |  |  | 8: 373.17; 10: 14.93 | [7 empty] | М
|  | ЗТ |  |  | 4: чел.-ч; 5: 41.68; 7: 1.6672 | [8 empty] | ЗТ
|  | ЗТм |  |  | 4: чел.-ч; 5: 1.46; 7: 0.0584 | [8 empty] | ЗТм
|  | Итого по расценке |  |  | 8: 941.32; 10: 37.65 | [9 empty] | Итого по расценке
|  | ФОТ |  |  | 10: 16.4; 12: 439 | [8 empty] | ФОТ
| Приказ № 812/пр от 21.12.2020 Прил. п.49.3 | НР Электротехнические установки на других объектах |  |  | 4: %; 5: 97; 7: 97; 10: 15.91; 12: 426 | [8 empty] | НР Электротехнические установки на других объектах
| Приказ № 774/пр от 11.12.2020 Прил. п.49.3 | СП Электротехнические установки на других объектах |  |  | 4: %; 5: 51; 7: 51; 10: 8.36; 12: 224 | [8 empty] | СП Электротехнические установки на других объектах
|  | Всего по позиции |  |  | 10: 61.92 | [10 empty] | Всего по позиции
13 | ФССЦ-23.5.02.02-0035 | Трубы стальные электросварные прямошовные со снятой фаской из стали марок БСт2кп-БСт4кп и БСт2пс-БСт4пс, наружный диаметр 57 мм, толщина стенки 4 мм |  |  | 4: м; 7: 4.12; 8: 31.88; 10: 131.35 | [6 empty] | Трубы стальные электросварные прямошовные со снятой фаской из стали марок БСт2кп-БСт4кп и БСт2пс-БСт4пс, наружный диаметр 57 мм, толщина стенки 4 мм
|  | (Электротехнические установки на других объектах) | [22 empty] | (Электротехнические установки на других объектах)
|  | Всего по позиции |  |  | 10: 131.35 | [10 empty] | Всего по позиции
Опоры освещения | [18 empty] | Опоры освещения
14 | ФЕР06-03-004-08 | Установка стальных конструкций, остающихся в теле бетона (161,7кг) |  |  | 4: т; 7: 5.4978 | [6 empty] | Установка стальных конструкций, остающихся в теле бетона (161,7кг)
| 1 | ОТ |  |  | 8: 408.85; 10: 2247.78; 11: 26.75; 12: 60128 | [7 empty] | ОТ
| 2 | ЭМ |  |  | 8: 425.84; 10: 2341.18 | [7 empty] | ЭМ
| 3 | в т.ч. ОТм |  |  | 8: 51.59; 10: 283.63; 11: 26.75; 12: 7587 | [7 empty] | в т.ч. ОТм
| 4 | М |  |  | 8: 72.21; 10: 397 | [7 empty] | М
Н | 07.3.02.11 | Конструкции стальные |  |  | 4: т; 5: 1; 7: 5.4978 | [12 empty] | Конструкции стальные
|  | ЗТ |  |  | 4: чел.-ч; 5: 42.5; 7: 233.6565 | [8 empty] | ЗТ
|  | ЗТм |  |  | 4: чел.-ч; 5: 4.16; 7: 22.8708 | [8 empty] | ЗТм
|  | Итого по расценке |  |  | 8: 906.9; 10: 4985.96 | [9 empty] | Итого по расценке
|  | ФОТ |  |  | 10: 2531.41; 12: 67715 | [8 empty] | ФОТ
| Приказ № 812/пр от 21.12.2020 Прил. п.6 | НР Бетонные и железобетонные монолитные конструкции и работы в строительстве |  |  | 4: %; 5: 102; 7: 102; 10: 2582.04; 12: 69069 | [8 empty] | НР Бетонные и железобетонные монолитные конструкции и работы в строительстве
| Приказ № 774/пр от 11.12.2020 Прил. п.6 | СП Бетонные и железобетонные монолитные конструкции и работы в строительстве |  |  | 4: %; 5: 58; 7: 58; 10: 1468.22; 12: 39275 | [8 empty] | СП Бетонные и железобетонные монолитные конструкции и работы в строительстве
|  | Всего по позиции |  |  | 10: 9036.22 | [10 empty] | Всего по позиции
15 | ФССЦ-07.2.02.01-0032 | Деталь закладная фундамента, высота 2500 мм, диаметр трубы 273 мм, диаметр резьбы крепежных элементов 30 мм, количество отверстий во фланце 8 шт, масса 161,7 кг (ЗФ-30/8/Д380-2,5-б) |  |  | 4: шт; 7: 34; 8: 4074.49; 10: 138532.66 | [6 empty] | Деталь закладная фундамента, высота 2500 мм, диаметр трубы 273 мм, диаметр резьбы крепежных элементов 30 мм, количество отверстий во фланце 8 шт, масса 161,7 кг (ЗФ-30/8/Д380-2,5-б)
|  | (Бетонные и железобетонные монолитные конструкции и работы в строительстве) | [22 empty] | (Бетонные и железобетонные монолитные конструкции и работы в строительстве)
|  | Всего по позиции |  |  | 10: 138532.66 | [10 empty] | Всего по позиции
16 | ФЕР33-01-016-01 | Установка стальных опор промежуточных: свободностоящих, одностоечных массой до 2 т (вес 1шт-191кг) |  |  | 4: т; 7: 6.494 | [6 empty] | Установка стальных опор промежуточных: свободностоящих, одностоечных массой до 2 т (вес 1шт-191кг)
| 1 | ОТ |  |  | 8: 253.76; 10: 1647.92; 11: 26.75; 12: 44082 | [7 empty] | ОТ
| 2 | ЭМ |  |  | 8: 851.32; 10: 5528.47 | [7 empty] | ЭМ
| 3 | в т.ч. ОТм |  |  | 8: 55.87; 10: 362.82; 11: 26.75; 12: 9705 | [7 empty] | в т.ч. ОТм
П,Н | 01.7.15.03-0042 | Болты с гайками и шайбами строительные |  |  | 4: кг; 5: 0; 7: 0 | [12 empty] | Болты с гайками и шайбами строительные
Н | 07.2.07.11 | Опоры стальные |  |  | 4: т; 5: 1; 7: 6.494 | [12 empty] | Опоры стальные
П,Н | 22.2.02.23 | Металлические плакаты |  |  | 4: шт; 5: 0; 7: 0 | [12 empty] | Металлические плакаты
|  | ЗТ |  |  | 4: чел.-ч; 5: 26; 7: 168.844 | [8 empty] | ЗТ
|  | ЗТм |  |  | 4: чел.-ч; 5: 6.91; 7: 44.8735 | [8 empty] | ЗТм
|  | Итого по расценке |  |  | 8: 1105.08; 10: 7176.39 | [9 empty] | Итого по расценке
|  | ФОТ |  |  | 10: 2010.74; 12: 53787 | [8 empty] | ФОТ
| Приказ № 812/пр от 21.12.2020 Прил. п.27 | НР Линии электропередачи |  |  | 4: %; 5: 103; 7: 103; 10: 2071.06; 12: 55401 | [8 empty] | НР Линии электропередачи
| Приказ № 774/пр от 11.12.2020 Прил. п.27 | СП Линии электропередачи |  |  | 4: %; 5: 60; 7: 60; 10: 1206.44; 12: 32272 | [8 empty] | СП Линии электропередачи
|  | Всего по позиции |  |  | 10: 10453.89 | [10 empty] | Всего по позиции
17 | ФССЦ-07.4.03.10-0003 | Опора силовая фланцевая граненая, марка: СФГ-700-9,0-02-ц (ТАНС.11.042.000) |  |  | 4: шт; 7: 34; 8: 8854.63; 10: 301057.42 | [6 empty] | Опора силовая фланцевая граненая, марка: СФГ-700-9,0-02-ц (ТАНС.11.042.000)
|  | (Линии электропередачи) | [22 empty] | (Линии электропередачи)
|  | Всего по позиции |  |  | 10: 301057.42 | [10 empty] | Всего по позиции
18 | ФЕР08-01-002-02 | Устройство основания под фундаменты: щебеночного |  |  | 4: м3; 7: 0.34 | [6 empty] | Устройство основания под фундаменты: щебеночного
| 1 | ОТ |  |  | 8: 6.75; 10: 2.3; 11: 26.75; 12: 62 | [7 empty] | ОТ
| 2 | ЭМ |  |  | 8: 8.29; 10: 2.82 | [7 empty] | ЭМ
| 3 | в т.ч. ОТм |  |  | 8: 0.81; 10: 0.28; 11: 26.75; 12: 7 | [7 empty] | в т.ч. ОТм
| 4 | М |  |  | 8: 0.37; 10: 0.13 | [7 empty] | М
Н | 02.2.05.04 | Щебень |  |  | 4: м3; 5: 1.15; 7: 0.391 | [12 empty] | Щебень
|  | ЗТ |  |  | 4: чел.-ч; 5: 0.85; 7: 0.289 | [8 empty] | ЗТ
|  | ЗТм |  |  | 4: чел.-ч; 5: 0.07; 7: 0.0238 | [8 empty] | ЗТм
|  | Итого по расценке |  |  | 8: 15.41; 10: 5.25 | [9 empty] | Итого по расценке
|  | ФОТ |  |  | 10: 2.58; 12: 69 | [8 empty] | ФОТ
| Приказ № 812/пр от 21.12.2020 Прил. п.8 | НР Конструкции из кирпича и блоков |  |  | 4: %; 5: 110; 7: 110; 10: 2.84; 12: 76 | [8 empty] | НР Конструкции из кирпича и блоков
| Приказ № 774/пр от 11.12.2020 Прил. п.8 | СП Конструкции из кирпича и блоков |  |  | 4: %; 5: 69; 7: 69; 10: 1.78; 12: 48 | [8 empty] | СП Конструкции из кирпича и блоков
|  | Всего по позиции |  |  | 10: 9.87 | [10 empty] | Всего по позиции
19 | ФССЦ-02.2.05.04-1607 | Щебень М 400, фракция 5(3)-20 мм, группа 2 |  |  | 4: м3; 7: 0.345; 8: 116.61; 10: 40.23 | [6 empty] | Щебень М 400, фракция 5(3)-20 мм, группа 2
|  | (Конструкции из кирпича и блоков) | [22 empty] | (Конструкции из кирпича и блоков)
|  | Всего по позиции |  |  | 10: 40.23 | [10 empty] | Всего по позиции
20 | ФЕР06-01-001-01 | Устройство бетонной подготовки (бетонирование опор) |  |  | 4: 100 м3; 7: 0.17 | [6 empty] | Устройство бетонной подготовки (бетонирование опор)
| 1 | ОТ |  |  | 8: 1053; 10: 179.01; 11: 26.75; 12: 4789 | [7 empty] | ОТ
| 2 | ЭМ |  |  | 8: 1566.06; 10: 266.23 | [7 empty] | ЭМ
| 3 | в т.ч. ОТм |  |  | 8: 244.39; 10: 41.55; 11: 26.75; 12: 1111 | [7 empty] | в т.ч. ОТм
| 4 | М |  |  | 8: 909.27; 10: 154.58 | [7 empty] | М
Н | 04.1.02.05 | Смеси бетонные тяжелого бетона |  |  | 4: м3; 5: 102; 7: 17.34 | [12 empty] | Смеси бетонные тяжелого бетона
|  | ЗТ |  |  | 4: чел.-ч; 5: 135; 7: 22.95 | [8 empty] | ЗТ
|  | ЗТм |  |  | 4: чел.-ч; 5: 18.12; 7: 3.0804 | [8 empty] | ЗТм
|  | Итого по расценке |  |  | 8: 3528.33; 10: 599.82 | [9 empty] | Итого по расценке
|  | ФОТ |  |  | 10: 220.56; 12: 5900 | [8 empty] | ФОТ
| Приказ № 812/пр от 21.12.2020 Прил. п.6 | НР Бетонные и железобетонные монолитные конструкции и работы в строительстве |  |  | 4: %; 5: 102; 7: 102; 10: 224.97; 12: 6018 | [8 empty] | НР Бетонные и железобетонные монолитные конструкции и работы в строительстве
| Приказ № 774/пр от 11.12.2020 Прил. п.6 | СП Бетонные и железобетонные монолитные конструкции и работы в строительстве |  |  | 4: %; 5: 58; 7: 58; 10: 127.92; 12: 3422 | [8 empty] | СП Бетонные и железобетонные монолитные конструкции и работы в строительстве
|  | Всего по позиции |  |  | 10: 952.71 | [10 empty] | Всего по позиции
21 | ФССЦ-04.1.02.05-0006 | Смеси бетонные тяжелого бетона (БСТ), класс В15 (М200) |  |  | 4: м3; 7: 17.34; 8: 592.76; 10: 10278.46 | [6 empty] | Смеси бетонные тяжелого бетона (БСТ), класс В15 (М200)
|  | (Бетонные и железобетонные монолитные конструкции и работы в строительстве) | [22 empty] | (Бетонные и железобетонные монолитные конструкции и работы в строительстве)
|  | Всего по позиции |  |  | 10: 10278.46 | [10 empty] | Всего по позиции
22 | тех часть | Смеси бетонные тяжелого бетона (БСТ), класс В15 (М200) F150, W6 (тех част 0,6МПа-0МПа=0,6МПа размер надбавки 0,6/0,2*1,5%=3*1,5%=4,5%) |  |  | 4: м3; 7: 17.34; 8: 23.19; 10: 402.11 | [6 empty] | Смеси бетонные тяжелого бетона (БСТ), класс В15 (М200) F150, W6 (тех част 0,6МПа-0МПа=0,6МПа размер надбавки 0,6/0,2*1,5%=3*1,5%=4,5%)
|  | (Бетонные и железобетонные монолитные конструкции и работы в строительстве) | [22 empty] | (Бетонные и железобетонные монолитные конструкции и работы в строительстве)
|  | Цена=515,43*4,5% от 1 | [24 empty] | Цена=515,43*4,5% от 1
|  | Всего по позиции |  |  | 10: 402.11 | [10 empty] | Всего по позиции
23 | ФЕР33-04-014-02 | Установка светильников: с лампами люминесцентными |  |  | 4: шт; 7: 42 | [6 empty] | Установка светильников: с лампами люминесцентными
| 1 | ОТ |  |  | 8: 17.81; 10: 748.02; 11: 26.75; 12: 20010 | [7 empty] | ОТ
| 2 | ЭМ |  |  | 8: 147.2; 10: 6182.4 | [7 empty] | ЭМ
| 3 | в т.ч. ОТм |  |  | 8: 9.4; 10: 394.8; 11: 26.75; 12: 10561 | [7 empty] | в т.ч. ОТм
| 4 | М |  |  | 8: 0.51; 10: 21.42 | [7 empty] | М
П,Н | 01.7.15.03-0042 | Болты с гайками и шайбами строительные |  |  | 4: кг; 5: 0; 7: 0 | [12 empty] | Болты с гайками и шайбами строительные
П,Н | 07.2.07.13 | Хомуты стальные |  |  | 4: кг; 5: 0; 7: 0 | [12 empty] | Хомуты стальные
П,Н | 20.2.06.05 | Кронштейны |  |  | 4: кг; 5: 0; 7: 0 | [12 empty] | Кронштейны
П,Н | 20.3.03.04 | Светильники с люминесцентными или ртутными лампами |  |  | 4: шт; 5: 0; 7: 0 | [12 empty] | Светильники с люминесцентными или ртутными лампами
П,Н | 21.2.03.09 | Провода с резиновой изоляцией |  |  | 4: т; 5: 0; 7: 0 | [12 empty] | Провода с резиновой изоляцией
|  | ЗТ |  |  | 4: чел.-ч; 5: 2.01; 7: 84.42 | [8 empty] | ЗТ
|  | ЗТм |  |  | 4: чел.-ч; 5: 0.81; 7: 34.02 | [8 empty] | ЗТм
|  | Итого по расценке |  |  | 8: 165.52; 10: 6951.84 | [9 empty] | Итого по расценке
|  | ФОТ |  |  | 10: 1142.82; 12: 30571 | [8 empty] | ФОТ
| Приказ № 812/пр от 21.12.2020 Прил. п.27 | НР Линии электропередачи |  |  | 4: %; 5: 103; 7: 103; 10: 1177.1; 12: 31488 | [8 empty] | НР Линии электропередачи
| Приказ № 774/пр от 11.12.2020 Прил. п.27 | СП Линии электропередачи |  |  | 4: %; 5: 60; 7: 60; 10: 685.69; 12: 18343 | [8 empty] | СП Линии электропередачи
|  | Всего по позиции |  |  | 10: 8814.63 | [10 empty] | Всего по позиции
24 | ФССЦ-07.2.02.02-0082 | Кронштейн для консольных и подвесных светильников, серия 1 (Стандарт), марка: 1.К1-1,5-2,0-Ф4-ц (ТАНС.41.234.000) |  |  | 4: шт; 7: 32; 8: 850.98; 10: 27231.36 | [6 empty] | Кронштейн для консольных и подвесных светильников, серия 1 (Стандарт), марка: 1.К1-1,5-2,0-Ф4-ц (ТАНС.41.234.000)
|  | (Линии электропередачи) | [22 empty] | (Линии электропередачи)
|  | Всего по позиции |  |  | 10: 27231.36 | [10 empty] | Всего по позиции
25 | ФССЦ-07.2.02.02-0141 | Кронштейн для консольных и подвесных светильников, серия 1 (Стандарт), марка: 1.К2-2,0-2,0-/180-Ф4-ц (ТАНС.41.208.000) |  |  | 4: шт; 7: 2; 8: 1918; 10: 3836 | [6 empty] | Кронштейн для консольных и подвесных светильников, серия 1 (Стандарт), марка: 1.К2-2,0-2,0-/180-Ф4-ц (ТАНС.41.208.000)
|  | (Линии электропередачи) | [22 empty] | (Линии электропередачи)
|  | Всего по позиции |  |  | 10: 3836 | [10 empty] | Всего по позиции
26 | ФССЦ-07.2.02.02-0070 | Кронштейн для консольных и подвесных светильников, серия 1 (Стандарт), марка: 1.К1-1,5-1,0-Н3-ц (ТАНС.41.418.000) |  |  | 4: шт; 7: 6; 8: 565.15; 10: 3390.9 | [6 empty] | Кронштейн для консольных и подвесных светильников, серия 1 (Стандарт), марка: 1.К1-1,5-1,0-Н3-ц (ТАНС.41.418.000)
|  | (Линии электропередачи) | [22 empty] | (Линии электропередачи)
|  | Всего по позиции |  |  | 10: 3390.9 | [10 empty] | Всего по позиции
27 | ФССЦ-20.3.03.02-0003 | Светильник уличный консольный ГКУ 15-400-107 |  |  | 4: шт; 7: 42; 8: 2351.76; 10: 98773.92 | [6 empty] | Светильник уличный консольный ГКУ 15-400-107
|  | (Линии электропередачи) | [22 empty] | (Линии электропередачи)
|  | Всего по позиции |  |  | 10: 98773.92 | [10 empty] | Всего по позиции
28 | ФССЦ-21.2.03.03-0101 | Провод силовой гибкий ПВСнг-LS 3х1,5 (в опоре) |  |  | 4: 1000 м; 7: 0.18334; 8: 7601.28; 10: 1393.62 | [6 empty] | Провод силовой гибкий ПВСнг-LS 3х1,5 (в опоре)
|  | (Линии электропередачи) | [22 empty] | (Линии электропередачи)
|  | Всего по позиции |  |  | 10: 1393.62 | [10 empty] | Всего по позиции
Прокладка кабеля: марки АВБШВ 4х35 | [18 empty] | Прокладка кабеля: марки АВБШВ 4х35
29 | ФЕРм08-02-141-01 | Кабель до 35 кВ в готовых траншеях без покрытий, масса 1 м: до 1 кг |  |  | 4: 100 м; 7: 0.09 | [6 empty] | Кабель до 35 кВ в готовых траншеях без покрытий, масса 1 м: до 1 кг
| 1 | ОТ |  |  | 8: 103.02; 10: 9.27; 11: 26.75; 12: 248 | [7 empty] | ОТ
| 2 | ЭМ |  |  | 8: 66.92; 10: 6.02 | [7 empty] | ЭМ
| 3 | в т.ч. ОТм |  |  | 8: 7.79; 10: 0.7; 11: 26.75; 12: 19 | [7 empty] | в т.ч. ОТм
| 4 | М |  |  | 8: 72.97; 10: 6.57 | [7 empty] | М
|  | ЗТ |  |  | 4: чел.-ч; 5: 10.96; 7: 0.9864 | [8 empty] | ЗТ
|  | ЗТм |  |  | 4: чел.-ч; 5: 0.62; 7: 0.0558 | [8 empty] | ЗТм
|  | Итого по расценке |  |  | 8: 242.91; 10: 21.86 | [9 empty] | Итого по расценке
|  | ФОТ |  |  | 10: 9.97; 12: 267 | [8 empty] | ФОТ
| Приказ № 812/пр от 21.12.2020 Прил. п.49.3 | НР Электротехнические установки на других объектах |  |  | 4: %; 5: 97; 7: 97; 10: 9.67; 12: 259 | [8 empty] | НР Электротехнические установки на других объектах
| Приказ № 774/пр от 11.12.2020 Прил. п.49.3 | СП Электротехнические установки на других объектах |  |  | 4: %; 5: 51; 7: 51; 10: 5.08; 12: 136 | [8 empty] | СП Электротехнические установки на других объектах
|  | Всего по позиции |  |  | 10: 36.61 | [10 empty] | Всего по позиции
30 | ФЕРм08-02-148-01 | Кабель до 35 кВ в проложенных трубах, блоках и коробах, масса 1 м кабеля: до 1 кг |  |  | 4: 100 м; 7: 0.22 | [6 empty] | Кабель до 35 кВ в проложенных трубах, блоках и коробах, масса 1 м кабеля: до 1 кг
| 1 | ОТ |  |  | 8: 93.25; 10: 20.52; 11: 26.75; 12: 549 | [7 empty] | ОТ
| 2 | ЭМ |  |  | 8: 46.25; 10: 10.18 | [7 empty] | ЭМ
| 3 | в т.ч. ОТм |  |  | 8: 5.02; 10: 1.1; 11: 26.75; 12: 29 | [7 empty] | в т.ч. ОТм
| 4 | М |  |  | 8: 37.03; 10: 8.15 | [7 empty] | М
|  | ЗТ |  |  | 4: чел.-ч; 5: 9.92; 7: 2.1824 | [8 empty] | ЗТ
|  | ЗТм |  |  | 4: чел.-ч; 5: 0.4; 7: 0.088 | [8 empty] | ЗТм
|  | Итого по расценке |  |  | 8: 176.53; 10: 38.85 | [9 empty] | Итого по расценке
|  | ФОТ |  |  | 10: 21.62; 12: 578 | [8 empty] | ФОТ
| Приказ № 812/пр от 21.12.2020 Прил. п.49.3 | НР Электротехнические установки на других объектах |  |  | 4: %; 5: 97; 7: 97; 10: 20.97; 12: 561 | [8 empty] | НР Электротехнические установки на других объектах
| Приказ № 774/пр от 11.12.2020 Прил. п.49.3 | СП Электротехнические установки на других объектах |  |  | 4: %; 5: 51; 7: 51; 10: 11.03; 12: 295 | [8 empty] | СП Электротехнические установки на других объектах
|  | Всего по позиции |  |  | 10: 70.85 | [10 empty] | Всего по позиции
31 | ФЕРм08-02-412-03 | Затягивание провода в проложенные трубы и металлические рукава первого одножильного или многожильного в общей оплетке, суммарное сечение: до 16 мм2 |  |  | 4: 100 м; 7: 0.04 | [6 empty] | Затягивание провода в проложенные трубы и металлические рукава первого одножильного или многожильного в общей оплетке, суммарное сечение: до 16 мм2
| 1 | ОТ |  |  | 8: 59.13; 10: 2.37; 11: 26.75; 12: 63 | [7 empty] | ОТ
| 2 | ЭМ |  |  | 8: 5.43; 10: 0.22 | [7 empty] | ЭМ
| 3 | в т.ч. ОТм |  |  | 8: 0.76; 10: 0.03; 11: 26.75; 12: 1 | [7 empty] | в т.ч. ОТм
| 4 | М |  |  | 8: 22.69; 10: 0.91 | [7 empty] | М
|  | ЗТ |  |  | 4: чел.-ч; 5: 6.29; 7: 0.2516 | [8 empty] | ЗТ
|  | ЗТм |  |  | 4: чел.-ч; 5: 0.06; 7: 0.0024 | [8 empty] | ЗТм
|  | Итого по расценке |  |  | 8: 87.25; 10: 3.5 | [9 empty] | Итого по расценке
|  | ФОТ |  |  | 10: 2.4; 12: 64 | [8 empty] | ФОТ
| Приказ № 812/пр от 21.12.2020 Прил. п.49.3 | НР Электротехнические установки на других объектах |  |  | 4: %; 5: 97; 7: 97; 10: 2.33; 12: 62 | [8 empty] | НР Электротехнические установки на других объектах
| Приказ № 774/пр от 11.12.2020 Прил. п.49.3 | СП Электротехнические установки на других объектах |  |  | 4: %; 5: 51; 7: 51; 10: 1.22; 12: 33 | [8 empty] | СП Электротехнические установки на других объектах
|  | Всего по позиции |  |  | 10: 7.05 | [10 empty] | Всего по позиции
32 | ФЕРм08-02-146-02 | Кабель до 35 кВ с креплением накладными скобами, масса 1 м кабеля: до 1 кг (Внутри здания) |  |  | 4: 100 м; 7: 0.3 | [6 empty] | Кабель до 35 кВ с креплением накладными скобами, масса 1 м кабеля: до 1 кг (Внутри здания)
| 1 | ОТ |  |  | 8: 125.58; 10: 37.67; 11: 26.75; 12: 1008 | [7 empty] | ОТ
| 2 | ЭМ |  |  | 8: 645.8; 10: 193.74 | [7 empty] | ЭМ
| 3 | в т.ч. ОТм |  |  | 8: 61.45; 10: 18.44; 11: 26.75; 12: 493 | [7 empty] | в т.ч. ОТм
| 4 | М |  |  | 8: 60.77; 10: 18.23 | [7 empty] | М
|  | ЗТ |  |  | 4: чел.-ч; 5: 13.36; 7: 4.008 | [8 empty] | ЗТ
|  | ЗТм |  |  | 4: чел.-ч; 5: 4.58; 7: 1.374 | [8 empty] | ЗТм
|  | Итого по расценке |  |  | 8: 832.15; 10: 249.64 | [9 empty] | Итого по расценке
|  | ФОТ |  |  | 10: 56.11; 12: 1501 | [8 empty] | ФОТ
| Приказ № 812/пр от 21.12.2020 Прил. п.49.3 | НР Электротехнические установки на других объектах |  |  | 4: %; 5: 97; 7: 97; 10: 54.43; 12: 1456 | [8 empty] | НР Электротехнические установки на других объектах
| Приказ № 774/пр от 11.12.2020 Прил. п.49.3 | СП Электротехнические установки на других объектах |  |  | 4: %; 5: 51; 7: 51; 10: 28.62; 12: 766 | [8 empty] | СП Электротехнические установки на других объектах
|  | Всего по позиции |  |  | 10: 332.69 | [10 empty] | Всего по позиции
33 | ФССЦ-21.1.06.07-0015 | Кабель силовой с алюминиевыми жилами АВБбШв 4х35-660 |  |  | 4: 1000 м; 7: 0.0663; 8: 33224.93; 10: 2202.81 | [6 empty] | Кабель силовой с алюминиевыми жилами АВБбШв 4х35-660
|  | (Линии электропередачи) | [22 empty] | (Линии электропередачи)
|  | Всего по позиции |  |  | 10: 2202.81 | [10 empty] | Всего по позиции
Прокладка провода СИП-2 | [18 empty] | Прокладка провода СИП-2
34 | ФЕР33-04-017-01 | Подвеска самонесущих изолированных проводов (СИП-2А) напряжением от 0,4 кВ до 1 кВ (со снятием напряжения) при количестве 29 опор: с использованием автогидроподъемника |  |  | 4: 1000 м; 7: 1.024 | [6 empty] | Подвеска самонесущих изолированных проводов (СИП-2А) напряжением от 0,4 кВ до 1 кВ (со снятием напряжения) при количестве 29 опор: с использованием автогидроподъемника
| 1 | ОТ |  |  | 8: 620.43; 10: 635.32; 11: 26.75; 12: 16995 | [7 empty] | ОТ
| 2 | ЭМ |  |  | 8: 3092.82; 10: 3167.05 | [7 empty] | ЭМ
| 3 | в т.ч. ОТм |  |  | 8: 399.08; 10: 408.66; 11: 26.75; 12: 10932 | [7 empty] | в т.ч. ОТм
| 4 | М |  |  | 8: 7435.74; 10: 7614.2 | [7 empty] | М
П,Н | 20.1.01.08-0019 | Зажим ответвительный с проводами ответвлений сечением 16-95 мм2 |  |  | 4: 100 шт; 5: 0; 7: 0 | [12 empty] | Зажим ответвительный с проводами ответвлений сечением 16-95 мм2
П,Н | 20.2.02.04-0001 | Колпачки герметичные для защиты жил площадью поперечного сечения от 6 до 35 мм2 |  |  | 4: 100 шт; 5: 0; 7: 0 | [12 empty] | Колпачки герметичные для защиты жил площадью поперечного сечения от 6 до 35 мм2
Н | 21.2.01.01 | Провода самонесущие изолированные |  |  | 4: 1000 м; 5: 1.02; 7: 1.0445 | [12 empty] | Провода самонесущие изолированные
П,Н | 25.2.02.09-0011 | Хомут стяжной, диаметр 10-45 мм, длина 175 мм, разрушающая нагрузка 0,3 кН |  |  | 4: 100 шт; 5: 0; 7: 0 | [12 empty] | Хомут стяжной, диаметр 10-45 мм, длина 175 мм, разрушающая нагрузка 0,3 кН
|  | ЗТ |  |  | 4: чел.-ч; 5: 65.24; 7: 66.8058 | [8 empty] | ЗТ
|  | ЗТм |  |  | 4: чел.-ч; 5: 37.51; 7: 38.4102 | [8 empty] | ЗТм
|  | Итого по расценке |  |  | 8: 11148.99; 10: 11416.57 | [9 empty] | Итого по расценке
|  | ФОТ |  |  | 10: 1043.98; 12: 27927 | [8 empty] | ФОТ
| Приказ № 812/пр от 21.12.2020 Прил. п.27 | НР Линии электропередачи |  |  | 4: %; 5: 103; 7: 103; 10: 1075.3; 12: 28765 | [8 empty] | НР Линии электропередачи
| Приказ № 774/пр от 11.12.2020 Прил. п.27 | СП Линии электропередачи |  |  | 4: %; 5: 60; 7: 60; 10: 626.39; 12: 16756 | [8 empty] | СП Линии электропередачи
|  | Всего по позиции |  |  | 10: 13118.26 | [10 empty] | Всего по позиции
35 | ФЕР33-04-017-03 | При изменении количества опор на 1000 м добавлять или исключать: к расценке 33-04-017-01 |  |  | 4: шт; 7: 5 | [6 empty] | При изменении количества опор на 1000 м добавлять или исключать: к расценке 33-04-017-01
| 1 | ОТ |  |  | 8: 15.18; 10: 75.9; 11: 26.75; 12: 2030 | [7 empty] | ОТ
| 2 | ЭМ |  |  | 8: 90.92; 10: 454.6 | [7 empty] | ЭМ
| 3 | в т.ч. ОТм |  |  | 8: 11.69; 10: 58.45; 11: 26.75; 12: 1564 | [7 empty] | в т.ч. ОТм
| 4 | М |  |  | 8: 255.79; 10: 1278.95 | [7 empty] | М
П,Н | 20.1.01.08-0019 | Зажим ответвительный с проводами ответвлений сечением 16-95 мм2 |  |  | 4: 100 шт; 5: 0; 7: 0 | [12 empty] | Зажим ответвительный с проводами ответвлений сечением 16-95 мм2
П,Н | 25.2.02.09-0011 | Хомут стяжной, диаметр 10-45 мм, длина 175 мм, разрушающая нагрузка 0,3 кН |  |  | 4: 100 шт; 5: 0; 7: 0 | [12 empty] | Хомут стяжной, диаметр 10-45 мм, длина 175 мм, разрушающая нагрузка 0,3 кН
|  | ЗТ |  |  | 4: чел.-ч; 5: 1.53; 7: 7.65 | [8 empty] | ЗТ
|  | ЗТм |  |  | 4: чел.-ч; 5: 1.11; 7: 5.55 | [8 empty] | ЗТм
|  | Итого по расценке |  |  | 8: 361.89; 10: 1809.45 | [9 empty] | Итого по расценке
|  | ФОТ |  |  | 10: 134.35; 12: 3594 | [8 empty] | ФОТ
| Приказ № 812/пр от 21.12.2020 Прил. п.27 | НР Линии электропередачи |  |  | 4: %; 5: 103; 7: 103; 10: 138.38; 12: 3702 | [8 empty] | НР Линии электропередачи
| Приказ № 774/пр от 11.12.2020 Прил. п.27 | СП Линии электропередачи |  |  | 4: %; 5: 60; 7: 60; 10: 80.61; 12: 2156 | [8 empty] | СП Линии электропередачи
|  | Всего по позиции |  |  | 10: 2028.44 | [10 empty] | Всего по позиции
36 | ФССЦ-20.1.01.01-0003 | Зажимы анкерные РА 1500, без кронштейна |  |  | 4: 100 шт; 7: 0.4; 8: 9540; 10: 3816 | [6 empty] | Зажимы анкерные РА 1500, без кронштейна
|  | (Линии электропередачи) | [22 empty] | (Линии электропередачи)
|  | Всего по позиции |  |  | 10: 3816 | [10 empty] | Всего по позиции
37 | ФССЦ-21.2.01.01-0019 | Провод самонесущий изолированный СИП-2 3х25+1х35-0,6/1 |  |  | 4: 1000 м; 7: 1.0445; 8: 14844.8; 10: 15505.1 | [6 empty] | Провод самонесущий изолированный СИП-2 3х25+1х35-0,6/1
|  | (Линии электропередачи) | [22 empty] | (Линии электропередачи)
|  | Всего по позиции |  |  | 10: 15505.1 | [10 empty] | Всего по позиции
38 | ФССЦ-20.1.01.08-0019 | Зажим ответвительный с проводами ответвлений сечением 16-95 мм2 |  |  | 4: 100 шт; 7: 1.64; 8: 11054; 10: 18128.56 | [6 empty] | Зажим ответвительный с проводами ответвлений сечением 16-95 мм2
|  | (Линии электропередачи) | [22 empty] | (Линии электропередачи)
|  | Всего по позиции |  |  | 10: 18128.56 | [10 empty] | Всего по позиции
39 | ФССЦ-20.1.01.08-0014 | Зажим ответвительный с прокалыванием изоляции (СИП): P 645 |  |  | 4: 100 шт; 7: 0.2; 8: 3423; 10: 684.6 | [6 empty] | Зажим ответвительный с прокалыванием изоляции (СИП): P 645
|  | (Линии электропередачи) | [22 empty] | (Линии электропередачи)
|  | Всего по позиции |  |  | 10: 684.6 | [10 empty] | Всего по позиции
40 | ФССЦ-20.1.01.15-0011 | Зажим соединительный изолированный, сечение 50 мм2 |  |  | 4: 100 шт; 7: 0.16; 8: 3878; 10: 620.48 | [6 empty] | Зажим соединительный изолированный, сечение 50 мм2
|  | (Линии электропередачи) | [22 empty] | (Линии электропередачи)
|  | Всего по позиции |  |  | 10: 620.48 | [10 empty] | Всего по позиции
41 О | ФССЦ-25.2.01.18-0011 | Фиксатор дистанционный SO70 |  |  | 4: 100 шт; 7: 2; 8: 1565; 10: 3130 | [6 empty] | Фиксатор дистанционный SO70
|  | (Инженерное оборудование) | [22 empty] | (Инженерное оборудование)
|  | Всего по позиции |  |  | 10: 3130 | [10 empty] | Всего по позиции
42 | ФЕРм08-02-372-02 | Предохранитель столбовой на опоре: железобетонной (прим) |  |  | 4: шт; 7: 42 | [6 empty] | Предохранитель столбовой на опоре: железобетонной (прим)
| 1 | ОТ |  |  | 8: 9.96; 10: 418.32; 11: 26.75; 12: 11190 | [7 empty] | ОТ
| 2 | ЭМ |  |  | 8: 67.45; 10: 2832.9 | [7 empty] | ЭМ
| 3 | в т.ч. ОТм |  |  | 8: 6.47; 10: 271.74; 11: 26.75; 12: 7269 | [7 empty] | в т.ч. ОТм
| 4 | М |  |  | 8: 2.77; 10: 116.34 | [7 empty] | М
|  | ЗТ |  |  | 4: чел.-ч; 5: 0.99; 7: 41.58 | [8 empty] | ЗТ
|  | ЗТм |  |  | 4: чел.-ч; 5: 0.48; 7: 20.16 | [8 empty] | ЗТм
|  | Итого по расценке |  |  | 8: 80.18; 10: 3367.56 | [9 empty] | Итого по расценке
|  | ФОТ |  |  | 10: 690.06; 12: 18459 | [8 empty] | ФОТ
| Приказ № 812/пр от 21.12.2020 Прил. п.49.3 | НР Электротехнические установки на других объектах |  |  | 4: %; 5: 97; 7: 97; 10: 669.36; 12: 17905 | [8 empty] | НР Электротехнические установки на других объектах
| Приказ № 774/пр от 11.12.2020 Прил. п.49.3 | СП Электротехнические установки на других объектах |  |  | 4: %; 5: 51; 7: 51; 10: 351.93; 12: 9414 | [8 empty] | СП Электротехнические установки на других объектах
|  | Всего по позиции |  |  | 10: 4388.85 | [10 empty] | Всего по позиции
43 О | ТЦ_62.6.02.01_77_7721801761_16.06.2022_02 (Табл. п.72, Прайс стр216) | Предохранительная вставка PF-6 |  |  | шт |  |  | 42 | 1015.79 |  | 7075.12 | 6.03 | 42663 | [6 empty] | Предохранительная вставка PF-6
|  | (Оборудование) | [22 empty] | (Оборудование)
|  | Всего по позиции |  |  | 10: 7075.12; 12: 42663 | [10 empty] | Всего по позиции
44 О | ТЦ_62.6.02.01_54_5433190150_16.06.2022_02 (Табл. п.73, Прайс стр217) | Предохранитель FG 106 |  |  | шт |  |  | 42 | 66.67 |  | 464.34 | 6.03 | 2800 | [6 empty] | Предохранитель FG 106
|  | (Оборудование) | [22 empty] | (Оборудование)
|  | Всего по позиции |  |  | 10: 464.34; 12: 2800 | [10 empty] | Всего по позиции
Монтажные работы | [18 empty] | Монтажные работы
45 | ФЕРм08-02-471-01 | Заземлитель вертикальный из угловой стали размером: 50х50х5 мм |  |  | 4: 10 шт; 7: 1.5 | [6 empty] | Заземлитель вертикальный из угловой стали размером: 50х50х5 мм
| 1 | ОТ |  |  | 8: 87.14; 10: 130.71; 11: 26.75; 12: 3496 | [7 empty] | ОТ
| 2 | ЭМ |  |  | 8: 43.02; 10: 64.53 | [7 empty] | ЭМ
| 3 | в т.ч. ОТм |  |  | 8: 4.27; 10: 6.41; 11: 26.75; 12: 171 | [7 empty] | в т.ч. ОТм
| 4 | М |  |  | 8: 485.57; 10: 728.36 | [7 empty] | М
|  | ЗТ |  |  | 4: чел.-ч; 5: 9.27; 7: 13.905 | [8 empty] | ЗТ
|  | ЗТм |  |  | 4: чел.-ч; 5: 0.34; 7: 0.51 | [8 empty] | ЗТм
|  | Итого по расценке |  |  | 8: 615.73; 10: 923.6 | [9 empty] | Итого по расценке
|  | ФОТ |  |  | 10: 137.12; 12: 3667 | [8 empty] | ФОТ
| Приказ № 812/пр от 21.12.2020 Прил. п.49.3 | НР Электротехнические установки на других объектах |  |  | 4: %; 5: 97; 7: 97; 10: 133.01; 12: 3557 | [8 empty] | НР Электротехнические установки на других объектах
| Приказ № 774/пр от 11.12.2020 Прил. п.49.3 | СП Электротехнические установки на других объектах |  |  | 4: %; 5: 51; 7: 51; 10: 69.93; 12: 1870 | [8 empty] | СП Электротехнические установки на других объектах
|  | Всего по позиции |  |  | 10: 1126.54 | [10 empty] | Всего по позиции
46 | ФССЦ-08.3.08.02-0052 | Уголок горячекатаный, марка стали ВСт3кп2, размер 50х50х5 мм (3,77кг/м) |  |  | 4: т; 7: 0.16965; 8: 5763; 10: 977.69 | [6 empty] | Уголок горячекатаный, марка стали ВСт3кп2, размер 50х50х5 мм (3,77кг/м)
|  | (Электротехнические установки на других объектах) | [22 empty] | (Электротехнические установки на других объектах)
|  | Всего по позиции |  |  | 10: 977.69 | [10 empty] | Всего по позиции
47 | ФЕРм08-02-472-07 | Проводник заземляющий открыто по строительным основаниям: из полосовой стали сечением 160 мм2 |  |  | 4: 100 м; 7: 0.45 | [6 empty] | Проводник заземляющий открыто по строительным основаниям: из полосовой стали сечением 160 мм2
| 1 | ОТ |  |  | 8: 173.9; 10: 78.26; 11: 26.75; 12: 2093 | [7 empty] | ОТ
| 2 | ЭМ |  |  | 8: 65.14; 10: 29.31 | [7 empty] | ЭМ
| 3 | в т.ч. ОТм |  |  | 8: 5.78; 10: 2.6; 11: 26.75; 12: 70 | [7 empty] | в т.ч. ОТм
| 4 | М |  |  | 8: 588.77; 10: 264.95 | [7 empty] | М
|  | ЗТ |  |  | 4: чел.-ч; 5: 18.5; 7: 8.325 | [8 empty] | ЗТ
|  | ЗТм |  |  | 4: чел.-ч; 5: 0.46; 7: 0.207 | [8 empty] | ЗТм
|  | Итого по расценке |  |  | 8: 827.81; 10: 372.52 | [9 empty] | Итого по расценке
|  | ФОТ |  |  | 10: 80.86; 12: 2163 | [8 empty] | ФОТ
| Приказ № 812/пр от 21.12.2020 Прил. п.49.3 | НР Электротехнические установки на других объектах |  |  | 4: %; 5: 97; 7: 97; 10: 78.43; 12: 2098 | [8 empty] | НР Электротехнические установки на других объектах
| Приказ № 774/пр от 11.12.2020 Прил. п.49.3 | СП Электротехнические установки на других объектах |  |  | 4: %; 5: 51; 7: 51; 10: 41.24; 12: 1103 | [8 empty] | СП Электротехнические установки на других объектах
|  | Всего по позиции |  |  | 10: 492.19 | [10 empty] | Всего по позиции
48 | ФССЦ-08.3.07.01-0043 | Сталь полосовая: 40х5 мм, марка Ст3сп |  |  | 4: т; 7: 0.07065; 8: 6159.22; 10: 435.15 | [6 empty] | Сталь полосовая: 40х5 мм, марка Ст3сп
|  | (Электротехнические установки на других объектах) | [22 empty] | (Электротехнические установки на других объектах)
|  | Всего по позиции |  |  | 10: 435.15 | [10 empty] | Всего по позиции
49 | ФЕРм08-02-163-01 | Заделка концевая с термоусаживающимися полиэтиленовыми перчатками для 3-5-жильного кабеля с бумажной изоляцией напряжением до 1 кВ, сечение одной жилы: до 35 мм2 |  |  | 4: шт; 7: 2 | [6 empty] | Заделка концевая с термоусаживающимися полиэтиленовыми перчатками для 3-5-жильного кабеля с бумажной изоляцией напряжением до 1 кВ, сечение одной жилы: до 35 мм2
| 1 | ОТ |  |  | 8: 10.34; 10: 20.68; 11: 26.75; 12: 553 | [7 empty] | ОТ
| 4 | М |  |  | 8: 4.05; 10: 8.1 | [7 empty] | М
|  | ЗТ |  |  | 4: чел.-ч; 5: 1.1; 7: 2.2 | [8 empty] | ЗТ
|  | Итого по расценке |  |  | 8: 14.39; 10: 28.78 | [9 empty] | Итого по расценке
|  | ФОТ |  |  | 10: 20.68; 12: 553 | [8 empty] | ФОТ
| Приказ № 812/пр от 21.12.2020 Прил. п.49.3 | НР Электротехнические установки на других объектах |  |  | 4: %; 5: 97; 7: 97; 10: 20.06; 12: 536 | [8 empty] | НР Электротехнические установки на других объектах
| Приказ № 774/пр от 11.12.2020 Прил. п.49.3 | СП Электротехнические установки на других объектах |  |  | 4: %; 5: 51; 7: 51; 10: 10.55; 12: 282 | [8 empty] | СП Электротехнические установки на других объектах
|  | Всего по позиции |  |  | 10: 59.39 | [10 empty] | Всего по позиции
50 | ФССЦ-20.2.09.08-0009 | Муфта кабельная концевая термоусаживаемая 4КВТп-1-35/50 |  |  | 4: компл; 7: 2; 8: 224.39; 10: 448.78 | [6 empty] | Муфта кабельная концевая термоусаживаемая 4КВТп-1-35/50
|  | (Электротехнические установки на других объектах) | [22 empty] | (Электротехнические установки на других объектах)
|  | Всего по позиции |  |  | 10: 448.78 | [10 empty] | Всего по позиции
51 | ФЕРм08-03-573-04 | Шкаф (пульт) управления навесной, высота, ширина и глубина: до 600х600х350 мм (устанавливается в здании) | [17 empty] | Шкаф (пульт) управления навесной, высота, ширина и глубина: до 600х600х350 мм (устанавливается в здании) | bar: 4; 7
| 1 | ОТ |  |  | 8: 20.44; 10: 20.44; 11: 26.75; 12: 547 | [7 empty] | ОТ
| 2 | ЭМ |  |  | 8: 33.47; 10: 33.47 | [7 empty] | ЭМ
| 3 | в т.ч. ОТм |  |  | 8: 3.42; 10: 3.42; 11: 26.75; 12: 91 | [7 empty] | в т.ч. ОТм
| 4 | М |  |  | 8: 2.94; 10: 2.94 | [7 empty] | М
|  | ЗТ |  |  | 4: чел.-ч; 5: 2.06; 7: 2.06 | [8 empty] | ЗТ
|  | ЗТм |  |  | 4: чел.-ч; 5: 0.31; 7: 0.31 | [8 empty] | ЗТм
|  | Итого по расценке |  |  | 8: 56.85; 10: 56.85 | [9 empty] | Итого по расценке
|  | ФОТ |  |  | 10: 23.86; 12: 638 | [8 empty] | ФОТ
| Приказ № 812/пр от 21.12.2020 Прил. п.49.3 | НР Электротехнические установки на других объектах |  |  | 4: %; 5: 97; 7: 97; 10: 23.14; 12: 619 | [8 empty] | НР Электротехнические установки на других объектах
| Приказ № 774/пр от 11.12.2020 Прил. п.49.3 | СП Электротехнические установки на других объектах |  |  | 4: %; 5: 51; 7: 51; 10: 12.17; 12: 325 | [8 empty] | СП Электротехнические установки на других объектах
|  | Всего по позиции |  |  | 10: 92.16 | [10 empty] | Всего по позиции
52 О | ТЦ_62.1.02.14_77_7722753969_16.06.2022_02 (Табл. п.74, Прайс стр221) | ЯУО 9601-3474 |  |  | шт |  |  | 1 | 8156.67 |  | 1352.74 | 6.03 | 8157 | [6 empty] | ЯУО 9601-3474
|  | (Оборудование) | [22 empty] | (Оборудование)
|  | Всего по позиции |  |  | 10: 1352.74; 12: 8157 | [10 empty] | Всего по позиции
|  | Итоги по смете: | [25 empty] | Итоги по смете:
|  | Итого прямые затраты (справочно) |  |  | 10: 667941.92; 12: 5604841 | [15 empty] | Итого прямые затраты (справочно)
|  | в том числе: | [26 empty] | в том числе:
|  | Оплата труда рабочих |  |  | 10: 6352.47; 12: 169929 | [15 empty] | Оплата труда рабочих
|  | Эксплуатация машин |  |  | 10: 22299.19; 12: 275840 | [15 empty] | Эксплуатация машин
|  | в том числе оплата труда машинистов (Отм) |  |  | 10: 1941.86; 12: 51944 | [15 empty] | в том числе оплата труда машинистов (Отм)
|  | Материалы |  |  | 10: 639290.26; 12: 5159072 | [15 empty] | Материалы
|  | Строительные работы |  |  | 10: 671554.41; 12: 5822064 | [15 empty] | Строительные работы
|  | Строительные работы |  |  | 10: 671227.94; 12: 5818026 | [15 empty] | Строительные работы
|  | в том числе: | [26 empty] | в том числе:
|  | оплата труда |  |  | 10: 5570.99; 12: 149025 | [15 empty] | оплата труда
| 2 кв 2022 (СМР), Письмо Минстроя России от 02.06.2022 г. №24922-ИФ/09 | эксплуатация машин и механизмов |  |  | 10: 18692.01; 11: 12.37; 12: 231220 | [15 empty] | эксплуатация машин и механизмов
|  | в том числе оплата труда машинистов (ОТм) |  |  | 10: 1619.06; 12: 43310 | [15 empty] | в том числе оплата труда машинистов (ОТм)
| 2 кв 2022 (СМР), Письмо Минстроя России от 02.06.2022 г. №24922-ИФ/09 | материалы |  |  | 10: 635360.51; 11: 8.07; 12: 5127359 | [15 empty] | материалы
|  | накладные расходы |  |  | 10: 7364.27; 12: 196996 | [15 empty] | накладные расходы
|  | сметная прибыль |  |  | 10: 4240.16; 12: 113426 | [15 empty] | сметная прибыль
| 2 кв 2022 (СМР), Письмо Минстроя России от 02.06.2022 г. №24922-ИФ/09 | Транспортные расходы (перевозка), относимые на стоимость строительных работ |  |  | 10: 326.47; 11: 12.37; 12: 4038 | [15 empty] | Транспортные расходы (перевозка), относимые на стоимость строительных работ
|  | Монтажные работы |  |  | 10: 9626.27; 12: 136915 | [15 empty] | Монтажные работы
|  | в том числе: | [26 empty] | в том числе:
|  | оплата труда |  |  | 10: 781.48; 12: 20904 | [15 empty] | оплата труда
| 2 кв 2022 (СМР), Письмо Минстроя России от 02.06.2022 г. №24922-ИФ/09 | эксплуатация машин и механизмов |  |  | 10: 3280.71; 11: 12.37; 12: 40582 | [15 empty] | эксплуатация машин и механизмов
|  | в том числе оплата труда машинистов (ОТм) |  |  | 10: 322.8; 12: 8634 | [15 empty] | в том числе оплата труда машинистов (ОТм)
| 2 кв 2022 (СМР), Письмо Минстроя России от 02.06.2022 г. №24922-ИФ/09 | материалы |  |  | 10: 3929.75; 11: 8.07; 12: 31713 | [15 empty] | материалы
|  | накладные расходы |  |  | 10: 1071.15; 12: 28651 | [15 empty] | накладные расходы
|  | сметная прибыль |  |  | 10: 563.18; 12: 15065 | [15 empty] | сметная прибыль
|  | Оборудование |  |  | 10: 12022.2; 12: 72494 | [15 empty] | Оборудование
| 2 кв 2022 (ОБ), Письмо Минстроя России от 02.06.2022 г. №24922-ИФ/09 прил.3 | Оборудование |  |  | 10: 8892.2; 11: 6.03; 12: 53620 | [15 empty] | Оборудование
| 2 кв 2022 (ОБ), Письмо Минстроя России от 02.06.2022 г. №24922-ИФ/09 прил.3 | Инженерное оборудование |  |  | 10: 3130; 11: 6.03; 12: 18874 | [15 empty] | Инженерное оборудование
|  | Итого ФОТ (справочно) |  |  | 10: 8294.33; 12: 221873 | [15 empty] | Итого ФОТ (справочно)
|  | Итого накладные расходы (справочно) |  |  | 10: 8435.42; 12: 225647 | [15 empty] | Итого накладные расходы (справочно)
|  | Итого сметная прибыль (справочно) |  |  | 10: 4803.34; 12: 128491 | [15 empty] | Итого сметная прибыль (справочно)
|  | ВСЕГО по смете |  |  | 10: 693202.88; 12: 6031473 | [16 empty] | ВСЕГО по смете
|  | в том числе: | [26 empty] | в том числе:
|  | оборудование отсутствующее в СНБ |  |  | 12: 53620 | [15 empty] | оборудование отсутствующее в СНБ
| Составил: | (Павлова А.А.)
[должность, подпись (инициалы, фамилия)]
Проверил:
[должность, подпись (инициалы, фамилия)]

## 07-01-02
Приложение № 2
Утверждено приказом № 421 от 4 августа 2020 г. Минстроя РФ
СОГЛАСОВАНО: | [9 empty] | УТВЕРЖДАЮ:
"____" ________________ 202_ года | [12 empty] | "____" ________________ 202_ года
Наименование редакции сметных нормативов |  |  | Изменения в сметные нормы, федеральные единичные расценки и отдельные составляющие к ним, включенные в федеральный реестр сметных нормативов приказами Минстроя России от 26 декабря 2019 г. № 871/пр, 872/пр, 873/пр, 874/пр, 875/пр, 876/пр (в ред. приказов от 30.03.2020 № 171/пр, 172/пр, от 01.06.2020 № 294/пр, 295/пр, от 30.06.2020 № 352/пр, 353/пр, от 20.10.2020 № 635/пр, 636/пр, от 09.02.2021 № 50/пр, 51/пр, от 24.05.2021 № 320/пр, 321/пр, от 24.06.2021 № 407/пр, 408/пр, от 14.10.2021 № 745/пр, 746/пр), от 20.12.2021 № 961/пр, 962/пр) | [10 empty] | Изменения в сметные нормы, федеральные единичные расценки и отдельные составляющие к ним, включенные в федеральный реестр сметных нормативов приказами Минстроя России от 26 декабря 2019 г. № 871/пр, 872/пр, 873/пр, 874/пр, 875/пр, 876/пр (в ред. приказов от 30.03.2020 № 171/пр, 172/пр, от 01.06.2020 № 294/пр, 295/пр, от 30.06.2020 № 352/пр, 353/пр, от 20.10.2020 № 635/пр, 636/пр, от 09.02.2021 № 50/пр, 51/пр, от 24.05.2021 № 320/пр, 321/пр, от 24.06.2021 № 407/пр, 408/пр, от 14.10.2021 № 745/пр, 746/пр), от 20.12.2021 № 961/пр, 962/пр)
Наименование программного продукта |  |  | ГРАНД-Смета, версия 2022.1
Строительство очистных сооружений дождевых сточных вод с селитебной территории Автозаводского района г. Тольятти с подводящими трубопроводами и инженерно-техническим обеспечением. | [14 empty] | Строительство очистных сооружений дождевых сточных вод с селитебной территории Автозаводского района г. Тольятти с подводящими трубопроводами и инженерно-техническим обеспечением.
(наименование стройки)
Строительство очистных сооружений дождевых сточных вод с селитебной территории Автозаводского района г. Тольятти с подводящими трубопроводами и инженерно-техническим обеспечением. | [15 empty] | Строительство очистных сооружений дождевых сточных вод с селитебной территории Автозаводского района г. Тольятти с подводящими трубопроводами и инженерно-техническим обеспечением.
(наименование объекта капитального строительства)
ЛОКАЛЬНЫЙ СМЕТНЫЙ РАСЧЕТ (СМЕТА) № 07-01-02
Благоустройство и озеленение земельного участка КОС. | [16 empty] | Благоустройство и озеленение земельного участка КОС.
(наименование конструктивного решения)
Составлен | базисно-индексным | методом
Основание | 116/21-ИЛО 1.1
(проектная и (или) иная техническая документация)
Составлен(а) в текущем (базисном) уровне цен |  |  | 2 квартал 2022г
Сметная стоимость |  | 38972.28 | (3223,79) | тыс.руб.
в том числе:
| строительных работ | 38917.61 | (3217,01) | тыс.руб. |  | Средства на оплату труда рабочих |  |  |  |  | 1820.24 | (68,05) | тыс.руб.
| монтажных работ | 0 | (0) | тыс.руб. |  | Нормативные затраты труда рабочих |  |  |  |  | 8068.91 |  | чел.час.
| оборудования | 54.67 | (6,77) | тыс.руб. |  | Нормативные затраты труда машинистов |  |  |  |  | 8594.57 |  | чел.час.
| прочих затрат | 0 | (0) | тыс.руб. |  | Расчетный измеритель конструктивного решения
№ п/п | Обоснование | Наименование работ и затрат |  |  | Единица измерения | Количество |  |  | Сметная стоимость в базисном уровне цен (в текущем уровне цен (гр. 8) для ресурсов, отсутствующих в СНБ), руб. |  |  | Индексы | Сметная стоимость в текущем уровне цен, руб.
[6 empty] | на единицу | коэффициенты | всего с учетом коэффициентов | на единицу | коэффициенты | всего
1 | 2 | 3 |  |  | 4 | 5 | 6 | 7 | 8 | 9 | 10 | 11 | 12
Раздел 1. Земляные работы | [17 empty] | Раздел 1. Земляные работы
1 | ФЕР01-01-031-01 | Разработка грунта с перемещением до 10 м бульдозерами мощностью: 96 кВт (130 л.с.), группа грунтов 1 (плодородный слой для дальнейшего использования) |  |  | 4: 1000 м3; 7: 2.2088 | [5 empty] | Разработка грунта с перемещением до 10 м бульдозерами мощностью: 96 кВт (130 л.с.), группа грунтов 1 (плодородный слой для дальнейшего использования)
| 2 | ЭМ |  |  | 8: 827.64; 10: 1828.11 | [6 empty] | ЭМ
| 3 | в т.ч. ОТм |  |  | 8: 118.8; 10: 262.41; 11: 26.75; 12: 7019 | [6 empty] | в т.ч. ОТм
|  | ЗТм |  |  | 4: чел.-ч; 5: 8.8; 7: 19.4376 | [7 empty] | ЗТм
|  | Итого по расценке |  |  | 8: 827.64; 10: 1828.11 | [8 empty] | Итого по расценке
|  | ФОТ |  |  | 10: 262.41; 12: 7019 | [7 empty] | ФОТ
| Приказ № 812/пр от 21.12.2020 Прил. п.1.1 | НР Земляные работы, выполняемые механизированным способом |  |  | 4: %; 5: 92; 7: 92; 10: 241.42; 12: 6457 | [7 empty] | НР Земляные работы, выполняемые механизированным способом
| Приказ № 774/пр от 11.12.2020 Прил. п.1.1 | СП Земляные работы, выполняемые механизированным способом |  |  | 4: %; 5: 46; 7: 46; 10: 120.71; 12: 3229 | [7 empty] | СП Земляные работы, выполняемые механизированным способом
|  | Всего по позиции |  |  | 10: 2190.24 | [9 empty] | Всего по позиции
2 | ФЕР01-01-008-02 | Разработка грунта в отвал в котлованах объемом от 1000 до 3000 м3 экскаваторами с ковшом вместимостью 0,65 м3, группа грунтов: 2 (грунт остается для насыпи) |  |  | 4: 1000 м3; 7: 3.7412 | [5 empty] | Разработка грунта в отвал в котлованах объемом от 1000 до 3000 м3 экскаваторами с ковшом вместимостью 0,65 м3, группа грунтов: 2 (грунт остается для насыпи)
| 2 | ЭМ |  |  | 8: 2363.04; 10: 8840.58 | [6 empty] | ЭМ
| 3 | в т.ч. ОТм |  |  | 8: 276.75; 10: 1035.37; 11: 26.75; 12: 27696 | [6 empty] | в т.ч. ОТм
|  | ЗТм |  |  | 4: чел.-ч; 5: 20.5; 7: 76.6944 | [7 empty] | ЗТм
|  | Итого по расценке |  |  | 8: 2363.04; 10: 8840.58 | [8 empty] | Итого по расценке
|  | ФОТ |  |  | 10: 1035.37; 12: 27696 | [7 empty] | ФОТ
| Приказ № 812/пр от 21.12.2020 Прил. п.1.1 | НР Земляные работы, выполняемые механизированным способом |  |  | 4: %; 5: 92; 7: 92; 10: 952.54; 12: 25480 | [7 empty] | НР Земляные работы, выполняемые механизированным способом
| Приказ № 774/пр от 11.12.2020 Прил. п.1.1 | СП Земляные работы, выполняемые механизированным способом |  |  | 4: %; 5: 46; 7: 46; 10: 476.27; 12: 12740 | [7 empty] | СП Земляные работы, выполняемые механизированным способом
|  | Всего по позиции |  |  | 10: 10269.39 | [9 empty] | Всего по позиции
3 | ФЕР01-01-021-08 | Разработка грунта в котлованах объемом от 3000 до 7000 м3 с погрузкой на автомобили-самосвалы экскаватором с ковшом вместимостью 0,65 м3, группа грунтов: 2 |  |  | 4: 1000 м3; 7: 242.1869 | [5 empty] | Разработка грунта в котлованах объемом от 3000 до 7000 м3 с погрузкой на автомобили-самосвалы экскаватором с ковшом вместимостью 0,65 м3, группа грунтов: 2
| 2 | ЭМ |  |  | 8: 3342.83; 10: 809589.67 | [6 empty] | ЭМ
| 3 | в т.ч. ОТм |  |  | 8: 391.5; 10: 94816.18; 11: 26.75; 12: 2536333 | [6 empty] | в т.ч. ОТм
|  | ЗТм |  |  | 4: чел.-ч; 5: 29; 7: 7023.4204 | [7 empty] | ЗТм
|  | Итого по расценке |  |  | 8: 3342.83; 10: 809589.67 | [8 empty] | Итого по расценке
|  | ФОТ |  |  | 10: 94816.18; 12: 2536333 | [7 empty] | ФОТ
| Приказ № 812/пр от 21.12.2020 Прил. п.1.1 | НР Земляные работы, выполняемые механизированным способом |  |  | 4: %; 5: 92; 7: 92; 10: 87230.89; 12: 2333426 | [7 empty] | НР Земляные работы, выполняемые механизированным способом
| Приказ № 774/пр от 11.12.2020 Прил. п.1.1 | СП Земляные работы, выполняемые механизированным способом |  |  | 4: %; 5: 46; 7: 46; 10: 43615.44; 12: 1166713 | [7 empty] | СП Земляные работы, выполняемые механизированным способом
|  | Всего по позиции |  |  | 10: 940436 | [9 empty] | Всего по позиции
4 | ФССЦпг-03-21-01-015 | Перевозка грузов автомобилями-самосвалами грузоподъемностью 10 т работающих вне карьера на расстояние: I класс груза до 15 км (излишек 242 186,91м3*1,75) |  |  | 4: 1 т груза; 7: 26324.375; 8: 13.38; 10: 352220.14 | [5 empty] | Перевозка грузов автомобилями-самосвалами грузоподъемностью 10 т работающих вне карьера на расстояние: I класс груза до 15 км (излишек 242 186,91м3*1,75)
|  | Всего по позиции |  |  | 10: 352220.14 | [9 empty] | Всего по позиции
5 | ФЕР01-01-031-02 | Разработка грунта с перемещением до 10 м бульдозерами мощностью: 96 кВт (130 л.с.), группа грунтов 2 |  |  | 4: 1000 м3; 7: 3.7412 | [5 empty] | Разработка грунта с перемещением до 10 м бульдозерами мощностью: 96 кВт (130 л.с.), группа грунтов 2
| Прил.1.12 п.3.76 | При перемещении бульдозерами ранее разработанных разрыхленных грунтов, за исключением взорванной скальной породы, сыпучих барханных и дюнных песков ЭМ=0,85 к расх.; ЗПМ=0,85; ТЗМ=0,85 | [21 empty] | При перемещении бульдозерами ранее разработанных разрыхленных грунтов, за исключением взорванной скальной породы, сыпучих барханных и дюнных песков ЭМ=0,85 к расх.; ЗПМ=0,85; ТЗМ=0,85
| 2 | ЭМ |  |  | 8: 940.5; 9: 0.85; 10: 2990.8 | [6 empty] | ЭМ
| 3 | в т.ч. ОТм |  |  | 8: 135; 9: 0.85; 10: 429.3; 11: 26.75; 12: 11484 | [6 empty] | в т.ч. ОТм
|  | ЗТм |  |  | 4: чел.-ч; 5: 10; 6: 0.85; 7: 31.8001 | [7 empty] | ЗТм
|  | Итого по расценке |  |  | 8: 940.5; 10: 2990.8 | [8 empty] | Итого по расценке
|  | ФОТ |  |  | 10: 429.3; 12: 11484 | [7 empty] | ФОТ
| Приказ № 812/пр от 21.12.2020 Прил. п.1.1 | НР Земляные работы, выполняемые механизированным способом |  |  | 4: %; 5: 92; 7: 92; 10: 394.96; 12: 10565 | [7 empty] | НР Земляные работы, выполняемые механизированным способом
| Приказ № 774/пр от 11.12.2020 Прил. п.1.1 | СП Земляные работы, выполняемые механизированным способом |  |  | 4: %; 5: 46; 7: 46; 10: 197.48; 12: 5283 | [7 empty] | СП Земляные работы, выполняемые механизированным способом
|  | Всего по позиции |  |  | 10: 3583.24 | [9 empty] | Всего по позиции
|  | Итоги по разделу 1 Земляные работы : | [22 empty] | Итоги по разделу 1 Земляные работы :
|  | Итого прямые затраты (справочно) |  |  | 10: 1175469.3 | [12 empty] | Итого прямые затраты (справочно)
|  | в том числе: | [23 empty] | в том числе:
|  | Эксплуатация машин |  |  | 10: 1175469.3 | [12 empty] | Эксплуатация машин
|  | в том числе оплата труда машинистов (Отм) |  |  | 10: 96543.26 | [12 empty] | в том числе оплата труда машинистов (Отм)
|  | Строительные работы |  |  | 10: 1308699.01 | [12 empty] | Строительные работы
|  | Строительные работы |  |  | 10: 956478.87 | [12 empty] | Строительные работы
|  | в том числе: | [23 empty] | в том числе:
|  | эксплуатация машин и механизмов |  |  | 10: 823249.16 | [12 empty] | эксплуатация машин и механизмов
|  | в том числе оплата труда машинистов (ОТм) |  |  | 10: 96543.26 | [12 empty] | в том числе оплата труда машинистов (ОТм)
|  | накладные расходы |  |  | 10: 88819.81 | [12 empty] | накладные расходы
|  | сметная прибыль |  |  | 10: 44409.9 | [12 empty] | сметная прибыль
|  | Транспортные расходы (перевозка), относимые на стоимость строительных работ |  |  | 10: 352220.14 | [12 empty] | Транспортные расходы (перевозка), относимые на стоимость строительных работ
|  | Итого ФОТ (справочно) |  |  | 10: 96543.26 | [12 empty] | Итого ФОТ (справочно)
|  | Итого накладные расходы (справочно) |  |  | 10: 88819.81 | [12 empty] | Итого накладные расходы (справочно)
|  | Итого сметная прибыль (справочно) |  |  | 10: 44409.9 | [12 empty] | Итого сметная прибыль (справочно)
|  | Итого по разделу 1 Земляные работы |  |  | 10: 1308699.01 | [13 empty] | Итого по разделу 1 Земляные работы
Раздел 2. Дорожная одежда. ТИП А S=7887,1м2 | [17 empty] | Раздел 2. Дорожная одежда. ТИП А S=7887,1м2
6 | ФЕР27-04-001-01 | Устройство подстилающих и выравнивающих слоев оснований: из песка (t=0,25м) |  |  | 4: 100 м3; 7: 19.7177 | [5 empty] | Устройство подстилающих и выравнивающих слоев оснований: из песка (t=0,25м)
| 1 | ОТ |  |  | 8: 115.49; 10: 2277.2; 11: 26.75; 12: 60915 | [6 empty] | ОТ
| 2 | ЭМ |  |  | 8: 3262.79; 10: 64334.88 | [6 empty] | ЭМ
| 3 | в т.ч. ОТм |  |  | 8: 171.22; 10: 3376.07; 11: 26.75; 12: 90310 | [6 empty] | в т.ч. ОТм
| 4 | М |  |  | 8: 12.2; 10: 240.56 | [6 empty] | М
П,Н | 02.3.01.02 | Песок для строительных работ природный |  |  | 4: м3; 5: 0; 7: 0 | [14 empty] | Песок для строительных работ природный
|  | ЗТ |  |  | 4: чел.-ч; 5: 14.4; 7: 283.9356 | [7 empty] | ЗТ
|  | ЗТм |  |  | 4: чел.-ч; 5: 13.88; 7: 273.6824 | [7 empty] | ЗТм
|  | Итого по расценке |  |  | 8: 3390.48; 10: 66852.64 | [8 empty] | Итого по расценке
|  | ФОТ |  |  | 10: 5653.27; 12: 151225 | [7 empty] | ФОТ
| Приказ № 812/пр от 21.12.2020 Прил. п.21 (в ред. пр. № 636/пр от 02.09.2021) | НР Автомобильные дороги |  |  | 4: %; 5: 147; 7: 147; 10: 8310.31; 12: 222301 | [7 empty] | НР Автомобильные дороги
| Приказ № 774/пр от 11.12.2020 Прил. п.21 | СП Автомобильные дороги |  |  | 4: %; 5: 95; 7: 95; 10: 5370.61; 12: 143664 | [7 empty] | СП Автомобильные дороги
|  | Всего по позиции |  |  | 10: 80533.56 | [9 empty] | Всего по позиции
7 | ФССЦ-02.3.01.05-0002 | Песок для строительных работ из отсевов дробления, марка: 400 очень мелкий |  |  | 4: м3; 7: 2168.9525; 8: 35.37; 10: 76715.85 | [5 empty] | Песок для строительных работ из отсевов дробления, марка: 400 очень мелкий
|  | (Земляные работы, выполняемые по другим видам работ (подготовительным, сопутствующим, укрепительным)) | [26 empty] | (Земляные работы, выполняемые по другим видам работ (подготовительным, сопутствующим, укрепительным))
|  | Всего по позиции |  |  | 10: 76715.85 | [9 empty] | Всего по позиции
8 | ФЕР27-04-007-01 | Устройство оснований толщиной 15 см из щебня фракции 40-70 мм при укатке каменных материалов с пределом прочности на сжатие до 68,6 МПа (700 кгс/см2): однослойных |  |  | 4: 1000 м2; 7: 7.8871 | [5 empty] | Устройство оснований толщиной 15 см из щебня фракции 40-70 мм при укатке каменных материалов с пределом прочности на сжатие до 68,6 МПа (700 кгс/см2): однослойных
| 1 | ОТ |  |  | 8: 269.61; 10: 2126.44; 11: 26.75; 12: 56882 | [6 empty] | ОТ
| 2 | ЭМ |  |  | 8: 6250.94; 10: 49301.79 | [6 empty] | ЭМ
| 3 | в т.ч. ОТм |  |  | 8: 371.02; 10: 2926.27; 11: 26.75; 12: 78278 | [6 empty] | в т.ч. ОТм
| 4 | М |  |  | 8: 20487.6; 10: 161587.75 | [6 empty] | М
|  | ЗТ |  |  | 4: чел.-ч; 5: 33; 7: 260.2743 | [7 empty] | ЗТ
|  | ЗТм |  |  | 4: чел.-ч; 5: 32.36; 7: 255.2266 | [7 empty] | ЗТм
|  | Итого по расценке |  |  | 8: 27008.15; 10: 213015.98 | [8 empty] | Итого по расценке
|  | ФОТ |  |  | 10: 5052.71; 12: 135160 | [7 empty] | ФОТ
| Приказ № 812/пр от 21.12.2020 Прил. п.21 (в ред. пр. № 636/пр от 02.09.2021) | НР Автомобильные дороги |  |  | 4: %; 5: 147; 7: 147; 10: 7427.48; 12: 198685 | [7 empty] | НР Автомобильные дороги
| Приказ № 774/пр от 11.12.2020 Прил. п.21 | СП Автомобильные дороги |  |  | 4: %; 5: 95; 7: 95; 10: 4800.07; 12: 128402 | [7 empty] | СП Автомобильные дороги
|  | Всего по позиции |  |  | 10: 225243.53 | [9 empty] | Всего по позиции
9 | ФЕР27-04-007-04 | На каждый 1 см изменения толщины слоя добавлять или исключать к расценкам 27-04-007-01, 27-04-007-02, 27-04-007-03 (до толщ 20см) |  |  | 4: 1000 м2; 7: 7.8871 | [5 empty] | На каждый 1 см изменения толщины слоя добавлять или исключать к расценкам 27-04-007-01, 27-04-007-02, 27-04-007-03 (до толщ 20см)
|  | 20-15=5 ПЗ=5 (ОЗП=5; ЭМ=5 к расх.; ЗПМ=5; МАТ=5 к расх.; ТЗ=5; ТЗМ=5) | [21 empty] | 20-15=5 ПЗ=5 (ОЗП=5; ЭМ=5 к расх.; ЗПМ=5; МАТ=5 к расх.; ТЗ=5; ТЗМ=5)
| 2 | ЭМ |  |  | 8: 468.89; 9: 5; 10: 18490.91 | [6 empty] | ЭМ
| 3 | в т.ч. ОТм |  |  | 8: 27.84; 9: 5; 10: 1097.88; 11: 26.75; 12: 29368 | [6 empty] | в т.ч. ОТм
| 4 | М |  |  | 8: 1242.36; 9: 5; 10: 48993.09 | [6 empty] | М
|  | ЗТм |  |  | 4: чел.-ч; 5: 2.51; 6: 5; 7: 98.9831 | [7 empty] | ЗТм
|  | Итого по расценке |  |  | 8: 1711.25; 10: 67484 | [8 empty] | Итого по расценке
|  | ФОТ |  |  | 10: 1097.88; 12: 29368 | [7 empty] | ФОТ
| Приказ № 812/пр от 21.12.2020 Прил. п.21 (в ред. пр. № 636/пр от 02.09.2021) | НР Автомобильные дороги |  |  | 4: %; 5: 147; 7: 147; 10: 1613.88; 12: 43171 | [7 empty] | НР Автомобильные дороги
| Приказ № 774/пр от 11.12.2020 Прил. п.21 | СП Автомобильные дороги |  |  | 4: %; 5: 95; 7: 95; 10: 1042.99; 12: 27900 | [7 empty] | СП Автомобильные дороги
|  | Всего по позиции |  |  | 10: 70140.87 | [9 empty] | Всего по позиции
10 | ФЕР27-06-031-01 | Устройство покрытия из горячих асфальтобетонных смесей асфальтоукладчиками: третьего типоразмера, ширина укладки до 6 м, толщина слоя 4 см |  |  | 4: 1000 м2; 7: 7.8871 | [5 empty] | Устройство покрытия из горячих асфальтобетонных смесей асфальтоукладчиками: третьего типоразмера, ширина укладки до 6 м, толщина слоя 4 см
| 1 | ОТ |  |  | 8: 154.49; 10: 1218.48; 11: 26.75; 12: 32594 | [6 empty] | ОТ
| 2 | ЭМ |  |  | 8: 4510.84; 10: 35577.45 | [6 empty] | ЭМ
| 3 | в т.ч. ОТм |  |  | 8: 101.52; 10: 800.7; 11: 26.75; 12: 21419 | [6 empty] | в т.ч. ОТм
| 4 | М |  |  | 8: 1056.43; 10: 8332.17 | [6 empty] | М
П,Н | 04.2.01.01 | Смесь асфальтобетонная |  |  | 4: т; 5: 0; 7: 0 | [14 empty] | Смесь асфальтобетонная
|  | ЗТ |  |  | 4: чел.-ч; 5: 16.63; 7: 131.1625 | [7 empty] | ЗТ
|  | ЗТм |  |  | 4: чел.-ч; 5: 7.86; 7: 61.9926 | [7 empty] | ЗТм
|  | Итого по расценке |  |  | 8: 5721.76; 10: 45128.1 | [8 empty] | Итого по расценке
|  | ФОТ |  |  | 10: 2019.18; 12: 54013 | [7 empty] | ФОТ
| Приказ № 812/пр от 21.12.2020 Прил. п.21 (в ред. пр. № 636/пр от 02.09.2021) | НР Автомобильные дороги |  |  | 4: %; 5: 147; 7: 147; 10: 2968.19; 12: 79399 | [7 empty] | НР Автомобильные дороги
| Приказ № 774/пр от 11.12.2020 Прил. п.21 | СП Автомобильные дороги |  |  | 4: %; 5: 95; 7: 95; 10: 1918.22; 12: 51312 | [7 empty] | СП Автомобильные дороги
|  | Всего по позиции |  |  | 10: 50014.51 | [9 empty] | Всего по позиции
11 | ФЕР27-06-032-01 | При изменении толщины покрытия на 0,5 см добавлять или исключать: к расценке 27-06-031-01 (до толщ 5см К=2) |  |  | 4: 1000 м2; 7: 7.8871 | [5 empty] | При изменении толщины покрытия на 0,5 см добавлять или исключать: к расценке 27-06-031-01 (до толщ 5см К=2)
|  | К=2 до толщ 5см ПЗ=2 (ОЗП=2; ЭМ=2 к расх.; ЗПМ=2; МАТ=2 к расх.; ТЗ=2; ТЗМ=2) | [21 empty] | К=2 до толщ 5см ПЗ=2 (ОЗП=2; ЭМ=2 к расх.; ЗПМ=2; МАТ=2 к расх.; ТЗ=2; ТЗМ=2)
| 1 | ОТ |  |  | 8: 4.82; 9: 2; 10: 76.03; 11: 26.75; 12: 2034 | [6 empty] | ОТ
| 2 | ЭМ |  |  | 8: 257.15; 9: 2; 10: 4056.34 | [6 empty] | ЭМ
| 3 | в т.ч. ОТм |  |  | 8: 5.37; 9: 2; 10: 84.71; 11: 26.75; 12: 2266 | [6 empty] | в т.ч. ОТм
П,Н | 04.2.01.01 | Смесь асфальтобетонная |  |  | 4: т; 5: 0; 6: 2; 7: 0 | [14 empty] | Смесь асфальтобетонная
|  | ЗТ |  |  | 4: чел.-ч; 5: 0.58; 6: 2; 7: 9.149 | [7 empty] | ЗТ
|  | ЗТм |  |  | 4: чел.-ч; 5: 0.41; 6: 2; 7: 6.4674 | [7 empty] | ЗТм
|  | Итого по расценке |  |  | 8: 261.97; 10: 4132.37 | [8 empty] | Итого по расценке
|  | ФОТ |  |  | 10: 160.74; 12: 4300 | [7 empty] | ФОТ
| Приказ № 812/пр от 21.12.2020 Прил. п.21 (в ред. пр. № 636/пр от 02.09.2021) | НР Автомобильные дороги |  |  | 4: %; 5: 147; 7: 147; 10: 236.29; 12: 6321 | [7 empty] | НР Автомобильные дороги
| Приказ № 774/пр от 11.12.2020 Прил. п.21 | СП Автомобильные дороги |  |  | 4: %; 5: 95; 7: 95; 10: 152.7; 12: 4085 | [7 empty] | СП Автомобильные дороги
|  | Всего по позиции |  |  | 10: 4521.36 | [9 empty] | Всего по позиции
12 | ФССЦ-04.2.01.01-0052 | Смеси асфальтобетонные плотные мелкозернистые тип В марка III (расход 25,7кг/м2 при толщ. 1см) |  |  | 4: т; 7: 1013.4923; 8: 480.09; 10: 486567.54 | [5 empty] | Смеси асфальтобетонные плотные мелкозернистые тип В марка III (расход 25,7кг/м2 при толщ. 1см)
|  | (Автомобильные дороги) | [26 empty] | (Автомобильные дороги)
|  | Всего по позиции |  |  | 10: 486567.54 | [9 empty] | Всего по позиции
|  | Итоги по разделу 2 Дорожная одежда. ТИП А S=7887,1м2 : | [22 empty] | Итоги по разделу 2 Дорожная одежда. ТИП А S=7887,1м2 :
|  | Итого прямые затраты (справочно) |  |  | 10: 959896.48 | [12 empty] | Итого прямые затраты (справочно)
|  | в том числе: | [23 empty] | в том числе:
|  | Оплата труда рабочих |  |  | 10: 5698.15 | [12 empty] | Оплата труда рабочих
|  | Эксплуатация машин |  |  | 10: 171761.37 | [12 empty] | Эксплуатация машин
|  | в том числе оплата труда машинистов (Отм) |  |  | 10: 8285.63 | [12 empty] | в том числе оплата труда машинистов (Отм)
|  | Материалы |  |  | 10: 782436.96 | [12 empty] | Материалы
|  | Строительные работы |  |  | 10: 993737.22 | [12 empty] | Строительные работы
|  | в том числе: | [23 empty] | в том числе:
|  | оплата труда |  |  | 10: 5698.15 | [12 empty] | оплата труда
|  | эксплуатация машин и механизмов |  |  | 10: 171761.37 | [12 empty] | эксплуатация машин и механизмов
|  | в том числе оплата труда машинистов (ОТм) |  |  | 10: 8285.63 | [12 empty] | в том числе оплата труда машинистов (ОТм)
|  | материалы |  |  | 10: 782436.96 | [12 empty] | материалы
|  | накладные расходы |  |  | 10: 20556.15 | [12 empty] | накладные расходы
|  | сметная прибыль |  |  | 10: 13284.59 | [12 empty] | сметная прибыль
|  | Итого ФОТ (справочно) |  |  | 10: 13983.78 | [12 empty] | Итого ФОТ (справочно)
|  | Итого накладные расходы (справочно) |  |  | 10: 20556.15 | [12 empty] | Итого накладные расходы (справочно)
|  | Итого сметная прибыль (справочно) |  |  | 10: 13284.59 | [12 empty] | Итого сметная прибыль (справочно)
|  | Итого по разделу 2 Дорожная одежда. ТИП А S=7887,1м2 |  |  | 10: 993737.22 | [13 empty] | Итого по разделу 2 Дорожная одежда. ТИП А S=7887,1м2
Раздел 3. Обочины S=2371,6м2 | [17 empty] | Раздел 3. Обочины S=2371,6м2
13 | ФЕР27-08-001-16 | Укрепление обочин щебнем методом заклинки, толщина слоя 20 см |  |  | 4: 1000 м2; 7: 2.3716 | [5 empty] | Укрепление обочин щебнем методом заклинки, толщина слоя 20 см
| 1 | ОТ |  |  | 8: 173.47; 10: 411.4; 11: 26.75; 12: 11005 | [6 empty] | ОТ
| 2 | ЭМ |  |  | 8: 5358.94; 10: 12709.26 | [6 empty] | ЭМ
| 3 | в т.ч. ОТм |  |  | 8: 390.06; 10: 925.07; 11: 26.75; 12: 24746 | [6 empty] | в т.ч. ОТм
| 4 | М |  |  | 8: 75.64; 10: 179.39 | [6 empty] | М
Н | 02.2.05.04 | Щебень из природного камня для строительных работ, фракция 10-20 мм |  |  | 4: м3; 5: 15; 7: 35.574 | [14 empty] | Щебень из природного камня для строительных работ, фракция 10-20 мм
Н | 02.2.05.04 | Щебень из природного камня для строительных работ, фракция 40-70 мм |  |  | 4: м3; 5: 251; 7: 595.2716 | [14 empty] | Щебень из природного камня для строительных работ, фракция 40-70 мм
Н | 02.2.05.04 | Щебень из природного камня для строительных работ, фракция 5-10 мм |  |  | 4: м3; 5: 10; 7: 23.716 | [14 empty] | Щебень из природного камня для строительных работ, фракция 5-10 мм
|  | ЗТ |  |  | 4: чел.-ч; 5: 21.63; 7: 51.2977 | [7 empty] | ЗТ
|  | ЗТм |  |  | 4: чел.-ч; 5: 30.04; 7: 71.2429 | [7 empty] | ЗТм
|  | Итого по расценке |  |  | 8: 5608.05; 10: 13300.05 | [8 empty] | Итого по расценке
|  | ФОТ |  |  | 10: 1336.47; 12: 35751 | [7 empty] | ФОТ
| Приказ № 812/пр от 21.12.2020 Прил. п.21 (в ред. пр. № 636/пр от 02.09.2021) | НР Автомобильные дороги |  |  | 4: %; 5: 147; 7: 147; 10: 1964.61; 12: 52554 | [7 empty] | НР Автомобильные дороги
| Приказ № 774/пр от 11.12.2020 Прил. п.21 | СП Автомобильные дороги |  |  | 4: %; 5: 95; 7: 95; 10: 1269.65; 12: 33963 | [7 empty] | СП Автомобильные дороги
|  | Всего по позиции |  |  | 10: 16534.31 | [9 empty] | Всего по позиции
14 | ФЕР27-08-001-17 | На каждый 1 см изменения толщины слоя добавлять или исключать к расценке 27-08-001-16 (до толщ 30см) |  |  | 4: 1000 м2; 7: 2.3716 | [5 empty] | На каждый 1 см изменения толщины слоя добавлять или исключать к расценке 27-08-001-16 (до толщ 30см)
|  | до толщ 30см (К=10) ПЗ=10 (ОЗП=10; ЭМ=10 к расх.; ЗПМ=10; МАТ=10 к расх.; ТЗ=10; ТЗМ=10) | [21 empty] | до толщ 30см (К=10) ПЗ=10 (ОЗП=10; ЭМ=10 к расх.; ЗПМ=10; МАТ=10 к расх.; ТЗ=10; ТЗМ=10)
| 2 | ЭМ |  |  | 8: 57.02; 9: 10; 10: 1352.29 | [6 empty] | ЭМ
| 3 | в т.ч. ОТм |  |  | 8: 6.49; 9: 10; 10: 153.92; 11: 26.75; 12: 4117 | [6 empty] | в т.ч. ОТм
Н | 02.2.05.04 | Щебень из природного камня для строительных работ, фракция 40-70 мм |  |  | 4: м3; 5: 12.6; 6: 10; 7: 298.8216 | [14 empty] | Щебень из природного камня для строительных работ, фракция 40-70 мм
|  | ЗТм |  |  | 4: чел.-ч; 5: 0.48; 6: 10; 7: 11.3837 | [7 empty] | ЗТм
|  | Итого по расценке |  |  | 8: 57.02; 10: 1352.29 | [8 empty] | Итого по расценке
|  | ФОТ |  |  | 10: 153.92; 12: 4117 | [7 empty] | ФОТ
| Приказ № 812/пр от 21.12.2020 Прил. п.21 (в ред. пр. № 636/пр от 02.09.2021) | НР Автомобильные дороги |  |  | 4: %; 5: 147; 7: 147; 10: 226.26; 12: 6052 | [7 empty] | НР Автомобильные дороги
| Приказ № 774/пр от 11.12.2020 Прил. п.21 | СП Автомобильные дороги |  |  | 4: %; 5: 95; 7: 95; 10: 146.22; 12: 3911 | [7 empty] | СП Автомобильные дороги
|  | Всего по позиции |  |  | 10: 1724.77 | [9 empty] | Всего по позиции
15 | ФССЦ-02.2.05.04-1767 | Щебень М 400, фракция 20-40 мм, группа 2 |  |  | 4: м3; 7: 953.3832; 8: 91.5; 10: 87234.56 | [5 empty] | Щебень М 400, фракция 20-40 мм, группа 2
|  | (Автомобильные дороги) | [26 empty] | (Автомобильные дороги)
|  | Всего по позиции |  |  | 10: 87234.56 | [9 empty] | Всего по позиции
|  | Итоги по разделу 3 Обочины S=2371,6м2 : | [22 empty] | Итоги по разделу 3 Обочины S=2371,6м2 :
|  | Итого прямые затраты (справочно) |  |  | 10: 101886.9 | [12 empty] | Итого прямые затраты (справочно)
|  | в том числе: | [23 empty] | в том числе:
|  | Оплата труда рабочих |  |  | 10: 411.4 | [12 empty] | Оплата труда рабочих
|  | Эксплуатация машин |  |  | 10: 14061.55 | [12 empty] | Эксплуатация машин
|  | в том числе оплата труда машинистов (Отм) |  |  | 10: 1078.99 | [12 empty] | в том числе оплата труда машинистов (Отм)
|  | Материалы |  |  | 10: 87413.95 | [12 empty] | Материалы
|  | Строительные работы |  |  | 10: 105493.64 | [12 empty] | Строительные работы
|  | в том числе: | [23 empty] | в том числе:
|  | оплата труда |  |  | 10: 411.4 | [12 empty] | оплата труда
|  | эксплуатация машин и механизмов |  |  | 10: 14061.55 | [12 empty] | эксплуатация машин и механизмов
|  | в том числе оплата труда машинистов (ОТм) |  |  | 10: 1078.99 | [12 empty] | в том числе оплата труда машинистов (ОТм)
|  | материалы |  |  | 10: 87413.95 | [12 empty] | материалы
|  | накладные расходы |  |  | 10: 2190.87 | [12 empty] | накладные расходы
|  | сметная прибыль |  |  | 10: 1415.87 | [12 empty] | сметная прибыль
|  | Итого ФОТ (справочно) |  |  | 10: 1490.39 | [12 empty] | Итого ФОТ (справочно)
|  | Итого накладные расходы (справочно) |  |  | 10: 2190.87 | [12 empty] | Итого накладные расходы (справочно)
|  | Итого сметная прибыль (справочно) |  |  | 10: 1415.87 | [12 empty] | Итого сметная прибыль (справочно)
|  | Итого по разделу 3 Обочины S=2371,6м2 |  |  | 10: 105493.64 | [13 empty] | Итого по разделу 3 Обочины S=2371,6м2
Раздел 4. Тротуар Тип Б S=340м2 | [17 empty] | Раздел 4. Тротуар Тип Б S=340м2
16 | ФЕР27-04-001-01 | Устройство подстилающих и выравнивающих слоев оснований: из песка |  |  | 4: 100 м3; 7: 0.34 | [5 empty] | Устройство подстилающих и выравнивающих слоев оснований: из песка
| 1 | ОТ |  |  | 8: 115.49; 10: 39.27; 11: 26.75; 12: 1050 | [6 empty] | ОТ
| 2 | ЭМ |  |  | 8: 3262.79; 10: 1109.35 | [6 empty] | ЭМ
| 3 | в т.ч. ОТм |  |  | 8: 171.22; 10: 58.21; 11: 26.75; 12: 1557 | [6 empty] | в т.ч. ОТм
| 4 | М |  |  | 8: 12.2; 10: 4.15 | [6 empty] | М
П,Н | 02.3.01.02 | Песок для строительных работ природный |  |  | 4: м3; 5: 0; 7: 0 | [14 empty] | Песок для строительных работ природный
|  | ЗТ |  |  | 4: чел.-ч; 5: 14.4; 7: 4.896 | [7 empty] | ЗТ
|  | ЗТм |  |  | 4: чел.-ч; 5: 13.88; 7: 4.7192 | [7 empty] | ЗТм
|  | Итого по расценке |  |  | 8: 3390.48; 10: 1152.77 | [8 empty] | Итого по расценке
|  | ФОТ |  |  | 10: 97.48; 12: 2607 | [7 empty] | ФОТ
| Приказ № 812/пр от 21.12.2020 Прил. п.21 (в ред. пр. № 636/пр от 02.09.2021) | НР Автомобильные дороги |  |  | 4: %; 5: 147; 7: 147; 10: 143.3; 12: 3832 | [7 empty] | НР Автомобильные дороги
| Приказ № 774/пр от 11.12.2020 Прил. п.21 | СП Автомобильные дороги |  |  | 4: %; 5: 95; 7: 95; 10: 92.61; 12: 2477 | [7 empty] | СП Автомобильные дороги
|  | Всего по позиции |  |  | 10: 1388.68 | [9 empty] | Всего по позиции
17 | ФССЦ-02.3.01.05-0002 | Песок для строительных работ из отсевов дробления, марка: 400 очень мелкий |  |  | 4: м3; 7: 37.4; 8: 35.37; 10: 1322.84 | [5 empty] | Песок для строительных работ из отсевов дробления, марка: 400 очень мелкий
|  | (Земляные работы, выполняемые по другим видам работ (подготовительным, сопутствующим, укрепительным)) | [26 empty] | (Земляные работы, выполняемые по другим видам работ (подготовительным, сопутствующим, укрепительным))
|  | Всего по позиции |  |  | 10: 1322.84 | [9 empty] | Всего по позиции
18 | ФЕР27-07-002-01 | Устройство оснований толщиной 12 см под тротуары из кирпичного или известнякового щебня (толщ 10см) |  |  | 4: 100 м2; 7: 3.4 | [5 empty] | Устройство оснований толщиной 12 см под тротуары из кирпичного или известнякового щебня (толщ 10см)
| 1 | ОТ |  |  | 8: 205.58; 10: 698.97; 11: 26.75; 12: 18697 | [6 empty] | ОТ
| 2 | ЭМ |  |  | 8: 449.69; 10: 1528.95 | [6 empty] | ЭМ
| 3 | в т.ч. ОТм |  |  | 8: 32.1; 10: 109.14; 11: 26.75; 12: 2919 | [6 empty] | в т.ч. ОТм
| 4 | М |  |  | 8: 4.88; 10: 16.59 | [6 empty] | М
Н | 02.2.05.04 | Щебень известняковый или кирпичный |  |  | 4: м3; 5: 17.4; 7: 59.16 | [14 empty] | Щебень известняковый или кирпичный
|  | ЗТ |  |  | 4: чел.-ч; 5: 24.3; 7: 82.62 | [7 empty] | ЗТ
|  | ЗТм |  |  | 4: чел.-ч; 5: 2.92; 7: 9.928 | [7 empty] | ЗТм
|  | Итого по расценке |  |  | 8: 660.15; 10: 2244.51 | [8 empty] | Итого по расценке
|  | ФОТ |  |  | 10: 808.11; 12: 21616 | [7 empty] | ФОТ
| Приказ № 812/пр от 21.12.2020 Прил. п.21.1 | НР Устройство покрытий дорожек, тротуаров, мостовых и площадок и прочее |  |  | 4: %; 5: 113; 7: 113; 10: 913.16; 12: 24426 | [7 empty] | НР Устройство покрытий дорожек, тротуаров, мостовых и площадок и прочее
| Приказ № 774/пр от 11.12.2020 Прил. п.21.1 | СП Устройство покрытий дорожек, тротуаров, мостовых и площадок и прочее |  |  | 4: %; 5: 77; 7: 77; 10: 622.24; 12: 16644 | [7 empty] | СП Устройство покрытий дорожек, тротуаров, мостовых и площадок и прочее
|  | Всего по позиции |  |  | 10: 3779.91 | [9 empty] | Всего по позиции
19 | ФЕР27-07-002-02 | На каждый 1 см изменения толщины оснований добавлять или исключать к расценке 27-07-002-01 (К=2 до толщ 10см) |  |  | 4: 100 м2; 7: -3.4 | [5 empty] | На каждый 1 см изменения толщины оснований добавлять или исключать к расценке 27-07-002-01 (К=2 до толщ 10см)
|  | К=2 ПЗ=2 (ОЗП=2; ЭМ=2 к расх.; ЗПМ=2; МАТ=2 к расх.; ТЗ=2; ТЗМ=2) | [21 empty] | К=2 ПЗ=2 (ОЗП=2; ЭМ=2 к расх.; ЗПМ=2; МАТ=2 к расх.; ТЗ=2; ТЗМ=2)
| 1 | ОТ |  |  | 8: 4.57; 9: 2; 10: -31.08; 11: 26.75; 12: -831 | [6 empty] | ОТ
| 2 | ЭМ |  |  | 8: 9; 9: 2; 10: -61.2 | [6 empty] | ЭМ
| 3 | в т.ч. ОТм |  |  | 8: 1.01; 9: 2; 10: -6.87; 11: 26.75; 12: -184 | [6 empty] | в т.ч. ОТм
Н | 02.2.05.04 | Щебень известняковый или кирпичный |  |  | 4: м3; 5: 1.5; 6: 2; 7: -10.2 | [14 empty] | Щебень известняковый или кирпичный
|  | ЗТ |  |  | 4: чел.-ч; 5: 0.54; 6: 2; 7: -3.672 | [7 empty] | ЗТ
|  | ЗТм |  |  | 4: чел.-ч; 5: 0.1; 6: 2; 7: -0.68 | [7 empty] | ЗТм
|  | Итого по расценке |  |  | 8: 13.57; 10: -92.28 | [8 empty] | Итого по расценке
|  | ФОТ |  |  | 10: -37.95; 12: -1015 | [7 empty] | ФОТ
| Приказ № 812/пр от 21.12.2020 Прил. п.21.1 | НР Устройство покрытий дорожек, тротуаров, мостовых и площадок и прочее |  |  | 4: %; 5: 113; 7: 113; 10: -42.88; 12: -1147 | [7 empty] | НР Устройство покрытий дорожек, тротуаров, мостовых и площадок и прочее
| Приказ № 774/пр от 11.12.2020 Прил. п.21.1 | СП Устройство покрытий дорожек, тротуаров, мостовых и площадок и прочее |  |  | 4: %; 5: 77; 7: 77; 10: -29.22; 12: -782 | [7 empty] | СП Устройство покрытий дорожек, тротуаров, мостовых и площадок и прочее
|  | Всего по позиции |  |  | 10: -164.38 | [9 empty] | Всего по позиции
20 | ФССЦ-02.2.05.04-1767 | Щебень М 400, фракция 20-40 мм, группа 2 |  |  | 4: м3; 7: 48.96; 8: 91.5; 10: 4479.84 | [5 empty] | Щебень М 400, фракция 20-40 мм, группа 2
|  | (Автомобильные дороги) | [26 empty] | (Автомобильные дороги)
|  | Всего по позиции |  |  | 10: 4479.84 | [9 empty] | Всего по позиции
21 | ФЕР27-07-001-01 | Устройство асфальтобетонных покрытий дорожек и тротуаров однослойных из литой мелкозернистой асфальтобетонной смеси толщиной 3 см |  |  | 4: 100 м2; 7: 3.4 | [5 empty] | Устройство асфальтобетонных покрытий дорожек и тротуаров однослойных из литой мелкозернистой асфальтобетонной смеси толщиной 3 см
| 1 | ОТ |  |  | 8: 133.78; 10: 454.85; 11: 26.75; 12: 12167 | [6 empty] | ОТ
| 2 | ЭМ |  |  | 8: 57.32; 10: 194.89 | [6 empty] | ЭМ
| 3 | в т.ч. ОТм |  |  | 8: 0.8; 10: 2.72; 11: 26.75; 12: 73 | [6 empty] | в т.ч. ОТм
| 4 | М |  |  | 8: 131.4; 10: 446.76 | [6 empty] | М
Н | 04.2.02.01 | Смесь асфальтобетонная |  |  | 4: т; 5: 7.14; 7: 24.276 | [14 empty] | Смесь асфальтобетонная
|  | ЗТ |  |  | 4: чел.-ч; 5: 14.4; 7: 48.96 | [7 empty] | ЗТ
|  | ЗТм |  |  | 4: чел.-ч; 5: 0.07; 7: 0.238 | [7 empty] | ЗТм
|  | Итого по расценке |  |  | 8: 322.5; 10: 1096.5 | [8 empty] | Итого по расценке
|  | ФОТ |  |  | 10: 457.57; 12: 12240 | [7 empty] | ФОТ
| Приказ № 812/пр от 21.12.2020 Прил. п.21.1 | НР Устройство покрытий дорожек, тротуаров, мостовых и площадок и прочее |  |  | 4: %; 5: 113; 7: 113; 10: 517.05; 12: 13831 | [7 empty] | НР Устройство покрытий дорожек, тротуаров, мостовых и площадок и прочее
| Приказ № 774/пр от 11.12.2020 Прил. п.21.1 | СП Устройство покрытий дорожек, тротуаров, мостовых и площадок и прочее |  |  | 4: %; 5: 77; 7: 77; 10: 352.33; 12: 9425 | [7 empty] | СП Устройство покрытий дорожек, тротуаров, мостовых и площадок и прочее
|  | Всего по позиции |  |  | 10: 1965.88 | [9 empty] | Всего по позиции
22 | ФЕР27-07-001-02 | На каждые 0,5 см изменения толщины покрытия добавлять к расценке 27-07-001-01 (К=2 до толщ 4см) |  |  | 4: 100 м2; 7: 3.4 | [5 empty] | На каждые 0,5 см изменения толщины покрытия добавлять к расценке 27-07-001-01 (К=2 до толщ 4см)
|  | до 4 см К=4-3=1/0,5=2 ПЗ=2 (ОЗП=2; ЭМ=2 к расх.; ЗПМ=2; МАТ=2 к расх.; ТЗ=2; ТЗМ=2) | [21 empty] | до 4 см К=4-3=1/0,5=2 ПЗ=2 (ОЗП=2; ЭМ=2 к расх.; ЗПМ=2; МАТ=2 к расх.; ТЗ=2; ТЗМ=2)
| 1 | ОТ |  |  | 8: 21.55; 9: 2; 10: 146.54; 11: 26.75; 12: 3920 | [6 empty] | ОТ
| 2 | ЭМ |  |  | 8: 8.4; 9: 2; 10: 57.12 | [6 empty] | ЭМ
Н | 04.2.02.01 | Смесь асфальтобетонная |  |  | 4: т; 5: 1.21; 6: 2; 7: 8.228 | [14 empty] | Смесь асфальтобетонная
|  | ЗТ |  |  | 4: чел.-ч; 5: 2.32; 6: 2; 7: 15.776 | [7 empty] | ЗТ
|  | Итого по расценке |  |  | 8: 29.95; 10: 203.66 | [8 empty] | Итого по расценке
|  | ФОТ |  |  | 10: 146.54; 12: 3920 | [7 empty] | ФОТ
| Приказ № 812/пр от 21.12.2020 Прил. п.21.1 | НР Устройство покрытий дорожек, тротуаров, мостовых и площадок и прочее |  |  | 4: %; 5: 113; 7: 113; 10: 165.59; 12: 4430 | [7 empty] | НР Устройство покрытий дорожек, тротуаров, мостовых и площадок и прочее
| Приказ № 774/пр от 11.12.2020 Прил. п.21.1 | СП Устройство покрытий дорожек, тротуаров, мостовых и площадок и прочее |  |  | 4: %; 5: 77; 7: 77; 10: 112.84; 12: 3018 | [7 empty] | СП Устройство покрытий дорожек, тротуаров, мостовых и площадок и прочее
|  | Всего по позиции |  |  | 10: 482.09 | [9 empty] | Всего по позиции
23 | ФССЦ-04.2.01.01-0052 | Смеси асфальтобетонные плотные мелкозернистые тип В марка III |  |  | 4: т; 7: 32.504; 8: 480.09; 10: 15604.85 | [5 empty] | Смеси асфальтобетонные плотные мелкозернистые тип В марка III
|  | (Автомобильные дороги) | [26 empty] | (Автомобильные дороги)
|  | Всего по позиции |  |  | 10: 15604.85 | [9 empty] | Всего по позиции
|  | Итоги по разделу 4 Тротуар Тип Б S=340м2 : | [22 empty] | Итоги по разделу 4 Тротуар Тип Б S=340м2 :
|  | Итого прямые затраты (справочно) |  |  | 10: 26012.69 | [12 empty] | Итого прямые затраты (справочно)
|  | в том числе: | [23 empty] | в том числе:
|  | Оплата труда рабочих |  |  | 10: 1308.55 | [12 empty] | Оплата труда рабочих
|  | Эксплуатация машин |  |  | 10: 2829.11 | [12 empty] | Эксплуатация машин
|  | в том числе оплата труда машинистов (Отм) |  |  | 10: 163.2 | [12 empty] | в том числе оплата труда машинистов (Отм)
|  | Материалы |  |  | 10: 21875.03 | [12 empty] | Материалы
|  | Строительные работы |  |  | 10: 28859.71 | [12 empty] | Строительные работы
|  | в том числе: | [23 empty] | в том числе:
|  | оплата труда |  |  | 10: 1308.55 | [12 empty] | оплата труда
|  | эксплуатация машин и механизмов |  |  | 10: 2829.11 | [12 empty] | эксплуатация машин и механизмов
|  | в том числе оплата труда машинистов (ОТм) |  |  | 10: 163.2 | [12 empty] | в том числе оплата труда машинистов (ОТм)
|  | материалы |  |  | 10: 21875.03 | [12 empty] | материалы
|  | накладные расходы |  |  | 10: 1696.22 | [12 empty] | накладные расходы
|  | сметная прибыль |  |  | 10: 1150.8 | [12 empty] | сметная прибыль
|  | Итого ФОТ (справочно) |  |  | 10: 1471.75 | [12 empty] | Итого ФОТ (справочно)
|  | Итого накладные расходы (справочно) |  |  | 10: 1696.22 | [12 empty] | Итого накладные расходы (справочно)
|  | Итого сметная прибыль (справочно) |  |  | 10: 1150.8 | [12 empty] | Итого сметная прибыль (справочно)
|  | Итого по разделу 4 Тротуар Тип Б S=340м2 |  |  | 10: 28859.71 | [13 empty] | Итого по разделу 4 Тротуар Тип Б S=340м2
Раздел 5. Бортовые камни | [17 empty] | Раздел 5. Бортовые камни
24 | ФЕР27-02-010-02 | Установка бортовых камней бетонных: при других видах покрытий |  |  | 4: 100 м; 7: 2.2 | [5 empty] | Установка бортовых камней бетонных: при других видах покрытий
| 1 | ОТ |  |  | 8: 590.51; 10: 1299.12; 11: 26.75; 12: 34751 | [6 empty] | ОТ
| 2 | ЭМ |  |  | 8: 73.02; 10: 160.64 | [6 empty] | ЭМ
| 3 | в т.ч. ОТм |  |  | 8: 8.7; 10: 19.14; 11: 26.75; 12: 512 | [6 empty] | в т.ч. ОТм
| 4 | М |  |  | 8: 3690.05; 10: 8118.11 | [6 empty] | М
Н | 13.2.03.02 | Камни бортовые |  |  | 4: м; 5: 100; 7: 220 | [14 empty] | Камни бортовые
|  | ЗТ |  |  | 4: чел.-ч; 5: 69.8; 7: 153.56 | [7 empty] | ЗТ
|  | ЗТм |  |  | 4: чел.-ч; 5: 0.65; 7: 1.43 | [7 empty] | ЗТм
|  | Итого по расценке |  |  | 8: 4353.58; 10: 9577.87 | [8 empty] | Итого по расценке
|  | ФОТ |  |  | 10: 1318.26; 12: 35263 | [7 empty] | ФОТ
| Приказ № 812/пр от 21.12.2020 Прил. п.21 (в ред. пр. № 636/пр от 02.09.2021) | НР Автомобильные дороги |  |  | 4: %; 5: 147; 7: 147; 10: 1937.84; 12: 51837 | [7 empty] | НР Автомобильные дороги
| Приказ № 774/пр от 11.12.2020 Прил. п.21 | СП Автомобильные дороги |  |  | 4: %; 5: 95; 7: 95; 10: 1252.35; 12: 33500 | [7 empty] | СП Автомобильные дороги
|  | Всего по позиции |  |  | 10: 12768.06 | [9 empty] | Всего по позиции
25 | ФССЦ-04.1.02.05-0006 | Смеси бетонные тяжелого бетона (БСТ), класс В15 (М200) |  |  | 4: м3; 7: -12.98; 8: 592.76; 10: -7694.02 | [5 empty] | Смеси бетонные тяжелого бетона (БСТ), класс В15 (М200)
|  | (Автомобильные дороги) | [26 empty] | (Автомобильные дороги)
|  | Всего по позиции |  |  | 10: -7694.02 | [9 empty] | Всего по позиции
26 | ФССЦ-04.3.01.09-0014 | Раствор готовый кладочный, цементный, М100 |  |  | 4: м3; 7: -0.132; 8: 519.8; 10: -68.61 | [5 empty] | Раствор готовый кладочный, цементный, М100
|  | (Автомобильные дороги) | [26 empty] | (Автомобильные дороги)
|  | Всего по позиции |  |  | 10: -68.61 | [9 empty] | Всего по позиции
27 | ФССЦ-04.1.02.05-0006 | Смеси бетонные тяжелого бетона (БСТ), класс В15 (М200) (ТЧ Прил.27.3 п.3.8а) |  |  | 4: м3; 7: 11.1628; 8: 592.76; 10: 6616.86 | [5 empty] | Смеси бетонные тяжелого бетона (БСТ), класс В15 (М200) (ТЧ Прил.27.3 п.3.8а)
|  | (Автомобильные дороги) | [26 empty] | (Автомобильные дороги)
|  | Всего по позиции |  |  | 10: 6616.86 | [9 empty] | Всего по позиции
28 | ФССЦ-04.3.01.09-0014 | Раствор готовый кладочный, цементный, М100 (ТЧ Прил.27.3 п.3.8б) |  |  | 4: м3; 7: 0.04356; 8: 519.8; 10: 22.64 | [5 empty] | Раствор готовый кладочный, цементный, М100 (ТЧ Прил.27.3 п.3.8б)
|  | (Автомобильные дороги) | [26 empty] | (Автомобильные дороги)
|  | Всего по позиции |  |  | 10: 22.64 | [9 empty] | Всего по позиции
29 | ФССЦ-05.2.03.03-0031 | Камни бортовые БР 100.20.8, бетон В22,5 (М300), объем 0,016 м3 |  |  | 4: шт; 7: 220; 8: 22.36; 10: 4919.2 | [5 empty] | Камни бортовые БР 100.20.8, бетон В22,5 (М300), объем 0,016 м3
|  | (Автомобильные дороги) | [26 empty] | (Автомобильные дороги)
|  | Всего по позиции |  |  | 10: 4919.2 | [9 empty] | Всего по позиции
|  | Итоги по разделу 5 Бортовые камни : | [22 empty] | Итоги по разделу 5 Бортовые камни :
|  | Итого прямые затраты (справочно) |  |  | 10: 13373.94 | [12 empty] | Итого прямые затраты (справочно)
|  | в том числе: | [23 empty] | в том числе:
|  | Оплата труда рабочих |  |  | 10: 1299.12 | [12 empty] | Оплата труда рабочих
|  | Эксплуатация машин |  |  | 10: 160.64 | [12 empty] | Эксплуатация машин
|  | в том числе оплата труда машинистов (Отм) |  |  | 10: 19.14 | [12 empty] | в том числе оплата труда машинистов (Отм)
|  | Материалы |  |  | 10: 11914.18 | [12 empty] | Материалы
|  | Строительные работы |  |  | 10: 16564.13 | [12 empty] | Строительные работы
|  | в том числе: | [23 empty] | в том числе:
|  | оплата труда |  |  | 10: 1299.12 | [12 empty] | оплата труда
|  | эксплуатация машин и механизмов |  |  | 10: 160.64 | [12 empty] | эксплуатация машин и механизмов
|  | в том числе оплата труда машинистов (ОТм) |  |  | 10: 19.14 | [12 empty] | в том числе оплата труда машинистов (ОТм)
|  | материалы |  |  | 10: 11914.18 | [12 empty] | материалы
|  | накладные расходы |  |  | 10: 1937.84 | [12 empty] | накладные расходы
|  | сметная прибыль |  |  | 10: 1252.35 | [12 empty] | сметная прибыль
|  | Итого ФОТ (справочно) |  |  | 10: 1318.26 | [12 empty] | Итого ФОТ (справочно)
|  | Итого накладные расходы (справочно) |  |  | 10: 1937.84 | [12 empty] | Итого накладные расходы (справочно)
|  | Итого сметная прибыль (справочно) |  |  | 10: 1252.35 | [12 empty] | Итого сметная прибыль (справочно)
|  | Итого по разделу 5 Бортовые камни |  |  | 10: 16564.13 | [13 empty] | Итого по разделу 5 Бортовые камни
Раздел 6. Водоотвод лотки Б-6 (фильтрующие слои) | [17 empty] | Раздел 6. Водоотвод лотки Б-6 (фильтрующие слои)
30 | ФЕР27-04-001-04 | Устройство подстилающих и выравнивающих слоев оснований: из щебня |  |  | 4: 100 м3; 7: 0.6317 | [5 empty] | Устройство подстилающих и выравнивающих слоев оснований: из щебня
| 1 | ОТ |  |  | 8: 173.23; 10: 109.43; 11: 26.75; 12: 2927 | [6 empty] | ОТ
| 2 | ЭМ |  |  | 8: 5268.76; 10: 3328.28 | [6 empty] | ЭМ
| 3 | в т.ч. ОТм |  |  | 8: 267.67; 10: 169.09; 11: 26.75; 12: 4523 | [6 empty] | в т.ч. ОТм
| 4 | М |  |  | 8: 17.08; 10: 10.79 | [6 empty] | М
П,Н | 02.2.05.04 | Щебень из плотных горных пород |  |  | 4: м3; 5: 0; 7: 0 | [14 empty] | Щебень из плотных горных пород
|  | ЗТ |  |  | 4: чел.-ч; 5: 21.6; 7: 13.6447 | [7 empty] | ЗТ
|  | ЗТм |  |  | 4: чел.-ч; 5: 20.6; 7: 13.013 | [7 empty] | ЗТм
|  | Итого по расценке |  |  | 8: 5459.07; 10: 3448.5 | [8 empty] | Итого по расценке
|  | ФОТ |  |  | 10: 278.52; 12: 7450 | [7 empty] | ФОТ
| Приказ № 812/пр от 21.12.2020 Прил. п.21 (в ред. пр. № 636/пр от 02.09.2021) | НР Автомобильные дороги |  |  | 4: %; 5: 147; 7: 147; 10: 409.42; 12: 10952 | [7 empty] | НР Автомобильные дороги
| Приказ № 774/пр от 11.12.2020 Прил. п.21 | СП Автомобильные дороги |  |  | 4: %; 5: 95; 7: 95; 10: 264.59; 12: 7078 | [7 empty] | СП Автомобильные дороги
|  | Всего по позиции |  |  | 10: 4122.51 | [9 empty] | Всего по позиции
31 | ФССЦ-02.2.05.04-1773 | Щебень М 600, фракция 20-40 мм, группа 3 |  |  | 4: м3; 7: 20.16; 8: 129.1; 10: 2602.66 | [5 empty] | Щебень М 600, фракция 20-40 мм, группа 3
|  | (Автомобильные дороги) | [26 empty] | (Автомобильные дороги)
|  | Всего по позиции |  |  | 10: 2602.66 | [9 empty] | Всего по позиции
32 | ФССЦ-02.2.05.04-1807 | Щебень М 400, фракция 40-80(70) мм, группа 2 |  |  | 4: м3; 7: 28.23; 8: 90.5; 10: 2554.82 | [5 empty] | Щебень М 400, фракция 40-80(70) мм, группа 2
|  | (Автомобильные дороги) | [26 empty] | (Автомобильные дороги)
|  | Всего по позиции |  |  | 10: 2554.82 | [9 empty] | Всего по позиции
33 | ФССЦ-02.2.05.04-1767 | Щебень М 400, фракция 20-40 мм, группа 2 |  |  | 4: м3; 7: 14.78; 8: 91.5; 10: 1352.37 | [5 empty] | Щебень М 400, фракция 20-40 мм, группа 2
|  | (Автомобильные дороги) | [26 empty] | (Автомобильные дороги)
|  | Всего по позиции |  |  | 10: 1352.37 | [9 empty] | Всего по позиции
34 | ФЕР27-04-001-02 | Устройство подстилающих и выравнивающих слоев оснований: из песчано-гравийной смеси, дресвы (сорбент) |  |  | 4: 100 м3; 7: 0.2957 | [5 empty] | Устройство подстилающих и выравнивающих слоев оснований: из песчано-гравийной смеси, дресвы (сорбент)
| 1 | ОТ |  |  | 8: 115.49; 10: 34.15; 11: 26.75; 12: 914 | [6 empty] | ОТ
| 2 | ЭМ |  |  | 8: 3357.76; 10: 992.89 | [6 empty] | ЭМ
| 3 | в т.ч. ОТм |  |  | 8: 181.59; 10: 53.7; 11: 26.75; 12: 1436 | [6 empty] | в т.ч. ОТм
| 4 | М |  |  | 8: 17.08; 10: 5.05 | [6 empty] | М
П,Н | 02.2.04.03 | Смесь песчано-гравийная |  |  | 4: м3; 5: 0; 7: 0 | [14 empty] | Смесь песчано-гравийная
|  | ЗТ |  |  | 4: чел.-ч; 5: 14.4; 7: 4.2581 | [7 empty] | ЗТ
|  | ЗТм |  |  | 4: чел.-ч; 5: 14.81; 7: 4.3793 | [7 empty] | ЗТм
|  | Итого по расценке |  |  | 8: 3490.33; 10: 1032.09 | [8 empty] | Итого по расценке
|  | ФОТ |  |  | 10: 87.85; 12: 2350 | [7 empty] | ФОТ
| Приказ № 812/пр от 21.12.2020 Прил. п.21 (в ред. пр. № 636/пр от 02.09.2021) | НР Автомобильные дороги |  |  | 4: %; 5: 147; 7: 147; 10: 129.14; 12: 3455 | [7 empty] | НР Автомобильные дороги
| Приказ № 774/пр от 11.12.2020 Прил. п.21 | СП Автомобильные дороги |  |  | 4: %; 5: 95; 7: 95; 10: 83.46; 12: 2233 | [7 empty] | СП Автомобильные дороги
|  | Всего по позиции |  |  | 10: 1244.69 | [9 empty] | Всего по позиции
35 | ФССЦ-02.2.04.03-0003 | Смесь песчано-гравийная природная |  |  | 4: м3; 7: 29.57; 8: 60; 10: 1774.2 | [5 empty] | Смесь песчано-гравийная природная
|  | (Автомобильные дороги) | [26 empty] | (Автомобильные дороги)
|  | Всего по позиции |  |  | 10: 1774.2 | [9 empty] | Всего по позиции
36 | ФЕР27-04-001-01 | Устройство подстилающих и выравнивающих слоев оснований: из песка |  |  | 4: 100 м3; 7: 0.2016 | [5 empty] | Устройство подстилающих и выравнивающих слоев оснований: из песка
| 1 | ОТ |  |  | 8: 115.49; 10: 23.28; 11: 26.75; 12: 623 | [6 empty] | ОТ
| 2 | ЭМ |  |  | 8: 3262.79; 10: 657.78 | [6 empty] | ЭМ
| 3 | в т.ч. ОТм |  |  | 8: 171.22; 10: 34.52; 11: 26.75; 12: 923 | [6 empty] | в т.ч. ОТм
| 4 | М |  |  | 8: 12.2; 10: 2.46 | [6 empty] | М
П,Н | 02.3.01.02 | Песок для строительных работ природный |  |  | 4: м3; 5: 0; 7: 0 | [14 empty] | Песок для строительных работ природный
|  | ЗТ |  |  | 4: чел.-ч; 5: 14.4; 7: 2.903 | [7 empty] | ЗТ
|  | ЗТм |  |  | 4: чел.-ч; 5: 13.88; 7: 2.7982 | [7 empty] | ЗТм
|  | Итого по расценке |  |  | 8: 3390.48; 10: 683.52 | [8 empty] | Итого по расценке
|  | ФОТ |  |  | 10: 57.8; 12: 1546 | [7 empty] | ФОТ
| Приказ № 812/пр от 21.12.2020 Прил. п.21 (в ред. пр. № 636/пр от 02.09.2021) | НР Автомобильные дороги |  |  | 4: %; 5: 147; 7: 147; 10: 84.97; 12: 2273 | [7 empty] | НР Автомобильные дороги
| Приказ № 774/пр от 11.12.2020 Прил. п.21 | СП Автомобильные дороги |  |  | 4: %; 5: 95; 7: 95; 10: 54.91; 12: 1469 | [7 empty] | СП Автомобильные дороги
|  | Всего по позиции |  |  | 10: 823.4 | [9 empty] | Всего по позиции
37 | ФССЦ-02.3.01.02-0013 | Песок природный для строительных: работ очень мелкий с крупностью зерен размером свыше 1,25 мм-до 5% по массе |  |  | 4: м3; 7: 22.176; 8: 45.92; 10: 1018.32 | [5 empty] | Песок природный для строительных: работ очень мелкий с крупностью зерен размером свыше 1,25 мм-до 5% по массе
|  | (Автомобильные дороги) | [26 empty] | (Автомобильные дороги)
|  | Всего по позиции |  |  | 10: 1018.32 | [9 empty] | Всего по позиции
38 | ФЕР27-04-016-04 | Устройство прослойки из нетканого синтетического материала (НСМ) в земляном полотне: сплошной |  |  | 4: 1000 м2; 7: 0.104 | [5 empty] | Устройство прослойки из нетканого синтетического материала (НСМ) в земляном полотне: сплошной
| 1 | ОТ |  |  | 8: 219.94; 10: 22.87; 11: 26.75; 12: 612 | [6 empty] | ОТ
| 2 | ЭМ |  |  | 8: 557.59; 10: 57.99 | [6 empty] | ЭМ
| 3 | в т.ч. ОТм |  |  | 8: 51.27; 10: 5.33; 11: 26.75; 12: 143 | [6 empty] | в т.ч. ОТм
| 4 | М |  |  | 8: 0.78; 10: 0.08 | [6 empty] | М
П,Н | 01.7.12.05-1018 | Геотекстиль нетканый, поверхностной плотностью 550 г/м2 |  |  | 4: м2; 5: 0; 7: 0 | [14 empty] | Геотекстиль нетканый, поверхностной плотностью 550 г/м2
|  | ЗТ |  |  | 4: чел.-ч; 5: 27.7; 7: 2.8808 | [7 empty] | ЗТ
|  | ЗТм |  |  | 4: чел.-ч; 5: 3.84; 7: 0.39936 | [7 empty] | ЗТм
|  | Итого по расценке |  |  | 8: 778.31; 10: 80.94 | [8 empty] | Итого по расценке
|  | ФОТ |  |  | 10: 28.2; 12: 755 | [7 empty] | ФОТ
| Приказ № 812/пр от 21.12.2020 Прил. п.21 (в ред. пр. № 636/пр от 02.09.2021) | НР Автомобильные дороги |  |  | 4: %; 5: 147; 7: 147; 10: 41.45; 12: 1110 | [7 empty] | НР Автомобильные дороги
| Приказ № 774/пр от 11.12.2020 Прил. п.21 | СП Автомобильные дороги |  |  | 4: %; 5: 95; 7: 95; 10: 26.79; 12: 717 | [7 empty] | СП Автомобильные дороги
|  | Всего по позиции |  |  | 10: 149.18 | [9 empty] | Всего по позиции
39 | ФССЦ-01.7.12.05-0048 | Нетканый геотекстиль: ГЕОКОМ Д160, иглопробивной |  |  | 4: м2; 7: 105.04; 8: 6.76; 10: 710.07 | [5 empty] | Нетканый геотекстиль: ГЕОКОМ Д160, иглопробивной
|  | (Автомобильные дороги) | [26 empty] | (Автомобильные дороги)
|  | Всего по позиции |  |  | 10: 710.07 | [9 empty] | Всего по позиции
40 | ФЕР27-02-005-01 | Устройство водосбросных сооружений с проезжей части из продольных лотков из сборного бетона (94м/0,52=181шт) |  |  | 4: 100 м3; 7: 0.03982 | [5 empty] | Устройство водосбросных сооружений с проезжей части из продольных лотков из сборного бетона (94м/0,52=181шт)
| 1 | ОТ |  |  | 8: 2790.72; 10: 111.13; 11: 26.75; 12: 2973 | [6 empty] | ОТ
| 2 | ЭМ |  |  | 8: 13395.62; 10: 533.41 | [6 empty] | ЭМ
| 3 | в т.ч. ОТм |  |  | 8: 1622.6; 10: 64.61; 11: 26.75; 12: 1728 | [6 empty] | в т.ч. ОТм
| 4 | М |  |  | 8: 19430.86; 10: 773.74 | [6 empty] | М
Н | 05.1.01.10 | Конструкции сборные бетонные |  |  | 4: м3; 5: 100; 7: 3.982 | [14 empty] | Конструкции сборные бетонные
|  | ЗТ |  |  | 4: чел.-ч; 5: 323; 7: 12.8619 | [7 empty] | ЗТ
|  | ЗТм |  |  | 4: чел.-ч; 5: 122.19; 7: 4.8656 | [7 empty] | ЗТм
|  | Итого по расценке |  |  | 8: 35617.2; 10: 1418.28 | [8 empty] | Итого по расценке
|  | ФОТ |  |  | 10: 175.74; 12: 4701 | [7 empty] | ФОТ
| Приказ № 812/пр от 21.12.2020 Прил. п.21 (в ред. пр. № 636/пр от 02.09.2021) | НР Автомобильные дороги |  |  | 4: %; 5: 147; 7: 147; 10: 258.34; 12: 6910 | [7 empty] | НР Автомобильные дороги
| Приказ № 774/пр от 11.12.2020 Прил. п.21 | СП Автомобильные дороги |  |  | 4: %; 5: 95; 7: 95; 10: 166.95; 12: 4466 | [7 empty] | СП Автомобильные дороги
|  | Всего по позиции |  |  | 10: 1843.57 | [9 empty] | Всего по позиции
41 | ФССЦ-05.1.01.10-0032 | Изделия сборные железобетонные водоотводных сооружений на автомобильных дорогах, телескопический лоток малый Б-6, длиной 520 мм, объемом бетона 0,022 м3 с расходом стали класса А-I 3,33 кг, бетон марки 300 |  |  | 4: шт; 7: 181; 8: 183.92; 10: 33289.52 | [5 empty] | Изделия сборные железобетонные водоотводных сооружений на автомобильных дорогах, телескопический лоток малый Б-6, длиной 520 мм, объемом бетона 0,022 м3 с расходом стали класса А-I 3,33 кг, бетон марки 300
|  | (Автомобильные дороги) | [26 empty] | (Автомобильные дороги)
|  | Всего по позиции |  |  | 10: 33289.52 | [9 empty] | Всего по позиции
|  | Итоги по разделу 6 Водоотвод лотки Б-6 (фильтрующие слои) : | [22 empty] | Итоги по разделу 6 Водоотвод лотки Б-6 (фильтрующие слои) :
|  | Итого прямые затраты (справочно) |  |  | 10: 49965.29 | [12 empty] | Итого прямые затраты (справочно)
|  | в том числе: | [23 empty] | в том числе:
|  | Оплата труда рабочих |  |  | 10: 300.86 | [12 empty] | Оплата труда рабочих
|  | Эксплуатация машин |  |  | 10: 5570.35 | [12 empty] | Эксплуатация машин
|  | в том числе оплата труда машинистов (Отм) |  |  | 10: 327.25 | [12 empty] | в том числе оплата труда машинистов (Отм)
|  | Материалы |  |  | 10: 44094.08 | [12 empty] | Материалы
|  | Строительные работы |  |  | 10: 51485.31 | [12 empty] | Строительные работы
|  | в том числе: | [23 empty] | в том числе:
|  | оплата труда |  |  | 10: 300.86 | [12 empty] | оплата труда
|  | эксплуатация машин и механизмов |  |  | 10: 5570.35 | [12 empty] | эксплуатация машин и механизмов
|  | в том числе оплата труда машинистов (ОТм) |  |  | 10: 327.25 | [12 empty] | в том числе оплата труда машинистов (ОТм)
|  | материалы |  |  | 10: 44094.08 | [12 empty] | материалы
|  | накладные расходы |  |  | 10: 923.32 | [12 empty] | накладные расходы
|  | сметная прибыль |  |  | 10: 596.7 | [12 empty] | сметная прибыль
|  | Итого ФОТ (справочно) |  |  | 10: 628.11 | [12 empty] | Итого ФОТ (справочно)
|  | Итого накладные расходы (справочно) |  |  | 10: 923.32 | [12 empty] | Итого накладные расходы (справочно)
|  | Итого сметная прибыль (справочно) |  |  | 10: 596.7 | [12 empty] | Итого сметная прибыль (справочно)
|  | Итого по разделу 6 Водоотвод лотки Б-6 (фильтрующие слои) |  |  | 10: 51485.31 | [13 empty] | Итого по разделу 6 Водоотвод лотки Б-6 (фильтрующие слои)
Раздел 7. Озеленение | [17 empty] | Раздел 7. Озеленение
42 | ФЕР47-01-046-03 | Подготовка почвы для устройства партерного и обыкновенного газона с внесением растительной земли слоем 15 см: механизированным способом |  |  | 4: 100 м2; 7: 147.2544 | [5 empty] | Подготовка почвы для устройства партерного и обыкновенного газона с внесением растительной земли слоем 15 см: механизированным способом
| 1 | ОТ |  |  | 8: 212.63; 10: 31310.7; 11: 26.75; 12: 837561 | [6 empty] | ОТ
| 2 | ЭМ |  |  | 8: 5.08; 10: 748.05 | [6 empty] | ЭМ
| 3 | в т.ч. ОТм |  |  | 8: 0.68; 10: 100.13; 11: 26.75; 12: 2678 | [6 empty] | в т.ч. ОТм
| 4 | М |  |  | 8: 2034; 10: 299515.45 | [6 empty] | М
|  | ЗТ |  |  | 4: чел.-ч; 5: 26.78; 7: 3943.4728 | [7 empty] | ЗТ
|  | ЗТм |  |  | 4: чел.-ч; 5: 0.05; 7: 7.3627 | [7 empty] | ЗТм
|  | Итого по расценке |  |  | 8: 2251.71; 10: 331574.2 | [8 empty] | Итого по расценке
|  | ФОТ |  |  | 10: 31410.83; 12: 840239 | [7 empty] | ФОТ
| Приказ № 812/пр от 21.12.2020 Прил. п.41 | НР Озеленение. Защитные лесонасаждения |  |  | 4: %; 5: 103; 7: 103; 10: 32353.15; 12: 865446 | [7 empty] | НР Озеленение. Защитные лесонасаждения
| Приказ № 774/пр от 11.12.2020 Прил. п.41 | СП Озеленение. Защитные лесонасаждения |  |  | 4: %; 5: 72; 7: 72; 10: 22615.8; 12: 604972 | [7 empty] | СП Озеленение. Защитные лесонасаждения
|  | Всего по позиции |  |  | 10: 386543.15 | [9 empty] | Всего по позиции
43 | ФССЦ-16.2.01.02-0001 | Земля растительная |  |  | 4: м3; 7: -2208.816; 8: 135.6; 10: -299515.45 | [5 empty] | Земля растительная
|  | (Озеленение. Защитные лесонасаждения) | [26 empty] | (Озеленение. Защитные лесонасаждения)
|  | Всего по позиции |  |  | 10: -299515.45 | [9 empty] | Всего по позиции
44 | ФЕР47-01-046-06 | Посев газонов партерных, мавританских и обыкновенных вручную |  |  | 4: 100 м2; 7: 147.2544 | [5 empty] | Посев газонов партерных, мавританских и обыкновенных вручную
| 1 | ОТ |  |  | 8: 44.42; 10: 6541.04; 11: 26.75; 12: 174973 | [6 empty] | ОТ
| 2 | ЭМ |  |  | 8: 301.4; 10: 44382.48 | [6 empty] | ЭМ
| 3 | в т.ч. ОТм |  |  | 8: 31.78; 10: 4679.74; 11: 26.75; 12: 125183 | [6 empty] | в т.ч. ОТм
| 4 | М |  |  | 8: 24.4; 10: 3593.01 | [6 empty] | М
Н | 16.2.02.07 | Семена газонных трав |  |  | 4: кг; 5: 2; 7: 294.5088 | [14 empty] | Семена газонных трав
|  | ЗТ |  |  | 4: чел.-ч; 5: 5.25; 7: 773.0856 | [7 empty] | ЗТ
|  | ЗТм |  |  | 4: чел.-ч; 5: 2.74; 7: 403.4771 | [7 empty] | ЗТм
|  | Итого по расценке |  |  | 8: 370.22; 10: 54516.53 | [8 empty] | Итого по расценке
|  | ФОТ |  |  | 10: 11220.78; 12: 300156 | [7 empty] | ФОТ
| Приказ № 812/пр от 21.12.2020 Прил. п.41 | НР Озеленение. Защитные лесонасаждения |  |  | 4: %; 5: 103; 7: 103; 10: 11557.4; 12: 309161 | [7 empty] | НР Озеленение. Защитные лесонасаждения
| Приказ № 774/пр от 11.12.2020 Прил. п.41 | СП Озеленение. Защитные лесонасаждения |  |  | 4: %; 5: 72; 7: 72; 10: 8078.96; 12: 216112 | [7 empty] | СП Озеленение. Защитные лесонасаждения
|  | Всего по позиции |  |  | 10: 74152.89 | [9 empty] | Всего по позиции
45 | ФССЦ-16.2.02.07-0161 | Семена газонных трав (смесь) |  |  | 4: кг; 7: 294.5088; 8: 146.25; 10: 43071.91 | [5 empty] | Семена газонных трав (смесь)
|  | (Земляные работы, выполняемые по другим видам работ (подготовительным, сопутствующим, укрепительным)) | [26 empty] | (Земляные работы, выполняемые по другим видам работ (подготовительным, сопутствующим, укрепительным))
|  | Всего по позиции |  |  | 10: 43071.91 | [9 empty] | Всего по позиции
46 | ФЕР47-01-008-01 | Подготовка нестандартных посадочных мест для деревьев или кустарников с комом земли механизированным способом: в естественном грунте |  |  | 4: 10 м3; 7: 27.2 | [5 empty] | Подготовка нестандартных посадочных мест для деревьев или кустарников с комом земли механизированным способом: в естественном грунте
| 1 | ОТ |  |  | 8: 46.25; 10: 1258; 11: 26.75; 12: 33652 | [6 empty] | ОТ
| 2 | ЭМ |  |  | 8: 34.28; 10: 932.42 | [6 empty] | ЭМ
| 3 | в т.ч. ОТм |  |  | 8: 5.68; 10: 154.5; 11: 26.75; 12: 4133 | [6 empty] | в т.ч. ОТм
|  | ЗТ |  |  | 4: чел.-ч; 5: 5.93; 7: 161.296 | [7 empty] | ЗТ
|  | ЗТм |  |  | 4: чел.-ч; 5: 0.49; 7: 13.328 | [7 empty] | ЗТм
|  | Итого по расценке |  |  | 8: 80.53; 10: 2190.42 | [8 empty] | Итого по расценке
|  | ФОТ |  |  | 10: 1412.5; 12: 37785 | [7 empty] | ФОТ
| Приказ № 812/пр от 21.12.2020 Прил. п.41 | НР Озеленение. Защитные лесонасаждения |  |  | 4: %; 5: 103; 7: 103; 10: 1454.88; 12: 38919 | [7 empty] | НР Озеленение. Защитные лесонасаждения
| Приказ № 774/пр от 11.12.2020 Прил. п.41 | СП Озеленение. Защитные лесонасаждения |  |  | 4: %; 5: 72; 7: 72; 10: 1017; 12: 27205 | [7 empty] | СП Озеленение. Защитные лесонасаждения
|  | Всего по позиции |  |  | 10: 4662.3 | [9 empty] | Всего по позиции
47 | ФЕР47-01-009-07 | Посадка деревьев и кустарников с комом земли размером: 1,0x1,0x0,6 м |  |  | 4: 10 шт; 7: 27.2 | [5 empty] | Посадка деревьев и кустарников с комом земли размером: 1,0x1,0x0,6 м
| 1 | ОТ |  |  | 8: 414.14; 10: 11264.61; 11: 26.75; 12: 301328 | [6 empty] | ОТ
| 2 | ЭМ |  |  | 8: 362.77; 10: 9867.34 | [6 empty] | ЭМ
| 3 | в т.ч. ОТм |  |  | 8: 40.64; 10: 1105.41; 11: 26.75; 12: 29570 | [6 empty] | в т.ч. ОТм
| 4 | М |  |  | 8: 415.88; 10: 11311.94 | [6 empty] | М
Н | 16.2.02.03 | Деревья или кустарники с комом земли |  |  | 4: шт; 5: 10; 7: 272 | [14 empty] | Деревья или кустарники с комом земли
|  | ЗТ |  |  | 4: чел.-ч; 5: 43.05; 7: 1170.96 | [7 empty] | ЗТ
|  | ЗТм |  |  | 4: чел.-ч; 5: 3.21; 7: 87.312 | [7 empty] | ЗТм
|  | Итого по расценке |  |  | 8: 1192.79; 10: 32443.89 | [8 empty] | Итого по расценке
|  | ФОТ |  |  | 10: 12370.02; 12: 330898 | [7 empty] | ФОТ
| Приказ № 812/пр от 21.12.2020 Прил. п.41 | НР Озеленение. Защитные лесонасаждения |  |  | 4: %; 5: 103; 7: 103; 10: 12741.12; 12: 340825 | [7 empty] | НР Озеленение. Защитные лесонасаждения
| Приказ № 774/пр от 11.12.2020 Прил. п.41 | СП Озеленение. Защитные лесонасаждения |  |  | 4: %; 5: 72; 7: 72; 10: 8906.41; 12: 238247 | [7 empty] | СП Озеленение. Защитные лесонасаждения
|  | Всего по позиции |  |  | 10: 54091.42 | [9 empty] | Всего по позиции
48 | ФССЦ-16.2.02.02-0022 | Береза, высота 2,0-3,0 м |  |  | 4: шт; 7: 272; 8: 523.17; 10: 142302.24 | [5 empty] | Береза, высота 2,0-3,0 м
|  | (Озеленение. Защитные лесонасаждения) | [26 empty] | (Озеленение. Защитные лесонасаждения)
|  | Всего по позиции |  |  | 10: 142302.24 | [9 empty] | Всего по позиции
|  | Итоги по разделу 7 Озеленение : | [22 empty] | Итоги по разделу 7 Озеленение :
|  | Итого прямые затраты (справочно) |  |  | 10: 306583.74 | [12 empty] | Итого прямые затраты (справочно)
|  | в том числе: | [23 empty] | в том числе:
|  | Оплата труда рабочих |  |  | 10: 50374.35 | [12 empty] | Оплата труда рабочих
|  | Эксплуатация машин |  |  | 10: 55930.29 | [12 empty] | Эксплуатация машин
|  | в том числе оплата труда машинистов (Отм) |  |  | 10: 6039.78 | [12 empty] | в том числе оплата труда машинистов (Отм)
|  | Материалы |  |  | 10: 200279.1 | [12 empty] | Материалы
|  | Строительные работы |  |  | 10: 405308.46 | [12 empty] | Строительные работы
|  | в том числе: | [23 empty] | в том числе:
|  | оплата труда |  |  | 10: 50374.35 | [12 empty] | оплата труда
|  | эксплуатация машин и механизмов |  |  | 10: 55930.29 | [12 empty] | эксплуатация машин и механизмов
|  | в том числе оплата труда машинистов (ОТм) |  |  | 10: 6039.78 | [12 empty] | в том числе оплата труда машинистов (ОТм)
|  | материалы |  |  | 10: 200279.1 | [12 empty] | материалы
|  | накладные расходы |  |  | 10: 58106.55 | [12 empty] | накладные расходы
|  | сметная прибыль |  |  | 10: 40618.17 | [12 empty] | сметная прибыль
|  | Итого ФОТ (справочно) |  |  | 10: 56414.13 | [12 empty] | Итого ФОТ (справочно)
|  | Итого накладные расходы (справочно) |  |  | 10: 58106.55 | [12 empty] | Итого накладные расходы (справочно)
|  | Итого сметная прибыль (справочно) |  |  | 10: 40618.17 | [12 empty] | Итого сметная прибыль (справочно)
|  | Итого по разделу 7 Озеленение |  |  | 10: 405308.46 | [13 empty] | Итого по разделу 7 Озеленение
Раздел 8. МАФ | [17 empty] | Раздел 8. МАФ
49 | ФЕР09-08-001-01 Прим. | Установка металлических столбов высотой до 4 м: с погружением в бетонное основание - (Установка малых архитектурных форм) |  |  | 4: 100 шт; 7: 0.11 | [5 empty] | Установка металлических столбов высотой до 4 м: с погружением в бетонное основание - (Установка малых архитектурных форм)
| 1 | ОТ |  |  | 8: 304.01; 10: 33.44; 11: 26.75; 12: 895 | [6 empty] | ОТ
| 2 | ЭМ |  |  | 8: 3430.97; 10: 377.41 | [6 empty] | ЭМ
| 3 | в т.ч. ОТм |  |  | 8: 281.18; 10: 30.93; 11: 26.75; 12: 827 | [6 empty] | в т.ч. ОТм
| 4 | М |  |  | 8: 233.1; 10: 25.64 | [6 empty] | М
Н | 04.1.02.05 | Смеси бетонные тяжелого бетона |  |  | 4: м3; 5: 6.34; 7: 0.6974 | [14 empty] | Смеси бетонные тяжелого бетона
Н | 07.2.07.11 | Стойки металлические опорные |  |  | 4: шт; 5: 100; 7: 11 | [14 empty] | Стойки металлические опорные
|  | ЗТ |  |  | 4: чел.-ч; 5: 35.64; 7: 3.9204 | [7 empty] | ЗТ
|  | ЗТм |  |  | 4: чел.-ч; 5: 22.48; 7: 2.4728 | [7 empty] | ЗТм
|  | Итого по расценке |  |  | 8: 3968.08; 10: 436.49 | [8 empty] | Итого по расценке
|  | ФОТ |  |  | 10: 64.37; 12: 1722 | [7 empty] | ФОТ
| Приказ № 812/пр от 21.12.2020 Прил. п.9 | НР Строительные металлические конструкции |  |  | 4: %; 5: 93; 7: 93; 10: 59.86; 12: 1601 | [7 empty] | НР Строительные металлические конструкции
| Приказ № 774/пр от 11.12.2020 Прил. п.9 | СП Строительные металлические конструкции |  |  | 4: %; 5: 62; 7: 62; 10: 39.91; 12: 1068 | [7 empty] | СП Строительные металлические конструкции
|  | Всего по позиции |  |  | 10: 536.26 | [9 empty] | Всего по позиции
50 | ФССЦ-04.1.02.05-0006 | Смеси бетонные тяжелого бетона (БСТ), класс В15 (М200) |  |  | 4: м3; 7: 0.6974; 8: 592.76; 10: 413.39 | [5 empty] | Смеси бетонные тяжелого бетона (БСТ), класс В15 (М200)
|  | (Бетонные и железобетонные монолитные конструкции и работы в строительстве) | [26 empty] | (Бетонные и железобетонные монолитные конструкции и работы в строительстве)
|  | Всего по позиции |  |  | 10: 413.39 | [9 empty] | Всего по позиции
51 | ФССЦ-15.2.03.04-0015 | Скамья бульварная без спинки БС-1 |  |  | 4: шт; 7: 2; 8: 700; 10: 1400 | [5 empty] | Скамья бульварная без спинки БС-1
|  | (Земляные работы, выполняемые по другим видам работ (подготовительным, сопутствующим, укрепительным)) | [26 empty] | (Земляные работы, выполняемые по другим видам работ (подготовительным, сопутствующим, укрепительным))
|  | Всего по позиции |  |  | 10: 1400 | [9 empty] | Всего по позиции
52 | ФССЦ-15.2.03.06-0013 | Урна металлическая опрокидывающаяся |  |  | 4: шт; 7: 3; 8: 524.2; 10: 1572.6 | [5 empty] | Урна металлическая опрокидывающаяся
|  | (Строительные металлические конструкции) | [26 empty] | (Строительные металлические конструкции)
|  | Всего по позиции |  |  | 10: 1572.6 | [9 empty] | Всего по позиции
53 О | ТЦ_ 15.2.01_77_7709659822_16.06.2022_02 (Табл. п.166, Прайс стр346) | Площадки под ТБО на 2 контейнера |  |  | шт |  |  | 1 | 30666.67 |  | 3800.12 | 8.07 | 30667 | [5 empty] | Площадки под ТБО на 2 контейнера
|  | (Оборудование) | [26 empty] | (Оборудование)
|  | Всего по позиции |  |  | 10: 3800.12; 12: 30667 | [9 empty] | Всего по позиции
54 О | ТЦ_ 15.2.01_63_1657195911_16.06.2022_02 (Табл. п.167, Прайс стр348) | КОНТЕЙНЕР ПЛАСТИКОВЫЙ 1100Л. |  |  | шт |  |  | 2 | 12000 |  | 2973.98 | 8.07 | 24000 | [5 empty] | КОНТЕЙНЕР ПЛАСТИКОВЫЙ 1100Л.
|  | (Оборудование) | [26 empty] | (Оборудование)
|  | Всего по позиции |  |  | 10: 2973.98; 12: 24000 | [9 empty] | Всего по позиции
|  | Итоги по разделу 8 МАФ : | [22 empty] | Итоги по разделу 8 МАФ :
|  | Итого прямые затраты (справочно) |  |  | 10: 3822.48 | [12 empty] | Итого прямые затраты (справочно)
|  | в том числе: | [23 empty] | в том числе:
|  | Оплата труда рабочих |  |  | 10: 33.44 | [12 empty] | Оплата труда рабочих
|  | Эксплуатация машин |  |  | 10: 377.41 | [12 empty] | Эксплуатация машин
|  | в том числе оплата труда машинистов (Отм) |  |  | 10: 30.93 | [12 empty] | в том числе оплата труда машинистов (Отм)
|  | Материалы |  |  | 10: 3411.63 | [12 empty] | Материалы
|  | Строительные работы |  |  | 10: 3922.25 | [12 empty] | Строительные работы
|  | в том числе: | [23 empty] | в том числе:
|  | оплата труда |  |  | 10: 33.44 | [12 empty] | оплата труда
|  | эксплуатация машин и механизмов |  |  | 10: 377.41 | [12 empty] | эксплуатация машин и механизмов
|  | в том числе оплата труда машинистов (ОТм) |  |  | 10: 30.93 | [12 empty] | в том числе оплата труда машинистов (ОТм)
|  | материалы |  |  | 10: 3411.63 | [12 empty] | материалы
|  | накладные расходы |  |  | 10: 59.86 | [12 empty] | накладные расходы
|  | сметная прибыль |  |  | 10: 39.91 | [12 empty] | сметная прибыль
|  | Оборудование |  |  | 10: 6774.1 | [12 empty] | Оборудование
|  | Итого ФОТ (справочно) |  |  | 10: 64.37 | [12 empty] | Итого ФОТ (справочно)
|  | Итого накладные расходы (справочно) |  |  | 10: 59.86 | [12 empty] | Итого накладные расходы (справочно)
|  | Итого сметная прибыль (справочно) |  |  | 10: 39.91 | [12 empty] | Итого сметная прибыль (справочно)
|  | Итого по разделу 8 МАФ |  |  | 10: 10696.35 | [13 empty] | Итого по разделу 8 МАФ
|  | в том числе: | [23 empty] | в том числе:
|  | оборудование отсутствующее в СНБ |  |  | 12: 54667 | [12 empty] | оборудование отсутствующее в СНБ
Раздел 9. Ограждения территории (V бетона из раздела 116/21-ИЛО3.4) | [17 empty] | Раздел 9. Ограждения территории (V бетона из раздела 116/21-ИЛО3.4)
55 | ФЕР09-08-001-01 | Установка металлических столбов высотой до 4 м: с погружением в бетонное основание |  |  | 4: 100 шт; 7: 3.5 | [5 empty] | Установка металлических столбов высотой до 4 м: с погружением в бетонное основание
| 1 | ОТ |  |  | 8: 304.01; 10: 1064.04; 11: 26.75; 12: 28463 | [6 empty] | ОТ
| 2 | ЭМ |  |  | 8: 3430.97; 10: 12008.4 | [6 empty] | ЭМ
| 3 | в т.ч. ОТм |  |  | 8: 281.18; 10: 984.13; 11: 26.75; 12: 26325 | [6 empty] | в т.ч. ОТм
| 4 | М |  |  | 8: 233.1; 10: 815.85 | [6 empty] | М
Н | 04.1.02.05 | Смеси бетонные тяжелого бетона |  |  | 4: м3; 5: 6.34; 7: 22.19 | [14 empty] | Смеси бетонные тяжелого бетона
Н | 07.2.07.11 | Стойки металлические опорные |  |  | 4: шт; 5: 100; 7: 350 | [14 empty] | Стойки металлические опорные
|  | ЗТ |  |  | 4: чел.-ч; 5: 35.64; 7: 124.74 | [7 empty] | ЗТ
|  | ЗТм |  |  | 4: чел.-ч; 5: 22.48; 7: 78.68 | [7 empty] | ЗТм
|  | Итого по расценке |  |  | 8: 3968.08; 10: 13888.29 | [8 empty] | Итого по расценке
|  | ФОТ |  |  | 10: 2048.17; 12: 54788 | [7 empty] | ФОТ
| Приказ № 812/пр от 21.12.2020 Прил. п.9 | НР Строительные металлические конструкции |  |  | 4: %; 5: 93; 7: 93; 10: 1904.8; 12: 50953 | [7 empty] | НР Строительные металлические конструкции
| Приказ № 774/пр от 11.12.2020 Прил. п.9 | СП Строительные металлические конструкции |  |  | 4: %; 5: 62; 7: 62; 10: 1269.87; 12: 33969 | [7 empty] | СП Строительные металлические конструкции
|  | Всего по позиции |  |  | 10: 17062.96 | [9 empty] | Всего по позиции
56 | ФССЦ-04.1.02.05-0006 | Смеси бетонные тяжелого бетона (БСТ), класс В15 (М200) |  |  | 4: м3; 7: 46.41; 8: 592.76; 10: 27509.99 | [5 empty] | Смеси бетонные тяжелого бетона (БСТ), класс В15 (М200)
|  | (Бетонные и железобетонные монолитные конструкции и работы в строительстве) | [26 empty] | (Бетонные и железобетонные монолитные конструкции и работы в строительстве)
|  | Всего по позиции |  |  | 10: 27509.99 | [9 empty] | Всего по позиции
57 | Тех часть ФССЦ прил.15 | Надбавка на F150 Смеси бетонные тяжелого бетона (БСТ), класс В15 (М200) (Расчет 150-50=100; 100/50=2; 2*1%=2% Цена: 515,43*2%) |  |  | 4: м3; 7: 46.41; 8: 10.31; 10: 478.49 | [5 empty] | Надбавка на F150 Смеси бетонные тяжелого бетона (БСТ), класс В15 (М200) (Расчет 150-50=100; 100/50=2; 2*1%=2% Цена: 515,43*2%)
|  | (Бетонные и железобетонные монолитные конструкции и работы в строительстве) | [26 empty] | (Бетонные и железобетонные монолитные конструкции и работы в строительстве)
|  | Цена=515,43*2% от 1 | [27 empty] | Цена=515,43*2% от 1
|  | Всего по позиции |  |  | 10: 478.49 | [9 empty] | Всего по позиции
58 | ФССЦ-23.5.02.02-0011 | Трубы стальные электросварные прямошовные, диаметр 50-80 мм |  |  | 4: т; 7: 6.4645; 8: 9064.9; 10: 58600.05 | [5 empty] | Трубы стальные электросварные прямошовные, диаметр 50-80 мм
|  | (Строительные металлические конструкции) | [26 empty] | (Строительные металлические конструкции)
|  | Всего по позиции |  |  | 10: 58600.05 | [9 empty] | Всего по позиции
59 | ФЕР08-01-003-05 | Гидроизоляция стен, фундаментов: боковая оклеечная по выровненной поверхности бутовой кладки, кирпичу и бетону в 2 слоя |  |  | 4: 100 м2; 7: 11.865 | [5 empty] | Гидроизоляция стен, фундаментов: боковая оклеечная по выровненной поверхности бутовой кладки, кирпичу и бетону в 2 слоя
| 1 | ОТ |  |  | 8: 445.07; 10: 5280.76; 11: 26.75; 12: 141260 | [6 empty] | ОТ
| 2 | ЭМ |  |  | 8: 143.54; 10: 1703.1 | [6 empty] | ЭМ
| 3 | в т.ч. ОТм |  |  | 8: 6.38; 10: 75.7; 11: 26.75; 12: 2025 | [6 empty] | в т.ч. ОТм
| 4 | М |  |  | 8: 62.57; 10: 742.39 | [6 empty] | М
Н | 01.2.01.02 | Битум |  |  | 4: т; 5: 0.016; 7: 0.18984 | [14 empty] | Битум
Н | 01.2.03.03 | Мастика |  |  | 4: т; 5: 0.44; 7: 5.2206 | [14 empty] | Мастика
Н | 12.1.02.15 | Материалы гидроизоляционные рулонные |  |  | 4: м2; 5: 230; 7: 2728.95 | [14 empty] | Материалы гидроизоляционные рулонные
|  | ЗТ |  |  | 4: чел.-ч; 5: 46.8; 7: 555.282 | [7 empty] | ЗТ
|  | ЗТм |  |  | 4: чел.-ч; 5: 0.55; 7: 6.5258 | [7 empty] | ЗТм
|  | Итого по расценке |  |  | 8: 651.18; 10: 7726.25 | [8 empty] | Итого по расценке
|  | ФОТ |  |  | 10: 5356.46; 12: 143285 | [7 empty] | ФОТ
| Приказ № 812/пр от 21.12.2020 Прил. п.8 | НР Конструкции из кирпича и блоков |  |  | 4: %; 5: 110; 7: 110; 10: 5892.11; 12: 157614 | [7 empty] | НР Конструкции из кирпича и блоков
| Приказ № 774/пр от 11.12.2020 Прил. п.8 | СП Конструкции из кирпича и блоков |  |  | 4: %; 5: 69; 7: 69; 10: 3695.96; 12: 98867 | [7 empty] | СП Конструкции из кирпича и блоков
|  | Всего по позиции |  |  | 10: 17314.32 | [9 empty] | Всего по позиции
60 | ФССЦ-12.1.02.01-0011 | Гидроизол ГИ-Г |  |  | 4: м2; 7: 2728.95; 8: 8.6; 10: 23468.97 | [5 empty] | Гидроизол ГИ-Г
|  | (Конструкции из кирпича и блоков) | [26 empty] | (Конструкции из кирпича и блоков)
|  | Всего по позиции |  |  | 10: 23468.97 | [9 empty] | Всего по позиции
61 | ФССЦ-01.2.03.03-0011 | Мастика битумная гидроизоляционная МГ-1 |  |  | 4: т; 7: 5.2206; 8: 7669.69; 10: 40040.38 | [5 empty] | Мастика битумная гидроизоляционная МГ-1
|  | (Конструкции из кирпича и блоков) | [26 empty] | (Конструкции из кирпича и блоков)
|  | Всего по позиции |  |  | 10: 40040.38 | [9 empty] | Всего по позиции
62 | ФССЦ-01.2.01.02-0051 | Битумы нефтяные строительные БН-50/50 |  |  | 4: т; 7: 0.18984; 8: 1677.23; 10: 318.41 | [5 empty] | Битумы нефтяные строительные БН-50/50
|  | (Конструкции из кирпича и блоков) | [26 empty] | (Конструкции из кирпича и блоков)
|  | Всего по позиции |  |  | 10: 318.41 | [9 empty] | Всего по позиции
63 | ФЕР09-08-002-05 | Устройство заграждений из готовых металлических решетчатых панелей: высотой до 2 м (870,2м/2,75м=317шт) |  |  | 4: 10 шт; 7: 31.7 | [5 empty] | Устройство заграждений из готовых металлических решетчатых панелей: высотой до 2 м (870,2м/2,75м=317шт)
| 1 | ОТ |  |  | 8: 60.65; 10: 1922.61; 11: 26.75; 12: 51430 | [6 empty] | ОТ
| 2 | ЭМ |  |  | 8: 19.94; 10: 632.1 | [6 empty] | ЭМ
| 3 | в т.ч. ОТм |  |  | 8: 7.89; 10: 250.11; 11: 26.75; 12: 6690 | [6 empty] | в т.ч. ОТм
Н | 01.5.02.01 | Детали крепления барьерных ограждений |  |  | 4: компл; 5: 120; 7: 3804 | [14 empty] | Детали крепления барьерных ограждений
Н | 01.5.02.02 | Панель металлическая решетчатая для барьерных ограждений |  |  | 4: шт; 5: 10; 7: 317 | [14 empty] | Панель металлическая решетчатая для барьерных ограждений
|  | ЗТ |  |  | 4: чел.-ч; 5: 7.11; 7: 225.387 | [7 empty] | ЗТ
|  | ЗТм |  |  | 4: чел.-ч; 5: 0.68; 7: 21.556 | [7 empty] | ЗТм
|  | Итого по расценке |  |  | 8: 80.59; 10: 2554.71 | [8 empty] | Итого по расценке
|  | ФОТ |  |  | 10: 2172.72; 12: 58120 | [7 empty] | ФОТ
| Приказ № 812/пр от 21.12.2020 Прил. п.9 | НР Строительные металлические конструкции |  |  | 4: %; 5: 93; 7: 93; 10: 2020.63; 12: 54052 | [7 empty] | НР Строительные металлические конструкции
| Приказ № 774/пр от 11.12.2020 Прил. п.9 | СП Строительные металлические конструкции |  |  | 4: %; 5: 62; 7: 62; 10: 1347.09; 12: 36034 | [7 empty] | СП Строительные металлические конструкции
|  | Всего по позиции |  |  | 10: 5922.43 | [9 empty] | Всего по позиции
64 | ФССЦ-08.1.06.03-0013 | Панели оград сетчатые из плетеной сетки (оцинкованная проволока) S=2,75х1,56=4,29 м2, ПМ 2 |  |  | 4: шт; 7: 317; 8: 268.91; 10: 85244.47 | [5 empty] | Панели оград сетчатые из плетеной сетки (оцинкованная проволока) S=2,75х1,56=4,29 м2, ПМ 2
|  | (Строительные металлические конструкции) | [26 empty] | (Строительные металлические конструкции)
|  | Всего по позиции |  |  | 10: 85244.47 | [9 empty] | Всего по позиции
65 | ФЕР09-08-002-07 | Устройство калиток из готовых металлических решетчатых панелей |  |  | 4: 10 шт; 7: 0.2 | [5 empty] | Устройство калиток из готовых металлических решетчатых панелей
| 1 | ОТ |  |  | 8: 28.23; 10: 5.65; 11: 26.75; 12: 151 | [6 empty] | ОТ
| 2 | ЭМ |  |  | 8: 14.13; 10: 2.83 | [6 empty] | ЭМ
| 3 | в т.ч. ОТм |  |  | 8: 4.64; 10: 0.93; 11: 26.75; 12: 25 | [6 empty] | в т.ч. ОТм
Н | 01.5.02.01 | Детали крепления барьерных ограждений |  |  | 4: компл; 5: 20; 7: 4 | [14 empty] | Детали крепления барьерных ограждений
Н | 08.1.06.05 | Калитка для барьерных ограждений |  |  | 4: шт; 5: 10; 7: 2 | [14 empty] | Калитка для барьерных ограждений
|  | ЗТ |  |  | 4: чел.-ч; 5: 3.31; 7: 0.662 | [7 empty] | ЗТ
|  | ЗТм |  |  | 4: чел.-ч; 5: 0.4; 7: 0.08 | [7 empty] | ЗТм
|  | Итого по расценке |  |  | 8: 42.36; 10: 8.48 | [8 empty] | Итого по расценке
|  | ФОТ |  |  | 10: 6.58; 12: 176 | [7 empty] | ФОТ
| Приказ № 812/пр от 21.12.2020 Прил. п.9 | НР Строительные металлические конструкции |  |  | 4: %; 5: 93; 7: 93; 10: 6.12; 12: 164 | [7 empty] | НР Строительные металлические конструкции
| Приказ № 774/пр от 11.12.2020 Прил. п.9 | СП Строительные металлические конструкции |  |  | 4: %; 5: 62; 7: 62; 10: 4.08; 12: 109 | [7 empty] | СП Строительные металлические конструкции
|  | Всего по позиции |  |  | 10: 18.68 | [9 empty] | Всего по позиции
66 | ФССЦ-08.1.06.05-0001 | Калитка |  |  | 4: шт; 7: 2; 8: 3363.34; 10: 6726.68 | [5 empty] | Калитка
|  | (Строительные металлические конструкции) | [26 empty] | (Строительные металлические конструкции)
|  | Всего по позиции |  |  | 10: 6726.68 | [9 empty] | Всего по позиции
67 | ФЕР07-01-055-01 | Устройство ворот распашных с установкой столбов: металлических |  |  | 4: 100 шт; 7: 0.02 | [5 empty] | Устройство ворот распашных с установкой столбов: металлических
| 1 | ОТ |  |  | 8: 17372.8; 10: 347.46; 11: 26.75; 12: 9295 | [6 empty] | ОТ
| 2 | ЭМ |  |  | 8: 13226.59; 10: 264.53 | [6 empty] | ЭМ
| 3 | в т.ч. ОТм |  |  | 8: 1561.67; 10: 31.23; 11: 26.75; 12: 835 | [6 empty] | в т.ч. ОТм
| 4 | М |  |  | 8: 1929.26; 10: 38.59 | [6 empty] | М
Н | 04.1.02.05 | Смеси бетонные тяжелого бетона |  |  | 4: м3; 5: 29.1; 7: 0.582 | [14 empty] | Смеси бетонные тяжелого бетона
Н | 07.2.07.11 | Стойки металлические опорные |  |  | 4: шт; 5: 200; 7: 4 | [14 empty] | Стойки металлические опорные
Н | 08.1.06.04 | Полотна ворот |  |  | 4: шт; 5: 200; 7: 4 | [14 empty] | Полотна ворот
|  | ЗТ |  |  | 4: чел.-ч; 5: 1780; 7: 35.6 | [7 empty] | ЗТ
|  | ЗТм |  |  | 4: чел.-ч; 5: 117.88; 7: 2.3576 | [7 empty] | ЗТм
|  | Итого по расценке |  |  | 8: 32528.65; 10: 650.58 | [8 empty] | Итого по расценке
|  | ФОТ |  |  | 10: 378.69; 12: 10130 | [7 empty] | ФОТ
| Приказ № 812/пр от 21.12.2020 Прил. п.7 | НР Бетонные и железобетонные сборные конструкции и работы в строительстве |  |  | 4: %; 5: 110; 7: 110; 10: 416.56; 12: 11143 | [7 empty] | НР Бетонные и железобетонные сборные конструкции и работы в строительстве
| Приказ № 774/пр от 11.12.2020 Прил. п.7 | СП Бетонные и железобетонные сборные конструкции и работы в строительстве |  |  | 4: %; 5: 73; 7: 73; 10: 276.44; 12: 7395 | [7 empty] | СП Бетонные и железобетонные сборные конструкции и работы в строительстве
|  | Всего по позиции |  |  | 10: 1343.58 | [9 empty] | Всего по позиции
68 | ФССЦ-04.1.02.05-0003 | Смеси бетонные тяжелого бетона (БСТ), класс В7,5 (М100) |  |  | 4: м3; 7: 0.582; 8: 560; 10: 325.92 | [5 empty] | Смеси бетонные тяжелого бетона (БСТ), класс В7,5 (М100)
|  | (Строительные металлические конструкции) | [26 empty] | (Строительные металлические конструкции)
|  | Всего по позиции |  |  | 10: 325.92 | [9 empty] | Всего по позиции
69 | ФССЦ-23.5.02.02-0011 | Трубы стальные электросварные прямошовные, диаметр 50-80 мм |  |  | 4: т; 7: 0.07388; 8: 9064.9; 10: 669.71 | [5 empty] | Трубы стальные электросварные прямошовные, диаметр 50-80 мм
|  | (Строительные металлические конструкции) | [26 empty] | (Строительные металлические конструкции)
|  | Всего по позиции |  |  | 10: 669.71 | [9 empty] | Всего по позиции
70 | ФССЦ-08.1.06.01-0011 | Ворота распашные ВР 3030-УХ Л1 |  |  | 4: шт; 7: 2; 8: 8948.3; 10: 17896.6 | [5 empty] | Ворота распашные ВР 3030-УХ Л1
|  | (Строительные металлические конструкции) | [26 empty] | (Строительные металлические конструкции)
|  | Всего по позиции |  |  | 10: 17896.6 | [9 empty] | Всего по позиции
|  | Итоги по разделу 9 Ограждения территории (V бетона из раздела 116/21-ИЛО3.4) : | [22 empty] | Итоги по разделу 9 Ограждения территории (V бетона из раздела 116/21-ИЛО3.4) :
|  | Итого прямые затраты (справочно) |  |  | 10: 286107.98 | [12 empty] | Итого прямые затраты (справочно)
|  | в том числе: | [23 empty] | в том числе:
|  | Оплата труда рабочих |  |  | 10: 8620.52 | [12 empty] | Оплата труда рабочих
|  | Эксплуатация машин |  |  | 10: 14610.96 | [12 empty] | Эксплуатация машин
|  | в том числе оплата труда машинистов (Отм) |  |  | 10: 1342.1 | [12 empty] | в том числе оплата труда машинистов (Отм)
|  | Материалы |  |  | 10: 262876.5 | [12 empty] | Материалы
|  | Строительные работы |  |  | 10: 302941.64 | [12 empty] | Строительные работы
|  | в том числе: | [23 empty] | в том числе:
|  | оплата труда |  |  | 10: 8620.52 | [12 empty] | оплата труда
|  | эксплуатация машин и механизмов |  |  | 10: 14610.96 | [12 empty] | эксплуатация машин и механизмов
|  | в том числе оплата труда машинистов (ОТм) |  |  | 10: 1342.1 | [12 empty] | в том числе оплата труда машинистов (ОТм)
|  | материалы |  |  | 10: 262876.5 | [12 empty] | материалы
|  | накладные расходы |  |  | 10: 10240.22 | [12 empty] | накладные расходы
|  | сметная прибыль |  |  | 10: 6593.44 | [12 empty] | сметная прибыль
|  | Итого ФОТ (справочно) |  |  | 10: 9962.62 | [12 empty] | Итого ФОТ (справочно)
|  | Итого накладные расходы (справочно) |  |  | 10: 10240.22 | [12 empty] | Итого накладные расходы (справочно)
|  | Итого сметная прибыль (справочно) |  |  | 10: 6593.44 | [12 empty] | Итого сметная прибыль (справочно)
|  | Итого по разделу 9 Ограждения территории (V бетона из раздела 116/21-ИЛО3.4) |  |  | 10: 302941.64 | [13 empty] | Итого по разделу 9 Ограждения территории (V бетона из раздела 116/21-ИЛО3.4)
|  | Итоги по смете: | [28 empty] | Итоги по смете:
|  | Итого прямые затраты (справочно) |  |  | 10: 2923118.8; 12: 31055991 | [18 empty] | Итого прямые затраты (справочно)
|  | в том числе: | [29 empty] | в том числе:
|  | Оплата труда рабочих |  |  | 10: 68046.39; 12: 1820241 | [18 empty] | Оплата труда рабочих
|  | Эксплуатация машин |  |  | 10: 1440770.98; 12: 17822337 | [18 empty] | Эксплуатация машин
|  | в том числе оплата труда машинистов (Отм) |  |  | 10: 113830.28; 12: 3044957 | [18 empty] | в том числе оплата труда машинистов (Отм)
|  | Материалы |  |  | 10: 1414301.43; 12: 11413413 | [18 empty] | Материалы
|  | Строительные работы |  |  | 10: 3217011.37; 12: 38917614 | [18 empty] | Строительные работы
|  | Строительные работы |  |  | 10: 2864791.23; 12: 34560651 | [18 empty] | Строительные работы
|  | в том числе: | [29 empty] | в том числе:
|  | оплата труда |  |  | 10: 68046.39; 12: 1820241 | [18 empty] | оплата труда
| 2 кв 2022 (СМР), Письмо Минстроя России от 02.06.2022 г. №24922-ИФ/09 | эксплуатация машин и механизмов |  |  | 10: 1088550.84; 11: 12.37; 12: 13465374 | [18 empty] | эксплуатация машин и механизмов
|  | в том числе оплата труда машинистов (ОТм) |  |  | 10: 113830.28; 12: 3044957 | [18 empty] | в том числе оплата труда машинистов (ОТм)
| 2 кв 2022 (СМР), Письмо Минстроя России от 02.06.2022 г. №24922-ИФ/09 | материалы |  |  | 10: 1414301.43; 11: 8.07; 12: 11413413 | [18 empty] | материалы
|  | накладные расходы |  |  | 10: 184530.84; 12: 4936198 | [18 empty] | накладные расходы
|  | сметная прибыль |  |  | 10: 109361.73; 12: 2925425 | [18 empty] | сметная прибыль
| 2 кв 2022 (СМР), Письмо Минстроя России от 02.06.2022 г. №24922-ИФ/09 | Транспортные расходы (перевозка), относимые на стоимость строительных работ |  |  | 10: 352220.14; 11: 12.37; 12: 4356963 | [18 empty] | Транспортные расходы (перевозка), относимые на стоимость строительных работ
| 2 кв 2022 (СМР), Письмо Минстроя России от 02.06.2022 г. №24922-ИФ/09 | Оборудование |  |  | 10: 6774.1; 11: 8.07; 12: 54667 | [18 empty] | Оборудование
|  | Итого ФОТ (справочно) |  |  | 10: 181876.67; 12: 4865198 | [18 empty] | Итого ФОТ (справочно)
|  | Итого накладные расходы (справочно) |  |  | 10: 184530.84; 12: 4936198 | [18 empty] | Итого накладные расходы (справочно)
|  | Итого сметная прибыль (справочно) |  |  | 10: 109361.73; 12: 2925425 | [18 empty] | Итого сметная прибыль (справочно)
|  | ВСЕГО по смете |  |  | 10: 3223785.47; 12: 38972281 | [19 empty] | ВСЕГО по смете
|  | в том числе: | [29 empty] | в том числе:
|  | оборудование отсутствующее в СНБ |  |  | 12: 54667 | [18 empty] | оборудование отсутствующее в СНБ
| Составил: | (Павлова А.А.)
[должность, подпись (инициалы, фамилия)]
Проверил:
[должность, подпись (инициалы, фамилия)]

## 07-01-03
Приложение № 2
Утверждено приказом № 421 от 4 августа 2020 г. Минстроя РФ
СОГЛАСОВАНО: | [9 empty] | УТВЕРЖДАЮ:
"____" ________________ 202_ года | [12 empty] | "____" ________________ 202_ года
Наименование редакции сметных нормативов |  |  | Изменения в сметные нормы, федеральные единичные расценки и отдельные составляющие к ним, включенные в федеральный реестр сметных нормативов приказами Минстроя России от 26 декабря 2019 г. № 871/пр, 872/пр, 873/пр, 874/пр, 875/пр, 876/пр (в ред. приказов от 30.03.2020 № 171/пр, 172/пр, от 01.06.2020 № 294/пр, 295/пр, от 30.06.2020 № 352/пр, 353/пр, от 20.10.2020 № 635/пр, 636/пр, от 09.02.2021 № 50/пр, 51/пр, от 24.05.2021 № 320/пр, 321/пр, от 24.06.2021 № 407/пр, 408/пр, от 14.10.2021 № 745/пр, 746/пр), от 20.12.2021 № 961/пр, 962/пр) | [10 empty] | Изменения в сметные нормы, федеральные единичные расценки и отдельные составляющие к ним, включенные в федеральный реестр сметных нормативов приказами Минстроя России от 26 декабря 2019 г. № 871/пр, 872/пр, 873/пр, 874/пр, 875/пр, 876/пр (в ред. приказов от 30.03.2020 № 171/пр, 172/пр, от 01.06.2020 № 294/пр, 295/пр, от 30.06.2020 № 352/пр, 353/пр, от 20.10.2020 № 635/пр, 636/пр, от 09.02.2021 № 50/пр, 51/пр, от 24.05.2021 № 320/пр, 321/пр, от 24.06.2021 № 407/пр, 408/пр, от 14.10.2021 № 745/пр, 746/пр), от 20.12.2021 № 961/пр, 962/пр)
Наименование программного продукта |  |  | ГРАНД-Смета, версия 2022.1
Строительство очистных сооружений дождевых сточных вод с селитебной территории Автозаводского района г. Тольятти с подводящими трубопроводами и инженерно-техническим обеспечением. | [14 empty] | Строительство очистных сооружений дождевых сточных вод с селитебной территории Автозаводского района г. Тольятти с подводящими трубопроводами и инженерно-техническим обеспечением.
(наименование стройки)
Строительство очистных сооружений дождевых сточных вод с селитебной территории Автозаводского района г. Тольятти с подводящими трубопроводами и инженерно-техническим обеспечением. | [15 empty] | Строительство очистных сооружений дождевых сточных вод с селитебной территории Автозаводского района г. Тольятти с подводящими трубопроводами и инженерно-техническим обеспечением.
(наименование объекта капитального строительства)
ЛОКАЛЬНЫЙ СМЕТНЫЙ РАСЧЕТ (СМЕТА) № 07-01-03
Благоустройство и озеленение земельного участка КНС. | [16 empty] | Благоустройство и озеленение земельного участка КНС.
(наименование конструктивного решения)
Составлен | базисно-индексным | методом
Основание | 116/21-ИЛО 1.2
(проектная и (или) иная техническая документация)
Составлен(а) в текущем (базисном) уровне цен |  |  | 2 квартал 2022г
Сметная стоимость |  | 8286.36 | (701,62) | тыс.руб.
в том числе:
| строительных работ | 8286.36 | (701,62) | тыс.руб. |  | Средства на оплату труда рабочих |  |  |  |  | 677.22 | (25,32) | тыс.руб.
| монтажных работ | 0 | (0) | тыс.руб. |  | Нормативные затраты труда рабочих |  |  |  |  | 3030.53 |  | чел.час.
| оборудования | 0 | (0) | тыс.руб. |  | Нормативные затраты труда машинистов |  |  |  |  | 813.12 |  | чел.час.
| прочих затрат | 0 | (0) | тыс.руб. |  | Расчетный измеритель конструктивного решения
№ п/п | Обоснование | Наименование работ и затрат |  |  | Единица измерения | Количество |  |  | Сметная стоимость в базисном уровне цен (в текущем уровне цен (гр. 8) для ресурсов, отсутствующих в СНБ), руб. |  |  | Индексы | Сметная стоимость в текущем уровне цен, руб.
[6 empty] | на единицу | коэффициенты | всего с учетом коэффициентов | на единицу | коэффициенты | всего
1 | 2 | 3 |  |  | 4 | 5 | 6 | 7 | 8 | 9 | 10 | 11 | 12
Раздел 1. Разборка существующего покрытия | [17 empty] | Раздел 1. Разборка существующего покрытия
1 | ФЕР27-03-008-04 | Разборка покрытий и оснований: асфальтобетонных |  |  | 4: 100 м3; 7: 12.05 | [5 empty] | Разборка покрытий и оснований: асфальтобетонных
| 1 | ОТ |  |  | 8: 1494.14; 10: 18004.39; 11: 26.75; 12: 481617 | [6 empty] | ОТ
| 2 | ЭМ |  |  | 8: 4292.73; 10: 51727.4 | [6 empty] | ЭМ
| 3 | в т.ч. ОТм |  |  | 8: 464.37; 10: 5595.66; 11: 26.75; 12: 149684 | [6 empty] | в т.ч. ОТм
|  | ЗТ |  |  | 4: чел.-ч; 5: 179.8; 7: 2166.59 | [7 empty] | ЗТ
|  | ЗТм |  |  | 4: чел.-ч; 5: 45.63; 7: 549.8415 | [7 empty] | ЗТм
|  | Итого по расценке |  |  | 8: 5786.87; 10: 69731.79 | [8 empty] | Итого по расценке
|  | ФОТ |  |  | 10: 23600.05; 12: 631301 | [7 empty] | ФОТ
| Приказ № 812/пр от 21.12.2020 Прил. п.21 (в ред. пр. № 636/пр от 02.09.2021) | НР Автомобильные дороги |  |  | 4: %; 5: 147; 7: 147; 10: 34692.07; 12: 928012 | [7 empty] | НР Автомобильные дороги
| Приказ № 774/пр от 11.12.2020 Прил. п.21 | СП Автомобильные дороги |  |  | 4: %; 5: 95; 7: 95; 10: 22420.05; 12: 599736 | [7 empty] | СП Автомобильные дороги
|  | Всего по позиции |  |  | 10: 126843.91 | [9 empty] | Всего по позиции
2 | ФССЦпг-01-01-01-043 | Погрузо-разгрузочные работы при автомобильных перевозках: Погрузка мусора строительного с погрузкой экскаваторами емкостью ковша до 0,5 м3 |  |  | 4: 1 т груза; 7: 2651; 8: 3.28; 10: 8695.28 | [5 empty] | Погрузо-разгрузочные работы при автомобильных перевозках: Погрузка мусора строительного с погрузкой экскаваторами емкостью ковша до 0,5 м3
|  | Всего по позиции |  |  | 10: 8695.28 | [9 empty] | Всего по позиции
3 | ФССЦпг-03-21-01-016 | Перевозка грузов автомобилями-самосвалами грузоподъемностью 10 т работающих вне карьера на расстояние: I класс груза до 16 км |  |  | 4: 1 т груза; 7: 2651; 8: 13.78; 10: 36530.78 | [5 empty] | Перевозка грузов автомобилями-самосвалами грузоподъемностью 10 т работающих вне карьера на расстояние: I класс груза до 16 км
|  | Всего по позиции |  |  | 10: 36530.78 | [9 empty] | Всего по позиции
|  | Итоги по разделу 1 Разборка существующего покрытия : | [21 empty] | Итоги по разделу 1 Разборка существующего покрытия :
|  | Итого прямые затраты (справочно) |  |  | 10: 114957.85 | [11 empty] | Итого прямые затраты (справочно)
|  | в том числе: | [22 empty] | в том числе:
|  | Оплата труда рабочих |  |  | 10: 18004.39 | [11 empty] | Оплата труда рабочих
|  | Эксплуатация машин |  |  | 10: 96953.46 | [11 empty] | Эксплуатация машин
|  | в том числе оплата труда машинистов (Отм) |  |  | 10: 5595.66 | [11 empty] | в том числе оплата труда машинистов (Отм)
|  | Строительные работы |  |  | 10: 172069.97 | [11 empty] | Строительные работы
|  | Строительные работы |  |  | 10: 126843.91 | [11 empty] | Строительные работы
|  | в том числе: | [22 empty] | в том числе:
|  | оплата труда |  |  | 10: 18004.39 | [11 empty] | оплата труда
|  | эксплуатация машин и механизмов |  |  | 10: 51727.4 | [11 empty] | эксплуатация машин и механизмов
|  | в том числе оплата труда машинистов (ОТм) |  |  | 10: 5595.66 | [11 empty] | в том числе оплата труда машинистов (ОТм)
|  | накладные расходы |  |  | 10: 34692.07 | [11 empty] | накладные расходы
|  | сметная прибыль |  |  | 10: 22420.05 | [11 empty] | сметная прибыль
|  | Транспортные расходы (перевозка), относимые на стоимость строительных работ |  |  | 10: 45226.06 | [11 empty] | Транспортные расходы (перевозка), относимые на стоимость строительных работ
|  | Итого ФОТ (справочно) |  |  | 10: 23600.05 | [11 empty] | Итого ФОТ (справочно)
|  | Итого накладные расходы (справочно) |  |  | 10: 34692.07 | [11 empty] | Итого накладные расходы (справочно)
|  | Итого сметная прибыль (справочно) |  |  | 10: 22420.05 | [11 empty] | Итого сметная прибыль (справочно)
|  | Итого по разделу 1 Разборка существующего покрытия |  |  | 10: 172069.97 | [12 empty] | Итого по разделу 1 Разборка существующего покрытия
Раздел 2. Земляные работы | [17 empty] | Раздел 2. Земляные работы
4 | ФЕР01-01-031-01 | Разработка грунта с перемещением до 10 м бульдозерами мощностью: 96 кВт (130 л.с.), группа грунтов 1 (плодородный слой для дальнейшего использования) |  |  | 4: 1000 м3; 7: 0.00382 | [5 empty] | Разработка грунта с перемещением до 10 м бульдозерами мощностью: 96 кВт (130 л.с.), группа грунтов 1 (плодородный слой для дальнейшего использования)
| 2 | ЭМ |  |  | 8: 827.64; 10: 3.16 | [6 empty] | ЭМ
| 3 | в т.ч. ОТм |  |  | 8: 118.8; 10: 0.45; 11: 26.75; 12: 12 | [6 empty] | в т.ч. ОТм
|  | ЗТм |  |  | 4: чел.-ч; 5: 8.8; 7: 0.033616 | [7 empty] | ЗТм
|  | Итого по расценке |  |  | 8: 827.64; 10: 3.16 | [8 empty] | Итого по расценке
|  | ФОТ |  |  | 10: 0.45; 12: 12 | [7 empty] | ФОТ
| Приказ № 812/пр от 21.12.2020 Прил. п.1.1 | НР Земляные работы, выполняемые механизированным способом |  |  | 4: %; 5: 92; 7: 92; 10: 0.41; 12: 11 | [7 empty] | НР Земляные работы, выполняемые механизированным способом
| Приказ № 774/пр от 11.12.2020 Прил. п.1.1 | СП Земляные работы, выполняемые механизированным способом |  |  | 4: %; 5: 46; 7: 46; 10: 0.21; 12: 6 | [7 empty] | СП Земляные работы, выполняемые механизированным способом
|  | Всего по позиции |  |  | 10: 3.78 | [9 empty] | Всего по позиции
5 | ФЕР01-01-008-02 | Разработка грунта в отвал в котлованах объемом от 1000 до 3000 м3 экскаваторами с ковшом вместимостью 0,65 м3, группа грунтов: 2 (грунт остается для насыпи) |  |  | 4: 1000 м3; 7: 0.06941 | [5 empty] | Разработка грунта в отвал в котлованах объемом от 1000 до 3000 м3 экскаваторами с ковшом вместимостью 0,65 м3, группа грунтов: 2 (грунт остается для насыпи)
| 2 | ЭМ |  |  | 8: 2363.04; 10: 164.02 | [6 empty] | ЭМ
| 3 | в т.ч. ОТм |  |  | 8: 276.75; 10: 19.21; 11: 26.75; 12: 514 | [6 empty] | в т.ч. ОТм
|  | ЗТм |  |  | 4: чел.-ч; 5: 20.5; 7: 1.4229 | [7 empty] | ЗТм
|  | Итого по расценке |  |  | 8: 2363.04; 10: 164.02 | [8 empty] | Итого по расценке
|  | ФОТ |  |  | 10: 19.21; 12: 514 | [7 empty] | ФОТ
| Приказ № 812/пр от 21.12.2020 Прил. п.1.1 | НР Земляные работы, выполняемые механизированным способом |  |  | 4: %; 5: 92; 7: 92; 10: 17.67; 12: 473 | [7 empty] | НР Земляные работы, выполняемые механизированным способом
| Приказ № 774/пр от 11.12.2020 Прил. п.1.1 | СП Земляные работы, выполняемые механизированным способом |  |  | 4: %; 5: 46; 7: 46; 10: 8.84; 12: 236 | [7 empty] | СП Земляные работы, выполняемые механизированным способом
|  | Всего по позиции |  |  | 10: 190.53 | [9 empty] | Всего по позиции
6 | ФЕР01-01-021-08 | Разработка грунта в котлованах объемом от 3000 до 7000 м3 с погрузкой на автомобили-самосвалы экскаватором с ковшом вместимостью 0,65 м3, группа грунтов: 2 |  |  | 4: 1000 м3; 7: 0.02675 | [5 empty] | Разработка грунта в котлованах объемом от 3000 до 7000 м3 с погрузкой на автомобили-самосвалы экскаватором с ковшом вместимостью 0,65 м3, группа грунтов: 2
| 2 | ЭМ |  |  | 8: 3342.83; 10: 89.42 | [6 empty] | ЭМ
| 3 | в т.ч. ОТм |  |  | 8: 391.5; 10: 10.47; 11: 26.75; 12: 280 | [6 empty] | в т.ч. ОТм
|  | ЗТм |  |  | 4: чел.-ч; 5: 29; 7: 0.77575 | [7 empty] | ЗТм
|  | Итого по расценке |  |  | 8: 3342.83; 10: 89.42 | [8 empty] | Итого по расценке
|  | ФОТ |  |  | 10: 10.47; 12: 280 | [7 empty] | ФОТ
| Приказ № 812/пр от 21.12.2020 Прил. п.1.1 | НР Земляные работы, выполняемые механизированным способом |  |  | 4: %; 5: 92; 7: 92; 10: 9.63; 12: 258 | [7 empty] | НР Земляные работы, выполняемые механизированным способом
| Приказ № 774/пр от 11.12.2020 Прил. п.1.1 | СП Земляные работы, выполняемые механизированным способом |  |  | 4: %; 5: 46; 7: 46; 10: 4.82; 12: 129 | [7 empty] | СП Земляные работы, выполняемые механизированным способом
|  | Всего по позиции |  |  | 10: 103.87 | [9 empty] | Всего по позиции
7 | ФССЦпг-03-21-01-015 | Перевозка грузов автомобилями-самосвалами грузоподъемностью 10 т работающих вне карьера на расстояние: I класс груза до 15 км (излишек 26,75м3*1,75) |  |  | 4: 1 т груза; 7: 46.8125; 8: 13.38; 10: 626.35 | [5 empty] | Перевозка грузов автомобилями-самосвалами грузоподъемностью 10 т работающих вне карьера на расстояние: I класс груза до 15 км (излишек 26,75м3*1,75)
|  | Всего по позиции |  |  | 10: 626.35 | [9 empty] | Всего по позиции
8 | ФЕР01-01-031-02 | Разработка грунта с перемещением до 10 м бульдозерами мощностью: 96 кВт (130 л.с.), группа грунтов 2 |  |  | 4: 1000 м3; 7: 0.06941 | [5 empty] | Разработка грунта с перемещением до 10 м бульдозерами мощностью: 96 кВт (130 л.с.), группа грунтов 2
| Прил.1.12 п.3.76 | При перемещении бульдозерами ранее разработанных разрыхленных грунтов, за исключением взорванной скальной породы, сыпучих барханных и дюнных песков ЭМ=0,85 к расх.; ЗПМ=0,85; ТЗМ=0,85 | [24 empty] | При перемещении бульдозерами ранее разработанных разрыхленных грунтов, за исключением взорванной скальной породы, сыпучих барханных и дюнных песков ЭМ=0,85 к расх.; ЗПМ=0,85; ТЗМ=0,85
| 2 | ЭМ |  |  | 8: 940.5; 9: 0.85; 10: 55.49 | [6 empty] | ЭМ
| 3 | в т.ч. ОТм |  |  | 8: 135; 9: 0.85; 10: 7.96; 11: 26.75; 12: 213 | [6 empty] | в т.ч. ОТм
|  | ЗТм |  |  | 4: чел.-ч; 5: 10; 6: 0.85; 7: 0.58998 | [7 empty] | ЗТм
|  | Итого по расценке |  |  | 8: 940.5; 10: 55.49 | [8 empty] | Итого по расценке
|  | ФОТ |  |  | 10: 7.96; 12: 213 | [7 empty] | ФОТ
| Приказ № 812/пр от 21.12.2020 Прил. п.1.1 | НР Земляные работы, выполняемые механизированным способом |  |  | 4: %; 5: 92; 7: 92; 10: 7.32; 12: 196 | [7 empty] | НР Земляные работы, выполняемые механизированным способом
| Приказ № 774/пр от 11.12.2020 Прил. п.1.1 | СП Земляные работы, выполняемые механизированным способом |  |  | 4: %; 5: 46; 7: 46; 10: 3.66; 12: 98 | [7 empty] | СП Земляные работы, выполняемые механизированным способом
|  | Всего по позиции |  |  | 10: 66.47 | [9 empty] | Всего по позиции
|  | Итоги по разделу 2 Земляные работы : | [21 empty] | Итоги по разделу 2 Земляные работы :
|  | Итого прямые затраты (справочно) |  |  | 10: 938.44 | [11 empty] | Итого прямые затраты (справочно)
|  | в том числе: | [22 empty] | в том числе:
|  | Эксплуатация машин |  |  | 10: 938.44 | [11 empty] | Эксплуатация машин
|  | в том числе оплата труда машинистов (Отм) |  |  | 10: 38.09 | [11 empty] | в том числе оплата труда машинистов (Отм)
|  | Строительные работы |  |  | 10: 991 | [11 empty] | Строительные работы
|  | Строительные работы |  |  | 10: 364.65 | [11 empty] | Строительные работы
|  | в том числе: | [22 empty] | в том числе:
|  | эксплуатация машин и механизмов |  |  | 10: 312.09 | [11 empty] | эксплуатация машин и механизмов
|  | в том числе оплата труда машинистов (ОТм) |  |  | 10: 38.09 | [11 empty] | в том числе оплата труда машинистов (ОТм)
|  | накладные расходы |  |  | 10: 35.03 | [11 empty] | накладные расходы
|  | сметная прибыль |  |  | 10: 17.53 | [11 empty] | сметная прибыль
|  | Транспортные расходы (перевозка), относимые на стоимость строительных работ |  |  | 10: 626.35 | [11 empty] | Транспортные расходы (перевозка), относимые на стоимость строительных работ
|  | Итого ФОТ (справочно) |  |  | 10: 38.09 | [11 empty] | Итого ФОТ (справочно)
|  | Итого накладные расходы (справочно) |  |  | 10: 35.03 | [11 empty] | Итого накладные расходы (справочно)
|  | Итого сметная прибыль (справочно) |  |  | 10: 17.53 | [11 empty] | Итого сметная прибыль (справочно)
|  | Итого по разделу 2 Земляные работы |  |  | 10: 991 | [12 empty] | Итого по разделу 2 Земляные работы
Раздел 3. Дорожная одежда. ТИП А S=2410м2 | [17 empty] | Раздел 3. Дорожная одежда. ТИП А S=2410м2
9 | ФЕР27-04-001-01 | Устройство подстилающих и выравнивающих слоев оснований: из песка (t=0,25м) |  |  | 4: 100 м3; 7: 6.025 | [5 empty] | Устройство подстилающих и выравнивающих слоев оснований: из песка (t=0,25м)
| 1 | ОТ |  |  | 8: 115.49; 10: 695.83; 11: 26.75; 12: 18613 | [6 empty] | ОТ
| 2 | ЭМ |  |  | 8: 3262.79; 10: 19658.31 | [6 empty] | ЭМ
| 3 | в т.ч. ОТм |  |  | 8: 171.22; 10: 1031.6; 11: 26.75; 12: 27595 | [6 empty] | в т.ч. ОТм
| 4 | М |  |  | 8: 12.2; 10: 73.51 | [6 empty] | М
П,Н | 02.3.01.02 | Песок для строительных работ природный |  |  | 4: м3; 5: 0; 7: 0 | [14 empty] | Песок для строительных работ природный
|  | ЗТ |  |  | 4: чел.-ч; 5: 14.4; 7: 86.76 | [7 empty] | ЗТ
|  | ЗТм |  |  | 4: чел.-ч; 5: 13.88; 7: 83.627 | [7 empty] | ЗТм
|  | Итого по расценке |  |  | 8: 3390.48; 10: 20427.65 | [8 empty] | Итого по расценке
|  | ФОТ |  |  | 10: 1727.43; 12: 46208 | [7 empty] | ФОТ
| Приказ № 812/пр от 21.12.2020 Прил. п.21 (в ред. пр. № 636/пр от 02.09.2021) | НР Автомобильные дороги |  |  | 4: %; 5: 147; 7: 147; 10: 2539.32; 12: 67926 | [7 empty] | НР Автомобильные дороги
| Приказ № 774/пр от 11.12.2020 Прил. п.21 | СП Автомобильные дороги |  |  | 4: %; 5: 95; 7: 95; 10: 1641.06; 12: 43898 | [7 empty] | СП Автомобильные дороги
|  | Всего по позиции |  |  | 10: 24608.03 | [9 empty] | Всего по позиции
10 | ФССЦ-02.3.01.05-0002 | Песок для строительных работ из отсевов дробления, марка: 400 очень мелкий |  |  | 4: м3; 7: 662.75; 8: 35.37; 10: 23441.47 | [5 empty] | Песок для строительных работ из отсевов дробления, марка: 400 очень мелкий
|  | (Земляные работы, выполняемые по другим видам работ (подготовительным, сопутствующим, укрепительным)) | [26 empty] | (Земляные работы, выполняемые по другим видам работ (подготовительным, сопутствующим, укрепительным))
|  | Всего по позиции |  |  | 10: 23441.47 | [9 empty] | Всего по позиции
11 | ФЕР27-04-007-01 | Устройство оснований толщиной 15 см из щебня фракции 40-70 мм при укатке каменных материалов с пределом прочности на сжатие до 68,6 МПа (700 кгс/см2): однослойных |  |  | 4: 1000 м2; 7: 2.41 | [5 empty] | Устройство оснований толщиной 15 см из щебня фракции 40-70 мм при укатке каменных материалов с пределом прочности на сжатие до 68,6 МПа (700 кгс/см2): однослойных
| 1 | ОТ |  |  | 8: 269.61; 10: 649.76; 11: 26.75; 12: 17381 | [6 empty] | ОТ
| 2 | ЭМ |  |  | 8: 6250.94; 10: 15064.77 | [6 empty] | ЭМ
| 3 | в т.ч. ОТм |  |  | 8: 371.02; 10: 894.16; 11: 26.75; 12: 23919 | [6 empty] | в т.ч. ОТм
| 4 | М |  |  | 8: 20487.6; 10: 49375.12 | [6 empty] | М
|  | ЗТ |  |  | 4: чел.-ч; 5: 33; 7: 79.53 | [7 empty] | ЗТ
|  | ЗТм |  |  | 4: чел.-ч; 5: 32.36; 7: 77.9876 | [7 empty] | ЗТм
|  | Итого по расценке |  |  | 8: 27008.15; 10: 65089.65 | [8 empty] | Итого по расценке
|  | ФОТ |  |  | 10: 1543.92; 12: 41300 | [7 empty] | ФОТ
| Приказ № 812/пр от 21.12.2020 Прил. п.21 (в ред. пр. № 636/пр от 02.09.2021) | НР Автомобильные дороги |  |  | 4: %; 5: 147; 7: 147; 10: 2269.56; 12: 60711 | [7 empty] | НР Автомобильные дороги
| Приказ № 774/пр от 11.12.2020 Прил. п.21 | СП Автомобильные дороги |  |  | 4: %; 5: 95; 7: 95; 10: 1466.72; 12: 39235 | [7 empty] | СП Автомобильные дороги
|  | Всего по позиции |  |  | 10: 68825.93 | [9 empty] | Всего по позиции
12 | ФЕР27-04-007-04 | На каждый 1 см изменения толщины слоя добавлять или исключать к расценкам 27-04-007-01, 27-04-007-02, 27-04-007-03 (до толщ 20см) |  |  | 4: 1000 м2; 7: 2.41 | [5 empty] | На каждый 1 см изменения толщины слоя добавлять или исключать к расценкам 27-04-007-01, 27-04-007-02, 27-04-007-03 (до толщ 20см)
|  | 20-15=5 ПЗ=5 (ОЗП=5; ЭМ=5 к расх.; ЗПМ=5; МАТ=5 к расх.; ТЗ=5; ТЗМ=5) | [24 empty] | 20-15=5 ПЗ=5 (ОЗП=5; ЭМ=5 к расх.; ЗПМ=5; МАТ=5 к расх.; ТЗ=5; ТЗМ=5)
| 2 | ЭМ |  |  | 8: 468.89; 9: 5; 10: 5650.12 | [6 empty] | ЭМ
| 3 | в т.ч. ОТм |  |  | 8: 27.84; 9: 5; 10: 335.47; 11: 26.75; 12: 8974 | [6 empty] | в т.ч. ОТм
| 4 | М |  |  | 8: 1242.36; 9: 5; 10: 14970.44 | [6 empty] | М
|  | ЗТм |  |  | 4: чел.-ч; 5: 2.51; 6: 5; 7: 30.2455 | [7 empty] | ЗТм
|  | Итого по расценке |  |  | 8: 1711.25; 10: 20620.56 | [8 empty] | Итого по расценке
|  | ФОТ |  |  | 10: 335.47; 12: 8974 | [7 empty] | ФОТ
| Приказ № 812/пр от 21.12.2020 Прил. п.21 (в ред. пр. № 636/пр от 02.09.2021) | НР Автомобильные дороги |  |  | 4: %; 5: 147; 7: 147; 10: 493.14; 12: 13192 | [7 empty] | НР Автомобильные дороги
| Приказ № 774/пр от 11.12.2020 Прил. п.21 | СП Автомобильные дороги |  |  | 4: %; 5: 95; 7: 95; 10: 318.7; 12: 8525 | [7 empty] | СП Автомобильные дороги
|  | Всего по позиции |  |  | 10: 21432.4 | [9 empty] | Всего по позиции
13 | ФЕР27-06-031-01 | Устройство покрытия из горячих асфальтобетонных смесей асфальтоукладчиками: третьего типоразмера, ширина укладки до 6 м, толщина слоя 4 см |  |  | 4: 1000 м2; 7: 2.41 | [5 empty] | Устройство покрытия из горячих асфальтобетонных смесей асфальтоукладчиками: третьего типоразмера, ширина укладки до 6 м, толщина слоя 4 см
| 1 | ОТ |  |  | 8: 154.49; 10: 372.32; 11: 26.75; 12: 9960 | [6 empty] | ОТ
| 2 | ЭМ |  |  | 8: 4510.84; 10: 10871.12 | [6 empty] | ЭМ
| 3 | в т.ч. ОТм |  |  | 8: 101.52; 10: 244.66; 11: 26.75; 12: 6545 | [6 empty] | в т.ч. ОТм
| 4 | М |  |  | 8: 1056.43; 10: 2546 | [6 empty] | М
П,Н | 04.2.01.01 | Смесь асфальтобетонная |  |  | 4: т; 5: 0; 7: 0 | [14 empty] | Смесь асфальтобетонная
|  | ЗТ |  |  | 4: чел.-ч; 5: 16.63; 7: 40.0783 | [7 empty] | ЗТ
|  | ЗТм |  |  | 4: чел.-ч; 5: 7.86; 7: 18.9426 | [7 empty] | ЗТм
|  | Итого по расценке |  |  | 8: 5721.76; 10: 13789.44 | [8 empty] | Итого по расценке
|  | ФОТ |  |  | 10: 616.98; 12: 16505 | [7 empty] | ФОТ
| Приказ № 812/пр от 21.12.2020 Прил. п.21 (в ред. пр. № 636/пр от 02.09.2021) | НР Автомобильные дороги |  |  | 4: %; 5: 147; 7: 147; 10: 906.96; 12: 24262 | [7 empty] | НР Автомобильные дороги
| Приказ № 774/пр от 11.12.2020 Прил. п.21 | СП Автомобильные дороги |  |  | 4: %; 5: 95; 7: 95; 10: 586.13; 12: 15680 | [7 empty] | СП Автомобильные дороги
|  | Всего по позиции |  |  | 10: 15282.53 | [9 empty] | Всего по позиции
14 | ФЕР27-06-032-01 | При изменении толщины покрытия на 0,5 см добавлять или исключать: к расценке 27-06-031-01 (до толщ 5см К=2) |  |  | 4: 1000 м2; 7: 2.41 | [5 empty] | При изменении толщины покрытия на 0,5 см добавлять или исключать: к расценке 27-06-031-01 (до толщ 5см К=2)
|  | К=2 до толщ 5см ПЗ=2 (ОЗП=2; ЭМ=2 к расх.; ЗПМ=2; МАТ=2 к расх.; ТЗ=2; ТЗМ=2) | [24 empty] | К=2 до толщ 5см ПЗ=2 (ОЗП=2; ЭМ=2 к расх.; ЗПМ=2; МАТ=2 к расх.; ТЗ=2; ТЗМ=2)
| 1 | ОТ |  |  | 8: 4.82; 9: 2; 10: 23.23; 11: 26.75; 12: 621 | [6 empty] | ОТ
| 2 | ЭМ |  |  | 8: 257.15; 9: 2; 10: 1239.46 | [6 empty] | ЭМ
| 3 | в т.ч. ОТм |  |  | 8: 5.37; 9: 2; 10: 25.88; 11: 26.75; 12: 692 | [6 empty] | в т.ч. ОТм
П,Н | 04.2.01.01 | Смесь асфальтобетонная |  |  | 4: т; 5: 0; 6: 2; 7: 0 | [14 empty] | Смесь асфальтобетонная
|  | ЗТ |  |  | 4: чел.-ч; 5: 0.58; 6: 2; 7: 2.7956 | [7 empty] | ЗТ
|  | ЗТм |  |  | 4: чел.-ч; 5: 0.41; 6: 2; 7: 1.9762 | [7 empty] | ЗТм
|  | Итого по расценке |  |  | 8: 261.97; 10: 1262.69 | [8 empty] | Итого по расценке
|  | ФОТ |  |  | 10: 49.11; 12: 1313 | [7 empty] | ФОТ
| Приказ № 812/пр от 21.12.2020 Прил. п.21 (в ред. пр. № 636/пр от 02.09.2021) | НР Автомобильные дороги |  |  | 4: %; 5: 147; 7: 147; 10: 72.19; 12: 1930 | [7 empty] | НР Автомобильные дороги
| Приказ № 774/пр от 11.12.2020 Прил. п.21 | СП Автомобильные дороги |  |  | 4: %; 5: 95; 7: 95; 10: 46.65; 12: 1247 | [7 empty] | СП Автомобильные дороги
|  | Всего по позиции |  |  | 10: 1381.53 | [9 empty] | Всего по позиции
15 | ФССЦ-04.2.01.01-0052 | Смеси асфальтобетонные плотные мелкозернистые тип В марка III (расход 25,7кг/м2 при толщ. 1см) |  |  | 4: т; 7: 309.685; 8: 480.09; 10: 148676.67 | [5 empty] | Смеси асфальтобетонные плотные мелкозернистые тип В марка III (расход 25,7кг/м2 при толщ. 1см)
|  | (Автомобильные дороги) | [26 empty] | (Автомобильные дороги)
|  | Всего по позиции |  |  | 10: 148676.67 | [9 empty] | Всего по позиции
|  | Итоги по разделу 3 Дорожная одежда. ТИП А S=2410м2 : | [21 empty] | Итоги по разделу 3 Дорожная одежда. ТИП А S=2410м2 :
|  | Итого прямые затраты (справочно) |  |  | 10: 293308.13 | [11 empty] | Итого прямые затраты (справочно)
|  | в том числе: | [22 empty] | в том числе:
|  | Оплата труда рабочих |  |  | 10: 1741.14 | [11 empty] | Оплата труда рабочих
|  | Эксплуатация машин |  |  | 10: 52483.78 | [11 empty] | Эксплуатация машин
|  | в том числе оплата труда машинистов (Отм) |  |  | 10: 2531.77 | [11 empty] | в том числе оплата труда машинистов (Отм)
|  | Материалы |  |  | 10: 239083.21 | [11 empty] | Материалы
|  | Строительные работы |  |  | 10: 303648.56 | [11 empty] | Строительные работы
|  | в том числе: | [22 empty] | в том числе:
|  | оплата труда |  |  | 10: 1741.14 | [11 empty] | оплата труда
|  | эксплуатация машин и механизмов |  |  | 10: 52483.78 | [11 empty] | эксплуатация машин и механизмов
|  | в том числе оплата труда машинистов (ОТм) |  |  | 10: 2531.77 | [11 empty] | в том числе оплата труда машинистов (ОТм)
|  | материалы |  |  | 10: 239083.21 | [11 empty] | материалы
|  | накладные расходы |  |  | 10: 6281.17 | [11 empty] | накладные расходы
|  | сметная прибыль |  |  | 10: 4059.26 | [11 empty] | сметная прибыль
|  | Итого ФОТ (справочно) |  |  | 10: 4272.91 | [11 empty] | Итого ФОТ (справочно)
|  | Итого накладные расходы (справочно) |  |  | 10: 6281.17 | [11 empty] | Итого накладные расходы (справочно)
|  | Итого сметная прибыль (справочно) |  |  | 10: 4059.26 | [11 empty] | Итого сметная прибыль (справочно)
|  | Итого по разделу 3 Дорожная одежда. ТИП А S=2410м2 |  |  | 10: 303648.56 | [12 empty] | Итого по разделу 3 Дорожная одежда. ТИП А S=2410м2
Раздел 4. Бортовые камни | [17 empty] | Раздел 4. Бортовые камни
16 | ФЕР27-02-010-02 | Установка бортовых камней бетонных: при других видах покрытий |  |  | 4: 100 м; 7: 2.7 | [5 empty] | Установка бортовых камней бетонных: при других видах покрытий
| 1 | ОТ |  |  | 8: 590.51; 10: 1594.38; 11: 26.75; 12: 42650 | [6 empty] | ОТ
| 2 | ЭМ |  |  | 8: 73.02; 10: 197.15 | [6 empty] | ЭМ
| 3 | в т.ч. ОТм |  |  | 8: 8.7; 10: 23.49; 11: 26.75; 12: 628 | [6 empty] | в т.ч. ОТм
| 4 | М |  |  | 8: 3690.05; 10: 9963.14 | [6 empty] | М
Н | 13.2.03.02 | Камни бортовые |  |  | 4: м; 5: 100; 7: 270 | [14 empty] | Камни бортовые
|  | ЗТ |  |  | 4: чел.-ч; 5: 69.8; 7: 188.46 | [7 empty] | ЗТ
|  | ЗТм |  |  | 4: чел.-ч; 5: 0.65; 7: 1.755 | [7 empty] | ЗТм
|  | Итого по расценке |  |  | 8: 4353.58; 10: 11754.67 | [8 empty] | Итого по расценке
|  | ФОТ |  |  | 10: 1617.87; 12: 43278 | [7 empty] | ФОТ
| Приказ № 812/пр от 21.12.2020 Прил. п.21 (в ред. пр. № 636/пр от 02.09.2021) | НР Автомобильные дороги |  |  | 4: %; 5: 147; 7: 147; 10: 2378.27; 12: 63619 | [7 empty] | НР Автомобильные дороги
| Приказ № 774/пр от 11.12.2020 Прил. п.21 | СП Автомобильные дороги |  |  | 4: %; 5: 95; 7: 95; 10: 1536.98; 12: 41114 | [7 empty] | СП Автомобильные дороги
|  | Всего по позиции |  |  | 10: 15669.92 | [9 empty] | Всего по позиции
17 | ФССЦ-04.1.02.05-0006 | Смеси бетонные тяжелого бетона (БСТ), класс В15 (М200) |  |  | 4: м3; 7: -15.93; 8: 592.76; 10: -9442.67 | [5 empty] | Смеси бетонные тяжелого бетона (БСТ), класс В15 (М200)
|  | (Автомобильные дороги) | [26 empty] | (Автомобильные дороги)
|  | Всего по позиции |  |  | 10: -9442.67 | [9 empty] | Всего по позиции
18 | ФССЦ-04.3.01.09-0014 | Раствор готовый кладочный, цементный, М100 |  |  | 4: м3; 7: -0.162; 8: 519.8; 10: -84.21 | [5 empty] | Раствор готовый кладочный, цементный, М100
|  | (Автомобильные дороги) | [26 empty] | (Автомобильные дороги)
|  | Всего по позиции |  |  | 10: -84.21 | [9 empty] | Всего по позиции
19 | ФССЦ-04.1.02.05-0006 | Смеси бетонные тяжелого бетона (БСТ), класс В15 (М200) (ТЧ Прил.27.3 п.3.8а) |  |  | 4: м3; 7: 13.6998; 8: 592.76; 10: 8120.69 | [5 empty] | Смеси бетонные тяжелого бетона (БСТ), класс В15 (М200) (ТЧ Прил.27.3 п.3.8а)
|  | (Автомобильные дороги) | [26 empty] | (Автомобильные дороги)
|  | Всего по позиции |  |  | 10: 8120.69 | [9 empty] | Всего по позиции
20 | ФССЦ-04.3.01.09-0014 | Раствор готовый кладочный, цементный, М100 (ТЧ Прил.27.3 п.3.8б) |  |  | 4: м3; 7: 0.05346; 8: 519.8; 10: 27.79 | [5 empty] | Раствор готовый кладочный, цементный, М100 (ТЧ Прил.27.3 п.3.8б)
|  | (Автомобильные дороги) | [26 empty] | (Автомобильные дороги)
|  | Всего по позиции |  |  | 10: 27.79 | [9 empty] | Всего по позиции
21 | ФССЦ-05.2.03.03-0021 | Камни бортовые БВ 100.30.15, бетон В30 (М400), объем 0,042 м3 |  |  | 4: шт; 7: 270; 8: 71.93; 10: 19421.1 | [5 empty] | Камни бортовые БВ 100.30.15, бетон В30 (М400), объем 0,042 м3
|  | (Автомобильные дороги) | [26 empty] | (Автомобильные дороги)
|  | Всего по позиции |  |  | 10: 19421.1 | [9 empty] | Всего по позиции
|  | Итоги по разделу 4 Бортовые камни : | [21 empty] | Итоги по разделу 4 Бортовые камни :
|  | Итого прямые затраты (справочно) |  |  | 10: 29797.37 | [11 empty] | Итого прямые затраты (справочно)
|  | в том числе: | [22 empty] | в том числе:
|  | Оплата труда рабочих |  |  | 10: 1594.38 | [11 empty] | Оплата труда рабочих
|  | Эксплуатация машин |  |  | 10: 197.15 | [11 empty] | Эксплуатация машин
|  | в том числе оплата труда машинистов (Отм) |  |  | 10: 23.49 | [11 empty] | в том числе оплата труда машинистов (Отм)
|  | Материалы |  |  | 10: 28005.84 | [11 empty] | Материалы
|  | Строительные работы |  |  | 10: 33712.62 | [11 empty] | Строительные работы
|  | в том числе: | [22 empty] | в том числе:
|  | оплата труда |  |  | 10: 1594.38 | [11 empty] | оплата труда
|  | эксплуатация машин и механизмов |  |  | 10: 197.15 | [11 empty] | эксплуатация машин и механизмов
|  | в том числе оплата труда машинистов (ОТм) |  |  | 10: 23.49 | [11 empty] | в том числе оплата труда машинистов (ОТм)
|  | материалы |  |  | 10: 28005.84 | [11 empty] | материалы
|  | накладные расходы |  |  | 10: 2378.27 | [11 empty] | накладные расходы
|  | сметная прибыль |  |  | 10: 1536.98 | [11 empty] | сметная прибыль
|  | Итого ФОТ (справочно) |  |  | 10: 1617.87 | [11 empty] | Итого ФОТ (справочно)
|  | Итого накладные расходы (справочно) |  |  | 10: 2378.27 | [11 empty] | Итого накладные расходы (справочно)
|  | Итого сметная прибыль (справочно) |  |  | 10: 1536.98 | [11 empty] | Итого сметная прибыль (справочно)
|  | Итого по разделу 4 Бортовые камни |  |  | 10: 33712.62 | [12 empty] | Итого по разделу 4 Бортовые камни
Раздел 5. Озеленение | [17 empty] | Раздел 5. Озеленение
22 | ФЕР47-01-046-03 | Подготовка почвы для устройства партерного и обыкновенного газона с внесением растительной земли слоем 15 см: механизированным способом |  |  | 4: 100 м2; 7: 8.255 | [5 empty] | Подготовка почвы для устройства партерного и обыкновенного газона с внесением растительной земли слоем 15 см: механизированным способом
| 1 | ОТ |  |  | 8: 212.63; 10: 1755.26; 11: 26.75; 12: 46953 | [6 empty] | ОТ
| 2 | ЭМ |  |  | 8: 5.08; 10: 41.94 | [6 empty] | ЭМ
| 3 | в т.ч. ОТм |  |  | 8: 0.68; 10: 5.61; 11: 26.75; 12: 150 | [6 empty] | в т.ч. ОТм
| 4 | М |  |  | 8: 2034; 10: 16790.67 | [6 empty] | М
|  | ЗТ |  |  | 4: чел.-ч; 5: 26.78; 7: 221.0689 | [7 empty] | ЗТ
|  | ЗТм |  |  | 4: чел.-ч; 5: 0.05; 7: 0.41275 | [7 empty] | ЗТм
|  | Итого по расценке |  |  | 8: 2251.71; 10: 18587.87 | [8 empty] | Итого по расценке
|  | ФОТ |  |  | 10: 1760.87; 12: 47103 | [7 empty] | ФОТ
| Приказ № 812/пр от 21.12.2020 Прил. п.41 | НР Озеленение. Защитные лесонасаждения |  |  | 4: %; 5: 103; 7: 103; 10: 1813.7; 12: 48516 | [7 empty] | НР Озеленение. Защитные лесонасаждения
| Приказ № 774/пр от 11.12.2020 Прил. п.41 | СП Озеленение. Защитные лесонасаждения |  |  | 4: %; 5: 72; 7: 72; 10: 1267.83; 12: 33914 | [7 empty] | СП Озеленение. Защитные лесонасаждения
|  | Всего по позиции |  |  | 10: 21669.4 | [9 empty] | Всего по позиции
23 | ФССЦ-16.2.01.02-0001 | Земля растительная |  |  | 4: м3; 7: -123.825; 8: 135.6; 10: -16790.67 | [5 empty] | Земля растительная
|  | (Озеленение. Защитные лесонасаждения) | [26 empty] | (Озеленение. Защитные лесонасаждения)
|  | Всего по позиции |  |  | 10: -16790.67 | [9 empty] | Всего по позиции
24 | ФЕР47-01-046-06 | Посев газонов партерных, мавританских и обыкновенных вручную |  |  | 4: 100 м2; 7: 8.255 | [5 empty] | Посев газонов партерных, мавританских и обыкновенных вручную
| 1 | ОТ |  |  | 8: 44.42; 10: 366.69; 11: 26.75; 12: 9809 | [6 empty] | ОТ
| 2 | ЭМ |  |  | 8: 301.4; 10: 2488.06 | [6 empty] | ЭМ
| 3 | в т.ч. ОТм |  |  | 8: 31.78; 10: 262.34; 11: 26.75; 12: 7018 | [6 empty] | в т.ч. ОТм
| 4 | М |  |  | 8: 24.4; 10: 201.42 | [6 empty] | М
Н | 16.2.02.07 | Семена газонных трав |  |  | 4: кг; 5: 2; 7: 16.51 | [14 empty] | Семена газонных трав
|  | ЗТ |  |  | 4: чел.-ч; 5: 5.25; 7: 43.3387 | [7 empty] | ЗТ
|  | ЗТм |  |  | 4: чел.-ч; 5: 2.74; 7: 22.6187 | [7 empty] | ЗТм
|  | Итого по расценке |  |  | 8: 370.22; 10: 3056.17 | [8 empty] | Итого по расценке
|  | ФОТ |  |  | 10: 629.03; 12: 16827 | [7 empty] | ФОТ
| Приказ № 812/пр от 21.12.2020 Прил. п.41 | НР Озеленение. Защитные лесонасаждения |  |  | 4: %; 5: 103; 7: 103; 10: 647.9; 12: 17332 | [7 empty] | НР Озеленение. Защитные лесонасаждения
| Приказ № 774/пр от 11.12.2020 Прил. п.41 | СП Озеленение. Защитные лесонасаждения |  |  | 4: %; 5: 72; 7: 72; 10: 452.9; 12: 12115 | [7 empty] | СП Озеленение. Защитные лесонасаждения
|  | Всего по позиции |  |  | 10: 4156.97 | [9 empty] | Всего по позиции
25 | ФССЦ-16.2.02.07-0161 | Семена газонных трав (смесь) |  |  | 4: кг; 7: 16.51; 8: 146.25; 10: 2414.59 | [5 empty] | Семена газонных трав (смесь)
|  | (Земляные работы, выполняемые по другим видам работ (подготовительным, сопутствующим, укрепительным)) | [26 empty] | (Земляные работы, выполняемые по другим видам работ (подготовительным, сопутствующим, укрепительным))
|  | Всего по позиции |  |  | 10: 2414.59 | [9 empty] | Всего по позиции
|  | Итоги по разделу 5 Озеленение : | [21 empty] | Итоги по разделу 5 Озеленение :
|  | Итого прямые затраты (справочно) |  |  | 10: 7267.96 | [11 empty] | Итого прямые затраты (справочно)
|  | в том числе: | [22 empty] | в том числе:
|  | Оплата труда рабочих |  |  | 10: 2121.95 | [11 empty] | Оплата труда рабочих
|  | Эксплуатация машин |  |  | 10: 2530 | [11 empty] | Эксплуатация машин
|  | в том числе оплата труда машинистов (Отм) |  |  | 10: 267.95 | [11 empty] | в том числе оплата труда машинистов (Отм)
|  | Материалы |  |  | 10: 2616.01 | [11 empty] | Материалы
|  | Строительные работы |  |  | 10: 11450.29 | [11 empty] | Строительные работы
|  | в том числе: | [22 empty] | в том числе:
|  | оплата труда |  |  | 10: 2121.95 | [11 empty] | оплата труда
|  | эксплуатация машин и механизмов |  |  | 10: 2530 | [11 empty] | эксплуатация машин и механизмов
|  | в том числе оплата труда машинистов (ОТм) |  |  | 10: 267.95 | [11 empty] | в том числе оплата труда машинистов (ОТм)
|  | материалы |  |  | 10: 2616.01 | [11 empty] | материалы
|  | накладные расходы |  |  | 10: 2461.6 | [11 empty] | накладные расходы
|  | сметная прибыль |  |  | 10: 1720.73 | [11 empty] | сметная прибыль
|  | Итого ФОТ (справочно) |  |  | 10: 2389.9 | [11 empty] | Итого ФОТ (справочно)
|  | Итого накладные расходы (справочно) |  |  | 10: 2461.6 | [11 empty] | Итого накладные расходы (справочно)
|  | Итого сметная прибыль (справочно) |  |  | 10: 1720.73 | [11 empty] | Итого сметная прибыль (справочно)
|  | Итого по разделу 5 Озеленение |  |  | 10: 11450.29 | [12 empty] | Итого по разделу 5 Озеленение
Раздел 6. Ограждения территории (V бетона из раздела 116/21-ИЛО3.4) | [17 empty] | Раздел 6. Ограждения территории (V бетона из раздела 116/21-ИЛО3.4)
26 | ФЕР09-08-001-01 | Установка металлических столбов высотой до 4 м: с погружением в бетонное основание |  |  | 4: 100 шт; 7: 0.71 | [5 empty] | Установка металлических столбов высотой до 4 м: с погружением в бетонное основание
| 1 | ОТ |  |  | 8: 304.01; 10: 215.85; 11: 26.75; 12: 5774 | [6 empty] | ОТ
| 2 | ЭМ |  |  | 8: 3430.97; 10: 2435.99 | [6 empty] | ЭМ
| 3 | в т.ч. ОТм |  |  | 8: 281.18; 10: 199.64; 11: 26.75; 12: 5340 | [6 empty] | в т.ч. ОТм
| 4 | М |  |  | 8: 233.1; 10: 165.5 | [6 empty] | М
Н | 04.1.02.05 | Смеси бетонные тяжелого бетона |  |  | 4: м3; 5: 6.34; 7: 4.5014 | [14 empty] | Смеси бетонные тяжелого бетона
Н | 07.2.07.11 | Стойки металлические опорные |  |  | 4: шт; 5: 100; 7: 71 | [14 empty] | Стойки металлические опорные
|  | ЗТ |  |  | 4: чел.-ч; 5: 35.64; 7: 25.3044 | [7 empty] | ЗТ
|  | ЗТм |  |  | 4: чел.-ч; 5: 22.48; 7: 15.9608 | [7 empty] | ЗТм
|  | Итого по расценке |  |  | 8: 3968.08; 10: 2817.34 | [8 empty] | Итого по расценке
|  | ФОТ |  |  | 10: 415.49; 12: 11114 | [7 empty] | ФОТ
| Приказ № 812/пр от 21.12.2020 Прил. п.9 | НР Строительные металлические конструкции |  |  | 4: %; 5: 93; 7: 93; 10: 386.41; 12: 10336 | [7 empty] | НР Строительные металлические конструкции
| Приказ № 774/пр от 11.12.2020 Прил. п.9 | СП Строительные металлические конструкции |  |  | 4: %; 5: 62; 7: 62; 10: 257.6; 12: 6891 | [7 empty] | СП Строительные металлические конструкции
|  | Всего по позиции |  |  | 10: 3461.35 | [9 empty] | Всего по позиции
27 | ФССЦ-04.1.02.05-0006 | Смеси бетонные тяжелого бетона (БСТ), класс В15 (М200) |  |  | 4: м3; 7: 9.4146; 8: 592.76; 10: 5580.6 | [5 empty] | Смеси бетонные тяжелого бетона (БСТ), класс В15 (М200)
|  | (Бетонные и железобетонные монолитные конструкции и работы в строительстве) | [26 empty] | (Бетонные и железобетонные монолитные конструкции и работы в строительстве)
|  | Всего по позиции |  |  | 10: 5580.6 | [9 empty] | Всего по позиции
28 | Тех часть ФССЦ прил.15 | Надбавка на F150 Смеси бетонные тяжелого бетона (БСТ), класс В15 (М200) (Расчет 150-50=100; 100/50=2; 2*1%=2% Цена: 515,43*2%) |  |  | 4: м3; 7: 9.4146; 8: 10.31; 10: 97.06 | [5 empty] | Надбавка на F150 Смеси бетонные тяжелого бетона (БСТ), класс В15 (М200) (Расчет 150-50=100; 100/50=2; 2*1%=2% Цена: 515,43*2%)
|  | (Бетонные и железобетонные монолитные конструкции и работы в строительстве) | [26 empty] | (Бетонные и железобетонные монолитные конструкции и работы в строительстве)
|  | Цена=515,43*2% от 1 | [27 empty] | Цена=515,43*2% от 1
|  | Всего по позиции |  |  | 10: 97.06 | [9 empty] | Всего по позиции
29 | ФССЦ-23.5.02.02-0011 | Трубы стальные электросварные прямошовные, диаметр 50-80 мм |  |  | 4: т; 7: 13.1137; 8: 9064.9; 10: 118874.38 | [5 empty] | Трубы стальные электросварные прямошовные, диаметр 50-80 мм
|  | (Строительные металлические конструкции) | [26 empty] | (Строительные металлические конструкции)
|  | Всего по позиции |  |  | 10: 118874.38 | [9 empty] | Всего по позиции
30 | ФЕР08-01-003-05 | Гидроизоляция стен, фундаментов: боковая оклеечная по выровненной поверхности бутовой кладки, кирпичу и бетону в 2 слоя |  |  | 4: 100 м2; 7: 2.4069 | [5 empty] | Гидроизоляция стен, фундаментов: боковая оклеечная по выровненной поверхности бутовой кладки, кирпичу и бетону в 2 слоя
| 1 | ОТ |  |  | 8: 445.07; 10: 1071.24; 11: 26.75; 12: 28656 | [6 empty] | ОТ
| 2 | ЭМ |  |  | 8: 143.54; 10: 345.49 | [6 empty] | ЭМ
| 3 | в т.ч. ОТм |  |  | 8: 6.38; 10: 15.36; 11: 26.75; 12: 411 | [6 empty] | в т.ч. ОТм
| 4 | М |  |  | 8: 62.57; 10: 150.6 | [6 empty] | М
Н | 01.2.01.02 | Битум |  |  | 4: т; 5: 0.016; 7: 0.03851 | [14 empty] | Битум
Н | 01.2.03.03 | Мастика |  |  | 4: т; 5: 0.44; 7: 1.059 | [14 empty] | Мастика
Н | 12.1.02.15 | Материалы гидроизоляционные рулонные |  |  | 4: м2; 5: 230; 7: 553.587 | [14 empty] | Материалы гидроизоляционные рулонные
|  | ЗТ |  |  | 4: чел.-ч; 5: 46.8; 7: 112.6429 | [7 empty] | ЗТ
|  | ЗТм |  |  | 4: чел.-ч; 5: 0.55; 7: 1.3238 | [7 empty] | ЗТм
|  | Итого по расценке |  |  | 8: 651.18; 10: 1567.33 | [8 empty] | Итого по расценке
|  | ФОТ |  |  | 10: 1086.6; 12: 29067 | [7 empty] | ФОТ
| Приказ № 812/пр от 21.12.2020 Прил. п.8 | НР Конструкции из кирпича и блоков |  |  | 4: %; 5: 110; 7: 110; 10: 1195.26; 12: 31974 | [7 empty] | НР Конструкции из кирпича и блоков
| Приказ № 774/пр от 11.12.2020 Прил. п.8 | СП Конструкции из кирпича и блоков |  |  | 4: %; 5: 69; 7: 69; 10: 749.75; 12: 20056 | [7 empty] | СП Конструкции из кирпича и блоков
|  | Всего по позиции |  |  | 10: 3512.34 | [9 empty] | Всего по позиции
31 | ФССЦ-12.1.02.01-0011 | Гидроизол ГИ-Г |  |  | 4: м2; 7: 553.587; 8: 8.6; 10: 4760.85 | [5 empty] | Гидроизол ГИ-Г
|  | (Конструкции из кирпича и блоков) | [26 empty] | (Конструкции из кирпича и блоков)
|  | Всего по позиции |  |  | 10: 4760.85 | [9 empty] | Всего по позиции
32 | ФССЦ-01.2.03.03-0011 | Мастика битумная гидроизоляционная МГ-1 |  |  | 4: т; 7: 1.059; 8: 7669.69; 10: 8122.48 | [5 empty] | Мастика битумная гидроизоляционная МГ-1
|  | (Конструкции из кирпича и блоков) | [26 empty] | (Конструкции из кирпича и блоков)
|  | Всего по позиции |  |  | 10: 8122.48 | [9 empty] | Всего по позиции
33 | ФССЦ-01.2.01.02-0051 | Битумы нефтяные строительные БН-50/50 |  |  | 4: т; 7: 0.03851; 8: 1677.23; 10: 64.59 | [5 empty] | Битумы нефтяные строительные БН-50/50
|  | (Конструкции из кирпича и блоков) | [26 empty] | (Конструкции из кирпича и блоков)
|  | Всего по позиции |  |  | 10: 64.59 | [9 empty] | Всего по позиции
34 | ФЕР09-08-002-05 | Устройство заграждений из готовых металлических решетчатых панелей: высотой до 2 м (174м/2,75м=64шт) |  |  | 4: 10 шт; 7: 6.4 | [5 empty] | Устройство заграждений из готовых металлических решетчатых панелей: высотой до 2 м (174м/2,75м=64шт)
| 1 | ОТ |  |  | 8: 60.65; 10: 388.16; 11: 26.75; 12: 10383 | [6 empty] | ОТ
| 2 | ЭМ |  |  | 8: 19.94; 10: 127.62 | [6 empty] | ЭМ
| 3 | в т.ч. ОТм |  |  | 8: 7.89; 10: 50.5; 11: 26.75; 12: 1351 | [6 empty] | в т.ч. ОТм
Н | 01.5.02.01 | Детали крепления барьерных ограждений |  |  | 4: компл; 5: 120; 7: 768 | [14 empty] | Детали крепления барьерных ограждений
Н | 01.5.02.02 | Панель металлическая решетчатая для барьерных ограждений |  |  | 4: шт; 5: 10; 7: 64 | [14 empty] | Панель металлическая решетчатая для барьерных ограждений
|  | ЗТ |  |  | 4: чел.-ч; 5: 7.11; 7: 45.504 | [7 empty] | ЗТ
|  | ЗТм |  |  | 4: чел.-ч; 5: 0.68; 7: 4.352 | [7 empty] | ЗТм
|  | Итого по расценке |  |  | 8: 80.59; 10: 515.78 | [8 empty] | Итого по расценке
|  | ФОТ |  |  | 10: 438.66; 12: 11734 | [7 empty] | ФОТ
| Приказ № 812/пр от 21.12.2020 Прил. п.9 | НР Строительные металлические конструкции |  |  | 4: %; 5: 93; 7: 93; 10: 407.95; 12: 10913 | [7 empty] | НР Строительные металлические конструкции
| Приказ № 774/пр от 11.12.2020 Прил. п.9 | СП Строительные металлические конструкции |  |  | 4: %; 5: 62; 7: 62; 10: 271.97; 12: 7275 | [7 empty] | СП Строительные металлические конструкции
|  | Всего по позиции |  |  | 10: 1195.7 | [9 empty] | Всего по позиции
35 | ФССЦ-08.1.06.03-0013 | Панели оград сетчатые из плетеной сетки (оцинкованная проволока) S=2,75х1,56=4,29 м2, ПМ 2 |  |  | 4: шт; 7: 64; 8: 268.91; 10: 17210.24 | [5 empty] | Панели оград сетчатые из плетеной сетки (оцинкованная проволока) S=2,75х1,56=4,29 м2, ПМ 2
|  | (Строительные металлические конструкции) | [26 empty] | (Строительные металлические конструкции)
|  | Всего по позиции |  |  | 10: 17210.24 | [9 empty] | Всего по позиции
36 | ФЕР09-08-002-07 | Устройство калиток из готовых металлических решетчатых панелей |  |  | 4: 10 шт; 7: 0.2 | [5 empty] | Устройство калиток из готовых металлических решетчатых панелей
| 1 | ОТ |  |  | 8: 28.23; 10: 5.65; 11: 26.75; 12: 151 | [6 empty] | ОТ
| 2 | ЭМ |  |  | 8: 14.13; 10: 2.83 | [6 empty] | ЭМ
| 3 | в т.ч. ОТм |  |  | 8: 4.64; 10: 0.93; 11: 26.75; 12: 25 | [6 empty] | в т.ч. ОТм
Н | 01.5.02.01 | Детали крепления барьерных ограждений |  |  | 4: компл; 5: 20; 7: 4 | [14 empty] | Детали крепления барьерных ограждений
Н | 08.1.06.05 | Калитка для барьерных ограждений |  |  | 4: шт; 5: 10; 7: 2 | [14 empty] | Калитка для барьерных ограждений
|  | ЗТ |  |  | 4: чел.-ч; 5: 3.31; 7: 0.662 | [7 empty] | ЗТ
|  | ЗТм |  |  | 4: чел.-ч; 5: 0.4; 7: 0.08 | [7 empty] | ЗТм
|  | Итого по расценке |  |  | 8: 42.36; 10: 8.48 | [8 empty] | Итого по расценке
|  | ФОТ |  |  | 10: 6.58; 12: 176 | [7 empty] | ФОТ
| Приказ № 812/пр от 21.12.2020 Прил. п.9 | НР Строительные металлические конструкции |  |  | 4: %; 5: 93; 7: 93; 10: 6.12; 12: 164 | [7 empty] | НР Строительные металлические конструкции
| Приказ № 774/пр от 11.12.2020 Прил. п.9 | СП Строительные металлические конструкции |  |  | 4: %; 5: 62; 7: 62; 10: 4.08; 12: 109 | [7 empty] | СП Строительные металлические конструкции
|  | Всего по позиции |  |  | 10: 18.68 | [9 empty] | Всего по позиции
37 | ФССЦ-08.1.06.05-0001 | Калитка |  |  | 4: шт; 7: 2; 8: 3363.34; 10: 6726.68 | [5 empty] | Калитка
|  | (Строительные металлические конструкции) | [26 empty] | (Строительные металлические конструкции)
|  | Всего по позиции |  |  | 10: 6726.68 | [9 empty] | Всего по позиции
38 | ФЕР07-01-055-01 | Устройство ворот распашных с установкой столбов: металлических |  |  | 4: 100 шт; 7: 0.01 | [5 empty] | Устройство ворот распашных с установкой столбов: металлических
| 1 | ОТ |  |  | 8: 17372.8; 10: 173.73; 11: 26.75; 12: 4647 | [6 empty] | ОТ
| 2 | ЭМ |  |  | 8: 13226.59; 10: 132.27 | [6 empty] | ЭМ
| 3 | в т.ч. ОТм |  |  | 8: 1561.67; 10: 15.62; 11: 26.75; 12: 418 | [6 empty] | в т.ч. ОТм
| 4 | М |  |  | 8: 1929.26; 10: 19.29 | [6 empty] | М
Н | 04.1.02.05 | Смеси бетонные тяжелого бетона |  |  | 4: м3; 5: 29.1; 7: 0.291 | [14 empty] | Смеси бетонные тяжелого бетона
Н | 07.2.07.11 | Стойки металлические опорные |  |  | 4: шт; 5: 200; 7: 2 | [14 empty] | Стойки металлические опорные
Н | 08.1.06.04 | Полотна ворот |  |  | 4: шт; 5: 200; 7: 2 | [14 empty] | Полотна ворот
|  | ЗТ |  |  | 4: чел.-ч; 5: 1780; 7: 17.8 | [7 empty] | ЗТ
|  | ЗТм |  |  | 4: чел.-ч; 5: 117.88; 7: 1.1788 | [7 empty] | ЗТм
|  | Итого по расценке |  |  | 8: 32528.65; 10: 325.29 | [8 empty] | Итого по расценке
|  | ФОТ |  |  | 10: 189.35; 12: 5065 | [7 empty] | ФОТ
| Приказ № 812/пр от 21.12.2020 Прил. п.7 | НР Бетонные и железобетонные сборные конструкции и работы в строительстве |  |  | 4: %; 5: 110; 7: 110; 10: 208.29; 12: 5572 | [7 empty] | НР Бетонные и железобетонные сборные конструкции и работы в строительстве
| Приказ № 774/пр от 11.12.2020 Прил. п.7 | СП Бетонные и железобетонные сборные конструкции и работы в строительстве |  |  | 4: %; 5: 73; 7: 73; 10: 138.23; 12: 3697 | [7 empty] | СП Бетонные и железобетонные сборные конструкции и работы в строительстве
|  | Всего по позиции |  |  | 10: 671.81 | [9 empty] | Всего по позиции
39 | ФССЦ-04.1.02.05-0003 | Смеси бетонные тяжелого бетона (БСТ), класс В7,5 (М100) |  |  | 4: м3; 7: 0.291; 8: 560; 10: 162.96 | [5 empty] | Смеси бетонные тяжелого бетона (БСТ), класс В7,5 (М100)
|  | (Строительные металлические конструкции) | [26 empty] | (Строительные металлические конструкции)
|  | Всего по позиции |  |  | 10: 162.96 | [9 empty] | Всего по позиции
40 | ФССЦ-23.5.02.02-0011 | Трубы стальные электросварные прямошовные, диаметр 50-80 мм |  |  | 4: т; 7: 0.03694; 8: 9064.9; 10: 334.86 | [5 empty] | Трубы стальные электросварные прямошовные, диаметр 50-80 мм
|  | (Строительные металлические конструкции) | [26 empty] | (Строительные металлические конструкции)
|  | Всего по позиции |  |  | 10: 334.86 | [9 empty] | Всего по позиции
41 | ФССЦ-08.1.06.01-0011 | Ворота распашные ВР 3030-УХ Л1 |  |  | 4: шт; 7: 1; 8: 8948.3; 10: 8948.3 | [5 empty] | Ворота распашные ВР 3030-УХ Л1
|  | (Строительные металлические конструкции) | [26 empty] | (Строительные металлические конструкции)
|  | Всего по позиции |  |  | 10: 8948.3 | [9 empty] | Всего по позиции
|  | Итоги по разделу 6 Ограждения территории (V бетона из раздела 116/21-ИЛО3.4) : | [21 empty] | Итоги по разделу 6 Ограждения территории (V бетона из раздела 116/21-ИЛО3.4) :
|  | Итого прямые затраты (справочно) |  |  | 10: 176117.22 | [11 empty] | Итого прямые затраты (справочно)
|  | в том числе: | [22 empty] | в том числе:
|  | Оплата труда рабочих |  |  | 10: 1854.63 | [11 empty] | Оплата труда рабочих
|  | Эксплуатация машин |  |  | 10: 3044.2 | [11 empty] | Эксплуатация машин
|  | в том числе оплата труда машинистов (Отм) |  |  | 10: 282.05 | [11 empty] | в том числе оплата труда машинистов (Отм)
|  | Материалы |  |  | 10: 171218.39 | [11 empty] | Материалы
|  | Строительные работы |  |  | 10: 179742.88 | [11 empty] | Строительные работы
|  | в том числе: | [22 empty] | в том числе:
|  | оплата труда |  |  | 10: 1854.63 | [11 empty] | оплата труда
|  | эксплуатация машин и механизмов |  |  | 10: 3044.2 | [11 empty] | эксплуатация машин и механизмов
|  | в том числе оплата труда машинистов (ОТм) |  |  | 10: 282.05 | [11 empty] | в том числе оплата труда машинистов (ОТм)
|  | материалы |  |  | 10: 171218.39 | [11 empty] | материалы
|  | накладные расходы |  |  | 10: 2204.03 | [11 empty] | накладные расходы
|  | сметная прибыль |  |  | 10: 1421.63 | [11 empty] | сметная прибыль
|  | Итого ФОТ (справочно) |  |  | 10: 2136.68 | [11 empty] | Итого ФОТ (справочно)
|  | Итого накладные расходы (справочно) |  |  | 10: 2204.03 | [11 empty] | Итого накладные расходы (справочно)
|  | Итого сметная прибыль (справочно) |  |  | 10: 1421.63 | [11 empty] | Итого сметная прибыль (справочно)
|  | Итого по разделу 6 Ограждения территории (V бетона из раздела 116/21-ИЛО3.4) |  |  | 10: 179742.88 | [12 empty] | Итого по разделу 6 Ограждения территории (V бетона из раздела 116/21-ИЛО3.4)
|  | Итоги по смете: | [28 empty] | Итоги по смете:
|  | Итого прямые затраты (справочно) |  |  | 10: 622386.97; 12: 6167005 | [18 empty] | Итого прямые затраты (справочно)
|  | в том числе: | [29 empty] | в том числе:
|  | Оплата труда рабочих |  |  | 10: 25316.49; 12: 677215 | [18 empty] | Оплата труда рабочих
|  | Эксплуатация машин |  |  | 10: 156147.03; 12: 1931538 | [18 empty] | Эксплуатация машин
|  | в том числе оплата труда машинистов (Отм) |  |  | 10: 8739.01; 12: 233769 | [18 empty] | в том числе оплата труда машинистов (Отм)
|  | Материалы |  |  | 10: 440923.45; 12: 3558252 | [18 empty] | Материалы
|  | Строительные работы |  |  | 10: 701615.32; 12: 8286363 | [18 empty] | Строительные работы
|  | Строительные работы |  |  | 10: 655762.91; 12: 7719169 | [18 empty] | Строительные работы
|  | в том числе: | [29 empty] | в том числе:
|  | оплата труда |  |  | 10: 25316.49; 12: 677215 | [18 empty] | оплата труда
| 2 кв 2022 (СМР), Письмо Минстроя России от 02.06.2022 г. №24922-ИФ/09 | эксплуатация машин и механизмов |  |  | 10: 110294.62; 11: 12.37; 12: 1364344 | [18 empty] | эксплуатация машин и механизмов
|  | в том числе оплата труда машинистов (ОТм) |  |  | 10: 8739.01; 12: 233769 | [18 empty] | в том числе оплата труда машинистов (ОТм)
| 2 кв 2022 (СМР), Письмо Минстроя России от 02.06.2022 г. №24922-ИФ/09 | материалы |  |  | 10: 440923.45; 11: 8.07; 12: 3558252 | [18 empty] | материалы
|  | накладные расходы |  |  | 10: 48052.17; 12: 1285397 | [18 empty] | накладные расходы
|  | сметная прибыль |  |  | 10: 31176.18; 12: 833961 | [18 empty] | сметная прибыль
| 2 кв 2022 (СМР), Письмо Минстроя России от 02.06.2022 г. №24922-ИФ/09 | Транспортные расходы (перевозка), относимые на стоимость строительных работ |  |  | 10: 45852.41; 11: 12.37; 12: 567194 | [18 empty] | Транспортные расходы (перевозка), относимые на стоимость строительных работ
|  | Итого ФОТ (справочно) |  |  | 10: 34055.5; 12: 910984 | [18 empty] | Итого ФОТ (справочно)
|  | Итого накладные расходы (справочно) |  |  | 10: 48052.17; 12: 1285397 | [18 empty] | Итого накладные расходы (справочно)
|  | Итого сметная прибыль (справочно) |  |  | 10: 31176.18; 12: 833961 | [18 empty] | Итого сметная прибыль (справочно)
|  | ВСЕГО по смете |  |  | 10: 701615.32; 12: 8286363 | [19 empty] | ВСЕГО по смете
| Составил: | (Павлова А.А.)
[должность, подпись (инициалы, фамилия)]
Проверил:
[должность, подпись (инициалы, фамилия)]

## 09-01-01
Приложение № 2
Утверждено приказом № 421 от 4 августа 2020 г. Минстроя РФ
СОГЛАСОВАНО: | [9 empty] | УТВЕРЖДАЮ:
"____" ________________ 202_ года | [12 empty] | "____" ________________ 202_ года
Наименование редакции сметных нормативов |  |  | Изменения в сметные нормы, федеральные единичные расценки и отдельные составляющие к ним, включенные в федеральный реестр сметных нормативов приказами Минстроя России от 26 декабря 2019 г. № 871/пр, 872/пр, 873/пр, 874/пр, 875/пр, 876/пр (в ред. приказов от 30.03.2020 № 171/пр, 172/пр, от 01.06.2020 № 294/пр, 295/пр, от 30.06.2020 № 352/пр, 353/пр, от 20.10.2020 № 635/пр, 636/пр, от 09.02.2021 № 50/пр, 51/пр, от 24.05.2021 № 320/пр, 321/пр, от 24.06.2021 № 407/пр, 408/пр, от 14.10.2021 № 745/пр, 746/пр), от 20.12.2021 № 961/пр, 962/пр) | [10 empty] | Изменения в сметные нормы, федеральные единичные расценки и отдельные составляющие к ним, включенные в федеральный реестр сметных нормативов приказами Минстроя России от 26 декабря 2019 г. № 871/пр, 872/пр, 873/пр, 874/пр, 875/пр, 876/пр (в ред. приказов от 30.03.2020 № 171/пр, 172/пр, от 01.06.2020 № 294/пр, 295/пр, от 30.06.2020 № 352/пр, 353/пр, от 20.10.2020 № 635/пр, 636/пр, от 09.02.2021 № 50/пр, 51/пр, от 24.05.2021 № 320/пр, 321/пр, от 24.06.2021 № 407/пр, 408/пр, от 14.10.2021 № 745/пр, 746/пр), от 20.12.2021 № 961/пр, 962/пр)
Наименование программного продукта |  |  | ГРАНД-Смета, версия 2022.1
Строительство очистных сооружений дождевых сточных вод с селитебной территории Автозаводского района г. Тольятти с подводящими трубопроводами и инженерно-техническим обеспечением. | [14 empty] | Строительство очистных сооружений дождевых сточных вод с селитебной территории Автозаводского района г. Тольятти с подводящими трубопроводами и инженерно-техническим обеспечением.
(наименование стройки)
Строительство очистных сооружений дождевых сточных вод с селитебной территории Автозаводского района г. Тольятти с подводящими трубопроводами и инженерно-техническим обеспечением. | [15 empty] | Строительство очистных сооружений дождевых сточных вод с селитебной территории Автозаводского района г. Тольятти с подводящими трубопроводами и инженерно-техническим обеспечением.
(наименование объекта капитального строительства)
ЛОКАЛЬНЫЙ СМЕТНЫЙ РАСЧЕТ (СМЕТА) № 09-01-01
Пусконаладочные работы | [16 empty] | Пусконаладочные работы
(наименование конструктивного решения)
Составлен | базисно-индексным | методом
Основание | ВОР
(проектная и (или) иная техническая документация)
Составлен(а) в текущем (базисном) уровне цен |  |  | 2 квартал 2022г
Сметная стоимость |  | 25576.34 | (956,12) | тыс.руб.
в том числе:
| строительных работ | 0 | (0) | тыс.руб. |  | Средства на оплату труда рабочих |  |  |  |  | 12179.21 | (455,3) | тыс.руб.
| монтажных работ | 0 | (0) | тыс.руб. |  | Нормативные затраты труда рабочих |  |  |  |  | 30394.1 |  | чел.час.
| оборудования | 0 | (0) | тыс.руб. |  | Нормативные затраты труда машинистов | [6 empty] | чел.час.
| прочих затрат | 25576.34 | (956,12) | тыс.руб. |  | Расчетный измеритель конструктивного решения
№ п/п | Обоснование | Наименование работ и затрат |  |  | Единица измерения | Количество |  |  | Сметная стоимость в базисном уровне цен (в текущем уровне цен (гр. 8) для ресурсов, отсутствующих в СНБ), руб. |  |  | Индексы | Сметная стоимость в текущем уровне цен, руб.
[6 empty] | на единицу | коэффициенты | всего с учетом коэффициентов | на единицу | коэффициенты | всего
1 | 2 | 3 |  |  | 4 | 5 | 6 | 7 | 8 | 9 | 10 | 11 | 12
Раздел 1. ПНР | [17 empty] | Раздел 1. ПНР
1 | ФЕРп09-03-007-03 | Фильтр-пресс, производительность по сухому веществу: до 5 т/сут |  |  | 4: установка; 7: 3 | [5 empty] | Фильтр-пресс, производительность по сухому веществу: до 5 т/сут
| 1 | ОТ |  |  | 8: 9536.05; 10: 28608.15; 11: 26.75; 12: 765268 | [6 empty] | ОТ
|  | ЗТ |  |  | 4: чел.-ч; 5: 683; 7: 2049 | [7 empty] | ЗТ
|  | Итого по расценке |  |  | 8: 9536.05; 10: 28608.15 | [8 empty] | Итого по расценке
|  | ФОТ |  |  | 10: 28608.15; 12: 765268 | [7 empty] | ФОТ
| Приказ № 812/пр от 21.12.2020 Прил. п.83 | НР Пусконаладочные работы: 'вхолостую' - 10%, 'под нагрузкой' - 90% |  |  | 4: %; 5: 74; 7: 74; 10: 21170.03; 12: 566298 | [7 empty] | НР Пусконаладочные работы: 'вхолостую' - 10%, 'под нагрузкой' - 90%
| Приказ № 774/пр от 11.12.2020 Прил. п.83 | СП Пусконаладочные работы: 'вхолостую' - 10%, 'под нагрузкой' - 90% |  |  | 4: %; 5: 36; 7: 36; 10: 10298.93; 12: 275496 | [7 empty] | СП Пусконаладочные работы: 'вхолостую' - 10%, 'под нагрузкой' - 90%
|  | Всего по позиции |  |  | 10: 60077.11 | [9 empty] | Всего по позиции
2 | ФЕРп07-04-063-01 | Установки деаэрационные атмосферного или вакуумного типа (колонка, бак-аккумулятор, гидрозатвор, охладитель выпара, охладитель деаэрированной воды, эжектор, вакуум-насос, баки рабочей воды, насосы рабочей воды), производительность: до 15 м3/ч |  |  | 4: установка; 7: 42 | [5 empty] | Установки деаэрационные атмосферного или вакуумного типа (колонка, бак-аккумулятор, гидрозатвор, охладитель выпара, охладитель деаэрированной воды, эжектор, вакуум-насос, баки рабочей воды, насосы рабочей воды), производительность: до 15 м3/ч
| 1 | ОТ |  |  | 8: 4455.46; 10: 187129.32; 11: 26.75; 12: 5005709 | [6 empty] | ОТ
|  | ЗТ |  |  | 4: чел.-ч; 5: 308.55; 7: 12959.1 | [7 empty] | ЗТ
|  | Итого по расценке |  |  | 8: 4455.46; 10: 187129.32 | [8 empty] | Итого по расценке
|  | ФОТ |  |  | 10: 187129.32; 12: 5005709 | [7 empty] | ФОТ
| Приказ № 812/пр от 21.12.2020 Прил. п.83 | НР Пусконаладочные работы: 'вхолостую' - 60%, 'под нагрузкой' - 40% |  |  | 4: %; 5: 74; 7: 74; 10: 138475.7; 12: 3704225 | [7 empty] | НР Пусконаладочные работы: 'вхолостую' - 60%, 'под нагрузкой' - 40%
| Приказ № 774/пр от 11.12.2020 Прил. п.83 | СП Пусконаладочные работы: 'вхолостую' - 60%, 'под нагрузкой' - 40% |  |  | 4: %; 5: 36; 7: 36; 10: 67366.56; 12: 1802055 | [7 empty] | СП Пусконаладочные работы: 'вхолостую' - 60%, 'под нагрузкой' - 40%
|  | Всего по позиции |  |  | 10: 392971.58 | [9 empty] | Всего по позиции
3 | ФЕРп09-02-001-03 | Решетка механизированная с дробилками, производительность: до 50000 м3/сут |  |  | 4: узел; 7: 9 | [5 empty] | Решетка механизированная с дробилками, производительность: до 50000 м3/сут
| 1 | ОТ |  |  | 8: 1354.6; 10: 12191.4; 11: 26.75; 12: 326120 | [6 empty] | ОТ
|  | ЗТ |  |  | 4: чел.-ч; 5: 87; 7: 783 | [7 empty] | ЗТ
|  | Итого по расценке |  |  | 8: 1354.6; 10: 12191.4 | [8 empty] | Итого по расценке
|  | ФОТ |  |  | 10: 12191.4; 12: 326120 | [7 empty] | ФОТ
| Приказ № 812/пр от 21.12.2020 Прил. п.83 | НР Пусконаладочные работы: 'вхолостую' - 30%, 'под нагрузкой' - 70% |  |  | 4: %; 5: 74; 7: 74; 10: 9021.64; 12: 241329 | [7 empty] | НР Пусконаладочные работы: 'вхолостую' - 30%, 'под нагрузкой' - 70%
| Приказ № 774/пр от 11.12.2020 Прил. п.83 | СП Пусконаладочные работы: 'вхолостую' - 30%, 'под нагрузкой' - 70% |  |  | 4: %; 5: 36; 7: 36; 10: 4388.9; 12: 117403 | [7 empty] | СП Пусконаладочные работы: 'вхолостую' - 30%, 'под нагрузкой' - 70%
|  | Всего по позиции |  |  | 10: 25601.94 | [9 empty] | Всего по позиции
4 | ФЕРп09-02-005-13 | Отстойник с тонкослойными модулями, производительность: до 100000 м3/сут |  |  | 4: узел; 7: 12 | [5 empty] | Отстойник с тонкослойными модулями, производительность: до 100000 м3/сут
| 1 | ОТ |  |  | 8: 7847.28; 10: 94167.36; 11: 26.75; 12: 2518977 | [6 empty] | ОТ
|  | ЗТ |  |  | 4: чел.-ч; 5: 504; 7: 6048 | [7 empty] | ЗТ
|  | Итого по расценке |  |  | 8: 7847.28; 10: 94167.36 | [8 empty] | Итого по расценке
|  | ФОТ |  |  | 10: 94167.36; 12: 2518977 | [7 empty] | ФОТ
| Приказ № 812/пр от 21.12.2020 Прил. п.83 | НР Пусконаладочные работы: 'вхолостую' - 30%, 'под нагрузкой' - 70% |  |  | 4: %; 5: 74; 7: 74; 10: 69683.85; 12: 1864043 | [7 empty] | НР Пусконаладочные работы: 'вхолостую' - 30%, 'под нагрузкой' - 70%
| Приказ № 774/пр от 11.12.2020 Прил. п.83 | СП Пусконаладочные работы: 'вхолостую' - 30%, 'под нагрузкой' - 70% |  |  | 4: %; 5: 36; 7: 36; 10: 33900.25; 12: 906832 | [7 empty] | СП Пусконаладочные работы: 'вхолостую' - 30%, 'под нагрузкой' - 70%
|  | Всего по позиции |  |  | 10: 197751.46 | [9 empty] | Всего по позиции
5 | ФЕРп09-01-025-01 | Фильтр, производительность: до 1600 м3/сут |  |  | 4: узел; 7: 15 | [5 empty] | Фильтр, производительность: до 1600 м3/сут
| 1 | ОТ |  |  | 8: 4935.69; 10: 74035.35; 11: 26.75; 12: 1980446 | [6 empty] | ОТ
|  | ЗТ |  |  | 4: чел.-ч; 5: 317; 7: 4755 | [7 empty] | ЗТ
|  | Итого по расценке |  |  | 8: 4935.69; 10: 74035.35 | [8 empty] | Итого по расценке
|  | ФОТ |  |  | 10: 74035.35; 12: 1980446 | [7 empty] | ФОТ
| Приказ № 812/пр от 21.12.2020 Прил. п.83 | НР Пусконаладочные работы: 'вхолостую' - 25%, 'под нагрузкой' - 75% |  |  | 4: %; 5: 74; 7: 74; 10: 54786.16; 12: 1465530 | [7 empty] | НР Пусконаладочные работы: 'вхолостую' - 25%, 'под нагрузкой' - 75%
| Приказ № 774/пр от 11.12.2020 Прил. п.83 | СП Пусконаладочные работы: 'вхолостую' - 25%, 'под нагрузкой' - 75% |  |  | 4: %; 5: 36; 7: 36; 10: 26652.73; 12: 712961 | [7 empty] | СП Пусконаладочные работы: 'вхолостую' - 25%, 'под нагрузкой' - 75%
|  | Всего по позиции |  |  | 10: 155474.24 | [9 empty] | Всего по позиции
6 | ФЕРп09-01-032-06 | Установка бактерицидная для сооружений нового поколения, производительность: до 1000 м3/ч |  |  | 4: установка; 7: 2 | [5 empty] | Установка бактерицидная для сооружений нового поколения, производительность: до 1000 м3/ч
| 1 | ОТ |  |  | 8: 29583; 10: 59166; 11: 26.75; 12: 1582691 | [6 empty] | ОТ
|  | ЗТ |  |  | 4: чел.-ч; 5: 1900; 7: 3800 | [7 empty] | ЗТ
|  | Итого по расценке |  |  | 8: 29583; 10: 59166 | [8 empty] | Итого по расценке
|  | ФОТ |  |  | 10: 59166; 12: 1582691 | [7 empty] | ФОТ
| Приказ № 812/пр от 21.12.2020 Прил. п.83 | НР Пусконаладочные работы: 'вхолостую' - 25%, 'под нагрузкой' - 75% |  |  | 4: %; 5: 74; 7: 74; 10: 43782.84; 12: 1171191 | [7 empty] | НР Пусконаладочные работы: 'вхолостую' - 25%, 'под нагрузкой' - 75%
| Приказ № 774/пр от 11.12.2020 Прил. п.83 | СП Пусконаладочные работы: 'вхолостую' - 25%, 'под нагрузкой' - 75% |  |  | 4: %; 5: 36; 7: 36; 10: 21299.76; 12: 569769 | [7 empty] | СП Пусконаладочные работы: 'вхолостую' - 25%, 'под нагрузкой' - 75%
|  | Всего по позиции |  |  | 10: 124248.6 | [9 empty] | Всего по позиции
|  | Итоги по смете: | [21 empty] | Итоги по смете:
|  | Итого прямые затраты (справочно) |  |  | 10: 455297.58; 12: 12179211 | [11 empty] | Итого прямые затраты (справочно)
|  | в том числе: | [22 empty] | в том числе:
|  | Оплата труда рабочих |  |  | 10: 455297.58; 12: 12179211 | [11 empty] | Оплата труда рабочих
|  | Прочие затраты |  |  | 10: 956124.93; 12: 25576343 | [11 empty] | Прочие затраты
|  | Пусконаладочные работы |  |  | 10: 956124.93; 12: 25576343 | [11 empty] | Пусконаладочные работы
|  | в том числе: | [22 empty] | в том числе:
|  | оплата труда |  |  | 10: 455297.58; 12: 12179211 | [11 empty] | оплата труда
|  | накладные расходы |  |  | 10: 336920.22; 12: 9012616 | [11 empty] | накладные расходы
|  | сметная прибыль |  |  | 10: 163907.13; 12: 4384516 | [11 empty] | сметная прибыль
|  | Итого ФОТ (справочно) |  |  | 10: 455297.58; 12: 12179211 | [11 empty] | Итого ФОТ (справочно)
|  | Итого накладные расходы (справочно) |  |  | 10: 336920.22; 12: 9012616 | [11 empty] | Итого накладные расходы (справочно)
|  | Итого сметная прибыль (справочно) |  |  | 10: 163907.13; 12: 4384516 | [11 empty] | Итого сметная прибыль (справочно)
|  | ВСЕГО по смете |  |  | 10: 956124.93; 12: 25576343 | [12 empty] | ВСЕГО по смете
| Составил: | (Павлова А.А.)
[должность, подпись (инициалы, фамилия)]
Проверил:
[должность, подпись (инициалы, фамилия)]